## Planilha1
Level | Parent | Item Id | Busca Código | Unidade | contase | Quantity | Quantity total | Find No. | Item Name | Unit Of Measure | Revision | Escopo | Código Metalfisa | desenhos 2D | DESENHOS 3D | Código Matéria-Prima | comprimento (") | largura(") | largura (")2 | espessura(") | comprimento (mm) | largura(mm) | largura (mm)2 | espessura(mm) | Material | Mat-1 | Código MATERIA PRIMA | Descrição Material | Quantity total2 | OBSERVAÇÃO | TINTA (M2/L) | RENDIMENTO TINTA 40%(M2/L) | DILUENTE 20%(M2/L) | MTT-0140 | MTT-0141 | ÁREA POR BLANK | MTT-0140 (L) | MTT-0141 (L) | MTT-0140 TOT | MTT-0141 TOT | TINTA (M2/L)2 | RENDIMENTO TINTA 40%(M2/L)2 | DILUENTE 20%(M2/L) | DILUENTE 20%(L/m2) MTT-0160) | RENDIMENTO TINTA 40%(L/m2) | COMPONENTE A(MTT-0159)(L/m2) | COMPONENTE B(MTT-0272)(L/m2) | MTT-0272 | MTT-0159 | MTT-0160 | ÁREA POR BLANK2 | MTT-0272 TOT | MTT-0159 TOT | MTT-0160 TOT | CONSUMO | CONSUMO TOTAL CHAPA | base calculo consumo chapa | comprimento | largura | comprimento | largura | peça | comprimento | largura | 2980/comprimento | arredontamento | 1180/largura | arredondamento | pç/chapa | consumo | 2980/largura | arredontamento | 1180/comprimento | arredondamento | pç/chapa | consumo | melhor consumo | COMPRIMENTO BARRA | COMPRIMENTO PEÇA | COMPRIMENTO + PERDA | QTDE PÇ/BARRA | arredondamento | consumo por barra UNITÁRIO | consumo por barra x FU
0 |  | 84A237235AFG4 |  | CJ | 1 | 1 | 1 |  | CABINE AUXILIAR CBH - 84A237235AFG4 | each | B | METALFISA | MT2-3121 | [7 empty] | 0 | 0 | 0 | 0 |  |  |  |  | 1 |  | 14 | 8.4 | 42 |  |  | 0 | 0.11905 | 0.02381 | 0 | 0 | 7.1 | 4.26 | 21.3 | 0.046948 | 0.23474 | 0.17606 | 0.058685 |  |  |  | 0 | 0 | 0 | 0 | 0 | 0 |  | 3000 | 1200 | 2980 | 1180 | - | 5 | 5 | 596 | 596 | 236 | 236 | 140656 |  | 596 | 596 | 236 | 236 | 140656 |  | 0 | 6000 | 0 | 5 | 1200 | 1200 | 0.00083333 | 0.00083333
1 | 17KG555A9/AA-AUX/INVERTER ASSEMBLY x 1 | 84D711500BSG1 | Código Novo | CJ | 1 | 1 | 1 | 2 | CASE WELDMENT | each | 0 | METALFISA | MT6-7289 MT3-13019 | OK | OK | [5 empty] | 0 | 0 | 0 | 0 |  |  | 0 |  | 1 |  | 14 | 8.4 | 42 | MTT-0140 | MTT-0141 | 0 | 0.11905 | 0.02381 | 0 | 0 | 7.1 | 4.26 | 21.3 | 0.046948 | 0.23474 | 0.17606 | 0.058685 | MTT-0272 | MTT-0159 | MTT-0160 | 0 | 0 | 0 | 0 | 0 | 0 |  | 3000 | 1200 | 2980 | 1180 | - | 5 | 5 | 596 | 596 | 236 | 236 | 140656 |  | 596 | 596 | 236 | 236 | 140656 |  | 0 | 6000 | 0 | 5 | 1200 | 1200 | 0.00083333 | 0.00083333
2 | 84D711500BSG1/0-CASE WELDMENT x 1 | 84D739561ALG1 | Código Novo | CJ | 1 | 1 | 1 | 1 | INVERTER ASM WELDMENT | each | 0 | METALFISA | MT3-13020 | OK | OK | [5 empty] | 0 | 0 | 0 | 0 |  |  | 0 |  | 1 |  | 14 | 8.4 | 42 | MTT-0140 | MTT-0141 | 0 | 0.11905 | 0.02381 | 0 | 0 | 7.1 | 4.26 | 21.3 | 0.046948 | 0.23474 | 0.17606 | 0.058685 | MTT-0272 | MTT-0159 | MTT-0160 | 0 | 0 | 0 | 0 | 0 | 0 |  | 3000 | 1200 | 2980 | 1180 | - | 5 | 5 | 596 | 596 | 236 | 236 | 140656 |  | 596 | 596 | 236 | 236 | 140656 |  | 0 | 6000 | 0 | 5 | 1200 | 1200 | 0.00083333 | 0.00083333
3 | 84D739561ALG1/0-INVERTER ASM WELDMENT x 1 | 84D730784CMG1 | Código Novo | CJ | 1 | 1 | 1 | 1 | AUX CAB BULKHEAD | each | 0 | METALFISA | MT3-13021 | OK | OK | [5 empty] | 0 | 0 | 0 | 0 |  |  | 0 |  | 1 |  | 14 | 8.4 | 42 | MTT-0140 | MTT-0141 | 0 | 0.11905 | 0.02381 | 0 | 0 | 7.1 | 4.26 | 21.3 | 0.046948 | 0.23474 | 0.17606 | 0.058685 | MTT-0272 | MTT-0159 | MTT-0160 | 0 | 0 | 0 | 0 | 0 | 0 |  | 3000 | 1200 | 2980 | 1180 | - | 5 | 5 | 596 | 596 | 236 | 236 | 140656 |  | 596 | 596 | 236 | 236 | 140656 |  | 0 | 6000 | 0 | 5 | 1200 | 1200 | 0.00083333 | 0.00083333
4 | 84D730784CMG1/0-AUX CAB BULKHEAD x 1 | 84D709833AXG1 | Código Novo | CJ | 1 | 1 | 1 | 1 | BULKHEAD ASM | each | 0 | METALFISA | MT3-13136 | OK | OK | [5 empty] | 0 | 0 | 0 | 0 |  |  | 0 |  | 1 |  | 14 | 8.4 | 42 | MTT-0140 | MTT-0141 | 0 | 0.11905 | 0.02381 | 0 | 0 | 7.1 | 4.26 | 21.3 | 0.046948 | 0.23474 | 0.17606 | 0.058685 | MTT-0272 | MTT-0159 | MTT-0160 | 0 | 0 | 0 | 0 | 0 | 0 |  | 3000 | 1200 | 2980 | 1180 | - | 5 | 5 | 596 | 596 | 236 | 236 | 140656 |  | 596 | 596 | 236 | 236 | 140656 |  | 0 | 6000 | 0 | 5 | 1200 | 1200 | 0.00083333 | 0.00083333
5 | 84D709833AXG1/0-BULKHEAD ASM x 1 | 84D709833AXP1 | Código Novo | PC | 1 | 1 | 1 | 1 | BULKHEAD SHEET | each | 0 | METALFISA | MT4-28503 | OK | OK | MTC-0504 | 73.24 | 57.535 |  | 0.118 | 1860.296 | 1461.389 | 0 | 2.9972 | B8A3A | AÇO DO | MTC-0504 | CH ACO 1006/1008 FQ(3.00MM)DO-1500X3000 | 1 |  | 14 | 8.4 | 42 | MTT-0140 | MTT-0141 | 5.4372 | 0.11905 | 0.02381 | 0.64729 | 0.12946 | 7.1 | 4.26 | 21.3 | 0.046948 | 0.23474 | 0.17606 | 0.058685 | MTT-0272 | MTT-0159 | MTT-0160 | 5.4372 | 0.15954 | 0.47863 | 0.12763 | 1 | 1 |  | 3000 | 1500 | 2980 | 1480 | - | 1865.296 | 1466.389 | 1.5976 | 1 | 1.0093 | 1 | 1 | 1 | 2.0322 | 2 | 0.79344 | 0 | 0 | 1 | 1 | 6000 | 1860.296 | 1865.296 | 3.2166 | 3 | 0.33333 | 0.33333
5 | 84D709833AXG1/0-BULKHEAD ASM x 1 | N234P25A | MTA-1228 | PC | 19 | 1 | 1 | 2 | WELD NUT .38-16 | each | 0 | METALFISA | MTA-1228 | OK | OK | MTA-1228 |  |  |  |  | 0 | 0 | 0 | 0 |  |  | MTA-1228 | PORCA SEXT #3/8-16UNC GE COBREADA | 1 |  | 14 | 8.4 | 42 | MTT-0140 | MTT-0141 | 0 | 0.11905 | 0.02381 | 0 | 0 | 7.1 | 4.26 | 21.3 | 0.046948 | 0.23474 | 0.17606 | 0.058685 | MTT-0272 | MTT-0159 | MTT-0160 | 0 | 0 | 0 | 0 | 7.1095e-06 | 7.1095e-06 |  | 3000 | 1200 | 2980 | 1180 | - | 5 | 5 | 596 | 596 | 236 | 236 | 140656 | 7.1095e-06 | 596 | 596 | 236 | 236 | 140656 | 7.1095e-06 | 7.1095e-06 | 6000 | 0 | 5 | 1200 | 1200 | 0.00083333 | 0.00083333
5 | 84D709833AXG1/0-BULKHEAD ASM x 1 | N22P25032B13 | MTA-2584 | PC | 2 | 12 | 12 | 3 | BOLT 3/8-16 X 2 | each | 0 | METALFISA | MTA-2584 | OK | OK | MTA-2584 |  |  |  |  | 0 | 0 | 0 | 0 |  |  | MTA-2584 | PARAF. SEXT. 3/8"-16UNC X 2" ZB COD:N22P25032B13 GRAU 5 | 12 |  | 14 | 8.4 | 42 | MTT-0140 | MTT-0141 | 0 | 0.11905 | 0.02381 | 0 | 0 | 7.1 | 4.26 | 21.3 | 0.046948 | 0.23474 | 0.17606 | 0.058685 | MTT-0272 | MTT-0159 | MTT-0160 | 0 | 0 | 0 | 0 | 7.1095e-06 | 8.5315e-05 |  | 3000 | 1200 | 2980 | 1180 | - | 5 | 5 | 596 | 596 | 236 | 236 | 140656 | 7.1095e-06 | 596 | 596 | 236 | 236 | 140656 | 7.1095e-06 | 7.1095e-06 | 6000 | 0 | 5 | 1200 | 1200 | 0.00083333 | 0.01
5 | 84D709833AXG1/0-BULKHEAD ASM x 1 | N22P25020B13 | MTA-2253 | PC | 4 | 12 | 12 | 4 | BOLT .38-16 X 1.25 | each | 0 | METALFISA | MTA-2253 | OK | OK | MTA-2253 |  |  |  |  | 0 | 0 | 0 | 0 |  |  | MTA-2253 | PARAF. SEXT. 3/8"-16UNC X 1 1/4" ZB COD:N22P25020B13 GRAU 5 | 12 |  | 14 | 8.4 | 42 | MTT-0140 | MTT-0141 | 0 | 0.11905 | 0.02381 | 0 | 0 | 7.1 | 4.26 | 21.3 | 0.046948 | 0.23474 | 0.17606 | 0.058685 | MTT-0272 | MTT-0159 | MTT-0160 | 0 | 0 | 0 | 0 | 7.1095e-06 | 8.5315e-05 |  | 3000 | 1200 | 2980 | 1180 | - | 5 | 5 | 596 | 596 | 236 | 236 | 140656 | 7.1095e-06 | 596 | 596 | 236 | 236 | 140656 | 7.1095e-06 | 7.1095e-06 | 6000 | 0 | 5 | 1200 | 1200 | 0.00083333 | 0.01
5 | 84D709833AXG1/0-BULKHEAD ASM x 1 | N234P23A | MTA-1496 | PC | 3 | 4 | 4 | 5 | NUT, WELD 5/16-18 | each | 0 | METALFISA | MTA-1496 | OK | OK | MTA-1496 |  |  |  |  | 0 | 0 | 0 | 0 |  |  | MTA-1496 | PORCA SEXT #5/16-18UNC GE N234P23A | 4 |  | 14 | 8.4 | 42 | MTT-0140 | MTT-0141 | 0 | 0.11905 | 0.02381 | 0 | 0 | 7.1 | 4.26 | 21.3 | 0.046948 | 0.23474 | 0.17606 | 0.058685 | MTT-0272 | MTT-0159 | MTT-0160 | 0 | 0 | 0 | 0 | 7.1095e-06 | 2.8438e-05 |  | 3000 | 1200 | 2980 | 1180 | - | 5 | 5 | 596 | 596 | 236 | 236 | 140656 | 7.1095e-06 | 596 | 596 | 236 | 236 | 140656 | 7.1095e-06 | 7.1095e-06 | 6000 | 0 | 5 | 1200 | 1200 | 0.00083333 | 0.0033333
5 | 84D709833AXG1/0-BULKHEAD ASM x 1 | 41B519092P27 | MT4-25399 | PC | 2 | 1 | 1 | 6 | TAPE RAIL | each | BD | METALFISA | MT4-25399 | OK | OK | MTB-0168 | 11.1024 | 0.3125 |  | 0.3125 | 282 | 7.9375 | 0 | 7.9375 | B4A2C | AÇO TREF | MTB-0168 | BARRA RED ACO 1020 TREF - 5/16"06MTS | 1 |  | 14 | 8.4 | 42 | MTT-0140 | MTT-0141 | 0.0044767 | 0.11905 | 0.02381 | 0.00053295 | 0.00010659 | 7.1 | 4.26 | 21.3 | 0.046948 | 0.23474 | 0.17606 | 0.058685 | MTT-0272 | MTT-0159 | MTT-0160 | 0.0044767 | 0.00013136 | 0.00039408 | 0.00010509 | 0.001087 | 0.001087 |  | 3000 | 1200 | 2980 | 1180 | - | 287 | 12.9375 | 10.3833 | 10 | 91.2077 | 91 | 910 | 0.0010989 | 230.3382 | 230 | 4.1115 | 4 | 920 | 0.001087 | 0.001087 | 6000 | 282 | 287 | 20.9059 | 20 | 0.05 | 0.05
5 | 84D709833AXG1/0-BULKHEAD ASM x 1 | 41B519092P46 | MT4-25397 | PC | 1 | 1 | 1 | 7 | TAPE RAIL | each | BD | METALFISA | MT4-25397 | OK | OK | MTB-0057 | 30.8268 | 0.375 |  | 0.375 | 783 | 9.525 | 0 | 9.525 | B4A2C | AÇO TREF | MTB-0057 | BARRA RED ACO 1020 TREF - 3/8"06MTS | 1 |  | 14 | 8.4 | 42 | MTT-0140 | MTT-0141 | 0.014916 | 0.11905 | 0.02381 | 0.0017757 | 0.00035515 | 7.1 | 4.26 | 21.3 | 0.046948 | 0.23474 | 0.17606 | 0.058685 | MTT-0272 | MTT-0159 | MTT-0160 | 0.014916 | 0.00043768 | 0.001313 | 0.00035014 | 0.0041152 | 0.0041152 |  | 3000 | 1200 | 2980 | 1180 | - | 788 | 14.525 | 3.7817 | 3 | 81.2392 | 81 | 243 | 0.0041152 | 205.1635 | 205 | 1.4975 | 1 | 205 | 0.004878 | 0.0041152 | 6000 | 783 | 788 | 7.6142 | 7 | 0.14286 | 0.14286
5 | 84D709833AXG1/0-BULKHEAD ASM x 1 | 41A265997P41 | MT4-17681 | PC | 7 | 1 | 1 | 8 | TAPE RAIL 13.0X1.0X.312D | each | F | METALFISA | MT4-17681 | OK | OK | MTB-0168 | 14.0551 | 0.3125 |  | 0.3125 | 357 | 7.9375 | 0 | 7.9375 | B4A2C | AÇO TREF | MTB-0168 | BARRA RED ACO 1020 TREF - 5/16"06MTS | 1 |  | 14 | 8.4 | 42 | MTT-0140 | MTT-0141 | 0.0056674 | 0.11905 | 0.02381 | 0.00067469 | 0.00013494 | 7.1 | 4.26 | 21.3 | 0.046948 | 0.23474 | 0.17606 | 0.058685 | MTT-0272 | MTT-0159 | MTT-0160 | 0.0056674 | 0.0001663 | 0.00049889 | 0.00013304 | 0.0013736 | 0.0013736 |  | 3000 | 1200 | 2980 | 1180 | - | 362 | 12.9375 | 8.232 | 8 | 91.2077 | 91 | 728 | 0.0013736 | 230.3382 | 230 | 3.2597 | 3 | 690 | 0.0014493 | 0.0013736 | 6000 | 357 | 362 | 16.5746 | 16 | 0.0625 | 0.0625
5 | 84D709833AXG1/0-BULKHEAD ASM x 1 | 41A265997P65 | MT4-17951 | PC | 3 | 2 | 2 | 9 | TAPE RAIL 19.0X1.0X.312D | each | F | METALFISA | MT4-17951 | OK | OK | MTB-0168 | 19.9803 | 0.3125 |  | 0.3125 | 507.5 | 7.9375 | 0 | 7.9375 | B4A2C | AÇO TREF | MTB-0168 | BARRA RED ACO 1020 TREF - 5/16"06MTS | 2 |  | 14 | 8.4 | 42 | MTT-0140 | MTT-0141 | 0.0080566 | 0.11905 | 0.02381 | 0.0019182 | 0.00038365 | 7.1 | 4.26 | 21.3 | 0.046948 | 0.23474 | 0.17606 | 0.058685 | MTT-0272 | MTT-0159 | MTT-0160 | 0.0080566 | 0.0004728 | 0.0014184 | 0.00037824 | 0.0021739 | 0.0043478 |  | 3000 | 1200 | 2980 | 1180 | - | 512.5 | 12.9375 | 5.8146 | 5 | 91.2077 | 91 | 455 | 0.0021978 | 230.3382 | 230 | 2.3024 | 2 | 460 | 0.0021739 | 0.0021739 | 6000 | 507.5 | 512.5 | 11.7073 | 11 | 0.090909 | 0.18182
5 | 84D709833AXG1/0-BULKHEAD ASM x 1 | 41B519092P3 | MT4-11551 | PC | 13 | 3 | 3 | 10 | TAPE RAIL | each | BD | METALFISA | MT4-11551 | OK | OK | MTB-0168 | 7.0079 | 0.3125 |  | 0.3125 | 178 | 7.9375 | 0 | 7.9375 | B4A2C | AÇO TREF | MTB-0168 | BARRA RED ACO 1020 TREF - 5/16"06MTS | 3 |  | 14 | 8.4 | 42 | MTT-0140 | MTT-0141 | 0.0028258 | 0.11905 | 0.02381 | 0.0010092 | 0.00020184 | 7.1 | 4.26 | 21.3 | 0.046948 | 0.23474 | 0.17606 | 0.058685 | MTT-0272 | MTT-0159 | MTT-0160 | 0.0028258 | 0.00024875 | 0.00074624 | 0.000199 | 0.00068681 | 0.0020604 |  | 3000 | 1200 | 2980 | 1180 | - | 183 | 12.9375 | 16.2842 | 16 | 91.2077 | 91 | 1456 | 0.00068681 | 230.3382 | 230 | 6.4481 | 6 | 1380 | 0.00072464 | 0.00068681 | 6000 | 178 | 183 | 32.7869 | 32 | 0.03125 | 0.09375
5 | 84D709833AXG1/0-BULKHEAD ASM x 1 | 41A267004P48 | Código Novo | PC | 2 | 1 | 1 | 11 | TAPE RAIL 8 X 10 | each | AW | METALFISA | MT4-28384 | OK | OK | MTB-0168 | 24.9606 | 0.3125 |  | 0.3125 | 634 | 7.9375 | 0 | 7.9375 | B4A2C | AÇO TREF | MTB-0168 | BARRA RED ACO 1020 TREF - 5/16"06MTS | 1 |  | 14 | 8.4 | 42 | MTT-0140 | MTT-0141 | 0.010065 | 0.11905 | 0.02381 | 0.0011982 | 0.00023964 | 7.1 | 4.26 | 21.3 | 0.046948 | 0.23474 | 0.17606 | 0.058685 | MTT-0272 | MTT-0159 | MTT-0160 | 0.010065 | 0.00029533 | 0.00088598 | 0.00023626 | 0.0027473 | 0.0027473 |  | 3000 | 1200 | 2980 | 1180 | - | 639 | 12.9375 | 4.6635 | 4 | 91.2077 | 91 | 364 | 0.0027473 | 230.3382 | 230 | 1.8466 | 1 | 230 | 0.0043478 | 0.0027473 | 6000 | 634 | 639 | 9.3897 | 9 | 0.11111 | 0.11111
5 | 84D709833AXG1/0-BULKHEAD ASM x 1 | 84A215208ABP1 | Código Novo | PC | 2 | 2 | 2 | 12 | BLOCK METRIC MAT'L. | each | 0 | METALFISA | MT4-28504 | OK | OK | MTC-1122 | 3 | 2 |  | 0.236 | 76.2 | 50.8 | 0 | 5.9944 | B8A3A | AÇO DO | MTC-1122 | CH ACO 1008/1015 FQ(6.35MM) DO - 1200X3000 | 2 |  | 14 | 8.4 | 42 | MTT-0140 | MTT-0141 | 0.0077419 | 0.11905 | 0.02381 | 0.0018433 | 0.00036866 | 7.1 | 4.26 | 21.3 | 0.046948 | 0.23474 | 0.17606 | 0.058685 | MTT-0272 | MTT-0159 | MTT-0160 | 0.0077419 | 0.00045434 | 0.001363 | 0.00036347 | 0.0013228 | 0.0026455 |  | 3000 | 1200 | 2980 | 1180 | - | 81.2 | 55.8 | 36.6995 | 36 | 21.147 | 21 | 756 | 0.0013228 | 53.405 | 53 | 14.532 | 14 | 742 | 0.0013477 | 0.0013228 | 6000 | 76.2 | 81.2 | 73.8916 | 73 | 0.013699 | 0.027397
5 | 84D709833AXG1/0-BULKHEAD ASM x 1 | 41B519092P5 | MT4-11554 | PC | 9 | 1 | 1 | 13 | TAPE RAIL | each | BD | METALFISA | MT4-11554 | OK | OK | MTB-0168 | 11.0236 | 0.3125 |  | 0.3125 | 280 | 7.9375 | 0 | 7.9375 | B4A2C | AÇO TREF | MTB-0168 | BARRA RED ACO 1020 TREF - 5/16"06MTS | 1 | APROVADO USAR CHAPA # 2,25 MM CONFORME EMAIL DE 22/08/2024 ENVIADO POR ERNANE | 14 | 8.4 | 42 | MTT-0140 | MTT-0141 | 0.004445 | 0.11905 | 0.02381 | 0.00052917 | 0.00010583 | 7.1 | 4.26 | 21.3 | 0.046948 | 0.23474 | 0.17606 | 0.058685 | MTT-0272 | MTT-0159 | MTT-0160 | 0.004445 | 0.00013043 | 0.00039129 | 0.00010434 | 0.001087 | 0.001087 |  | 3000 | 1200 | 2980 | 1180 | - | 285 | 12.9375 | 10.4561 | 10 | 91.2077 | 91 | 910 | 0.0010989 | 230.3382 | 230 | 4.1404 | 4 | 920 | 0.001087 | 0.001087 | 6000 | 280 | 285 | 21.0526 | 21 | 0.047619 | 0.047619
5 | 84D709833AXG1/0-BULKHEAD ASM x 1 | 84B521690AMG1 | Código Novo | CJ | 1 | 1 | 1 | 14 | BRACKET ASM METRIC MAT'L. | each | A | METALFISA | MT3-13137 | OK | OK | [5 empty] | 0 | 0 | 0 | 0 |  |  | 0 |  | 1 |  | 14 | 8.4 | 42 | MTT-0140 | MTT-0141 | 0 | 0.11905 | 0.02381 | 0 | 0 | 7.1 | 4.26 | 21.3 | 0.046948 | 0.23474 | 0.17606 | 0.058685 | MTT-0272 | MTT-0159 | MTT-0160 | 0 | 0 | 0 | 0 | 0 | 0 |  | 3000 | 1200 | 2980 | 1180 | - | 5 | 5 | 596 | 596 | 236 | 236 | 140656 |  | 596 | 596 | 236 | 236 | 140656 |  | 0 | 6000 | 0 | 5 | 1200 | 1200 | 0.00083333 | 0.00083333
6 | 84B521690AMG1/0-BRACKET ASM METRIC MAT'L. x 1 | 84B521690AMP1 | Código Novo | PC | 1 | 1 | 1 | 1 | BRACKET METRIC MAT'L. | each | A | METALFISA | MT4-28505 | OK | OK | MTC-0124 | 13.789 | 6.809 |  | 0.118 | 350.2406 | 172.9486 | 0 | 2.9972 | B8A3A | AÇO DO | MTC-0124 | CH ACO 1006/1008 FQ(3.00MM)DO-1200X3000 | 1 |  | 14 | 8.4 | 42 | MTT-0140 | MTT-0141 | 0.12115 | 0.11905 | 0.02381 | 0.014422 | 0.0028845 | 7.1 | 4.26 | 21.3 | 0.046948 | 0.23474 | 0.17606 | 0.058685 | MTT-0272 | MTT-0159 | MTT-0160 | 0.12115 | 0.0035548 | 0.010664 | 0.0028438 | 0.020833 | 0.020833 |  | 3000 | 1200 | 2980 | 1180 | - | 355.2406 | 177.9486 | 8.3887 | 8 | 6.6311 | 6 | 48 | 0.020833 | 16.7464 | 16 | 3.3217 | 3 | 48 | 0.020833 | 0.020833 | 6000 | 350.2406 | 355.2406 | 16.89 | 16 | 0.0625 | 0.0625
6 | 84B521690AMG1/0-BRACKET ASM METRIC MAT'L. x 1 | 84B547906ABP1 | Código Novo | PC | 1 | 1 | 1 | 2 | ANGLE METRIC MAT'L. | each | 0 | METALFISA | MT4-28506 | OK | OK | MTC-0124 | 4 | 1.187 |  | 0.118 | 101.6 | 30.1498 | 0 | 2.9972 | B8A3A | AÇO DO | MTC-0124 | CH ACO 1006/1008 FQ(3.00MM)DO-1200X3000 | 1 |  | 14 | 8.4 | 42 | MTT-0140 | MTT-0141 | 0.0061264 | 0.11905 | 0.02381 | 0.00072934 | 0.00014587 | 7.1 | 4.26 | 21.3 | 0.046948 | 0.23474 | 0.17606 | 0.058685 | MTT-0272 | MTT-0159 | MTT-0160 | 0.0061264 | 0.00017977 | 0.0005393 | 0.00014381 | 0.0010823 | 0.0010823 |  | 3000 | 1200 | 2980 | 1180 | - | 106.6 | 35.1498 | 27.955 | 27 | 33.5706 | 33 | 891 | 0.0011223 | 84.78 | 84 | 11.0694 | 11 | 924 | 0.0010823 | 0.0010823 | 6000 | 101.6 | 106.6 | 56.2852 | 56 | 0.017857 | 0.017857
5 | 84D709833AXG1/0-BULKHEAD ASM x 1 | 84D730770ADP1 | Código Novo | PC | 1 | 1 | 1 | 15 | STIFFENER METRIC MAT'L. | each | 0 | METALFISA | MT4-28507 | OK | OK | MTC-0648 | 62.613 | 8.365 |  | 0.098 | 1590.3702 | 212.471 | 0 | 2.4892 | B8A3A | AÇO DO | MTC-0648 | CH ACO 1006/1008 FQ(2.25MM)DO-1200X3000 | 1 |  | 14 | 8.4 | 42 | MTT-0140 | MTT-0141 | 0.67582 | 0.11905 | 0.02381 | 0.080454 | 0.016091 | 7.1 | 4.26 | 21.3 | 0.046948 | 0.23474 | 0.17606 | 0.058685 | MTT-0272 | MTT-0159 | MTT-0160 | 0.67582 | 0.01983 | 0.059491 | 0.015864 | 0.2 | 0.2 |  | 3000 | 1200 | 2980 | 1180 | - | 1595.3702 | 217.471 | 1.8679 | 1 | 5.426 | 5 | 5 | 0.2 | 13.703 | 13 | 0.73964 | 0 | 0 | 1 | 0.2 | 6000 | 1590.3702 | 1595.3702 | 3.7609 | 3 | 0.33333 | 0.33333
5 | 84D709833AXG1/0-BULKHEAD ASM x 1 | 84B539402ANP1 | Código Novo | PC | 1 | 2 | 2 | 16 | CHANNEL, FAB METRIC MAT'L. | each | 0 | METALFISA | MT4-28508 | OK | OK | MTC-0124 | 23.18 | 2.155 |  | 0.118 | 588.772 | 54.737 | 0 | 2.9972 | B8A3A | AÇO DO | MTC-0124 | CH ACO 1006/1008 FQ(3.00MM)DO-1200X3000 | 2 |  | 14 | 8.4 | 42 | MTT-0140 | MTT-0141 | 0.064455 | 0.11905 | 0.02381 | 0.015346 | 0.0030693 | 7.1 | 4.26 | 21.3 | 0.046948 | 0.23474 | 0.17606 | 0.058685 | MTT-0272 | MTT-0159 | MTT-0160 | 0.064455 | 0.0037826 | 0.011348 | 0.0030261 | 0.010526 | 0.021053 |  | 3000 | 1200 | 2980 | 1180 | - | 593.772 | 59.737 | 5.0188 | 5 | 19.7533 | 19 | 95 | 0.010526 | 49.8853 | 49 | 1.9873 | 1 | 49 | 0.020408 | 0.010526 | 6000 | 588.772 | 593.772 | 10.1049 | 10 | 0.1 | 0.2
5 | 84D709833AXG1/0-BULKHEAD ASM x 1 | 84B539402ARP1 | Código Novo | PC | 1 | 1 | 1 | 17 | CHANNEL METRIC MAT'L. | each | 0 | METALFISA | MT4-28509 | OK | OK | MTC-0124 | 44.5 | 2.155 |  | 0.118 | 1130.3 | 54.737 | 0 | 2.9972 | B8A3A | AÇO DO | MTC-0124 | CH ACO 1006/1008 FQ(3.00MM)DO-1200X3000 | 1 |  | 14 | 8.4 | 42 | MTT-0140 | MTT-0141 | 0.12374 | 0.11905 | 0.02381 | 0.014731 | 0.0029462 | 7.1 | 4.26 | 21.3 | 0.046948 | 0.23474 | 0.17606 | 0.058685 | MTT-0272 | MTT-0159 | MTT-0160 | 0.12374 | 0.0036308 | 0.010892 | 0.0029047 | 0.020408 | 0.020408 |  | 3000 | 1200 | 2980 | 1180 | - | 1135.3 | 59.737 | 2.6249 | 2 | 19.7533 | 19 | 38 | 0.026316 | 49.8853 | 49 | 1.0394 | 1 | 49 | 0.020408 | 0.020408 | 6000 | 1130.3 | 1135.3 | 5.2849 | 5 | 0.2 | 0.2
5 | 84D709833AXG1/0-BULKHEAD ASM x 1 | 84B539402ASP1 | Código Novo | PC | 1 | 2 | 2 | 18 | CHANNEL METRIC MAT'L. | each | 0 | METALFISA | MT4-28510 | OK | OK | MTC-0124 | 10.5 | 2.155 |  | 0.118 | 266.7 | 54.737 | 0 | 2.9972 | B8A3A | AÇO DO | MTC-0124 | CH ACO 1006/1008 FQ(3.00MM)DO-1200X3000 | 2 |  | 14 | 8.4 | 42 | MTT-0140 | MTT-0141 | 0.029197 | 0.11905 | 0.02381 | 0.0069516 | 0.0013903 | 7.1 | 4.26 | 21.3 | 0.046948 | 0.23474 | 0.17606 | 0.058685 | MTT-0272 | MTT-0159 | MTT-0160 | 0.029197 | 0.0017134 | 0.0051403 | 0.0013707 | 0.005102 | 0.010204 |  | 3000 | 1200 | 2980 | 1180 | - | 271.7 | 59.737 | 10.968 | 10 | 19.7533 | 19 | 190 | 0.0052632 | 49.8853 | 49 | 4.343 | 4 | 196 | 0.005102 | 0.005102 | 6000 | 266.7 | 271.7 | 22.0832 | 22 | 0.045455 | 0.090909
5 | 84D709833AXG1/0-BULKHEAD ASM x 1 | 84B539402AUP1 | Código Novo | PC | 1 | 1 | 1 | 19 | CHANNEL METRIC MAT'L. | each | 0 | METALFISA | MT4-28511 | OK | OK | MTC-0124 | 11.5 | 2.155 |  | 0.118 | 292.1 | 54.737 | 0 | 2.9972 | B8A3A | AÇO DO | MTC-0124 | CH ACO 1006/1008 FQ(3.00MM)DO-1200X3000 | 1 |  | 14 | 8.4 | 42 | MTT-0140 | MTT-0141 | 0.031977 | 0.11905 | 0.02381 | 0.0038068 | 0.00076137 | 7.1 | 4.26 | 21.3 | 0.046948 | 0.23474 | 0.17606 | 0.058685 | MTT-0272 | MTT-0159 | MTT-0160 | 0.031977 | 0.0009383 | 0.0028149 | 0.00075064 | 0.0052632 | 0.0052632 |  | 3000 | 1200 | 2980 | 1180 | - | 297.1 | 59.737 | 10.0303 | 10 | 19.7533 | 19 | 190 | 0.0052632 | 49.8853 | 49 | 3.9717 | 3 | 147 | 0.0068027 | 0.0052632 | 6000 | 292.1 | 297.1 | 20.1952 | 20 | 0.05 | 0.05
5 | 84D709833AXG1/0-BULKHEAD ASM x 1 | 84B539402AVP1 | Código Novo | PC | 1 | 1 | 1 | 20 | CHANNEL METRIC / MAT'L. | each | 0 | METALFISA | MT4-28512 | OK | OK | MTC-0124 | 20.93 | 2.155 |  | 0.118 | 531.622 | 54.737 | 0 | 2.9972 | B8A3A | AÇO DO | MTC-0124 | CH ACO 1006/1008 FQ(3.00MM)DO-1200X3000 | 1 |  | 14 | 8.4 | 42 | MTT-0140 | MTT-0141 | 0.058199 | 0.11905 | 0.02381 | 0.0069284 | 0.0013857 | 7.1 | 4.26 | 21.3 | 0.046948 | 0.23474 | 0.17606 | 0.058685 | MTT-0272 | MTT-0159 | MTT-0160 | 0.058199 | 0.0017077 | 0.0051231 | 0.0013662 | 0.010204 | 0.010204 |  | 3000 | 1200 | 2980 | 1180 | - | 536.622 | 59.737 | 5.5533 | 5 | 19.7533 | 19 | 95 | 0.010526 | 49.8853 | 49 | 2.1989 | 2 | 98 | 0.010204 | 0.010204 | 6000 | 531.622 | 536.622 | 11.1811 | 11 | 0.090909 | 0.090909
5 | 84D709833AXG1/0-BULKHEAD ASM x 1 | 84B530293ABG1 | Código Novo | CJ | 1 | 1 | 1 | 21 | BRACKET ASM METRIC MAT'L. | each | 0 | METALFISA | MT3-13138 | OK | OK | [5 empty] | 0 | 0 | 0 | 0 |  |  | 0 |  | 1 |  | 14 | 8.4 | 42 | MTT-0140 | MTT-0141 | 0 | 0.11905 | 0.02381 | 0 | 0 | 7.1 | 4.26 | 21.3 | 0.046948 | 0.23474 | 0.17606 | 0.058685 | MTT-0272 | MTT-0159 | MTT-0160 | 0 | 0 | 0 | 0 | 0 | 0 |  | 3000 | 1200 | 2980 | 1180 | - | 5 | 5 | 596 | 596 | 236 | 236 | 140656 |  | 596 | 596 | 236 | 236 | 140656 |  | 0 | 6000 | 0 | 5 | 1200 | 1200 | 0.00083333 | 0.00083333
6 | 84B530293ABG1/0-BRACKET ASM METRIC MAT'L. x 1 | 84B530293ABP1 | Código Novo | PC | 1 | 1 | 1 | 1 | BRACKET METRIC MAT'L. | each | 0 | METALFISA | USAR MT3-13138 | OK | OK | MTC-0124 | 10.933 | 5.933 |  | 0.118 | 277.6982 | 150.6982 | 0 | 2.9972 | B8A3A | AÇO DO | MTC-0124 | CH ACO 1006/1008 FQ(3.00MM)DO-1200X3000 | 1 |  | 14 | 8.4 | 42 | MTT-0140 | MTT-0141 | 0.083697 | 0.11905 | 0.02381 | 0.009964 | 0.0019928 | 7.1 | 4.26 | 21.3 | 0.046948 | 0.23474 | 0.17606 | 0.058685 | MTT-0272 | MTT-0159 | MTT-0160 | 0.083697 | 0.0024559 | 0.0073677 | 0.0019647 | 0.013158 | 0.013158 |  | 3000 | 1200 | 2980 | 1180 | - | 282.6982 | 155.6982 | 10.5413 | 10 | 7.5788 | 7 | 70 | 0.014286 | 19.1396 | 19 | 4.1741 | 4 | 76 | 0.013158 | 0.013158 | 6000 | 277.6982 | 282.6982 | 21.224 | 21 | 0.047619 | 0.047619
6 | 84B530293ABG1/0-BRACKET ASM METRIC MAT'L. x 1 | N22P23020B13 | Código Novo | PC | 2 | 2 | 2 | 2 | BOLT .312-18 X 1.25 | each | 0 | METALFISA | MTA-3569 | OK | OK | MTA-3569 |  |  |  |  | 0 | 0 | 0 | 0 |  |  | MTA-3569 | PARAF.SEXT 5/16 18UNC 1.1/4 N22P23020B13 | 2 |  | 14 | 8.4 | 42 | MTT-0140 | MTT-0141 | 0 | 0.11905 | 0.02381 | 0 | 0 | 7.1 | 4.26 | 21.3 | 0.046948 | 0.23474 | 0.17606 | 0.058685 | MTT-0272 | MTT-0159 | MTT-0160 | 0 | 0 | 0 | 0 | 7.1095e-06 | 1.4219e-05 |  | 3000 | 1200 | 2980 | 1180 | - | 5 | 5 | 596 | 596 | 236 | 236 | 140656 | 7.1095e-06 | 596 | 596 | 236 | 236 | 140656 | 7.1095e-06 | 7.1095e-06 | 6000 | 0 | 5 | 1200 | 1200 | 0.00083333 | 0.0016667
5 | 84D709833AXG1/0-BULKHEAD ASM x 1 | 84C604023ABP1 | Código Novo | PC | 1 | 1 | 1 | 22 | BAFFLE SUPPORT | each | 0 | METALFISA | MT4-28513 | OK | OK | MTC-0124 | 42.876 | 6.061 |  | 0.118 | 1089.0504 | 153.9494 | 0 | 2.9972 | B8A3A | AÇO DO | MTC-0124 | CH ACO 1006/1008 FQ(3.00MM)DO-1200X3000 | 1 |  | 14 | 8.4 | 42 | MTT-0140 | MTT-0141 | 0.33532 | 0.11905 | 0.02381 | 0.039919 | 0.0079837 | 7.1 | 4.26 | 21.3 | 0.046948 | 0.23474 | 0.17606 | 0.058685 | MTT-0272 | MTT-0159 | MTT-0160 | 0.33532 | 0.0098391 | 0.029517 | 0.0078713 | 0.055556 | 0.055556 |  | 3000 | 1200 | 2980 | 1180 | - | 1094.0504 | 158.9494 | 2.7238 | 2 | 7.4237 | 7 | 14 | 0.071429 | 18.7481 | 18 | 1.0786 | 1 | 18 | 0.055556 | 0.055556 | 6000 | 1089.0504 | 1094.0504 | 5.4842 | 5 | 0.2 | 0.2
5 | 84D709833AXG1/0-BULKHEAD ASM x 1 | 84A215000P1 | Código Novo | PC | 1 | 4 | 4 | 23 | SUPPORT | each | 0 | METALFISA | MT4-28514 | OK | OK | MTC-0124 | 2 | 0.97 |  | 0.12 | 50.8 | 24.638 | 0 | 3.048 | B8A3A | AÇO DO | MTC-0124 | CH ACO 1006/1008 FQ(3.00MM)DO-1200X3000 | 4 |  | 14 | 8.4 | 42 | MTT-0140 | MTT-0141 | 0.0025032 | 0.11905 | 0.02381 | 0.001192 | 0.0002384 | 7.1 | 4.26 | 21.3 | 0.046948 | 0.23474 | 0.17606 | 0.058685 | MTT-0272 | MTT-0159 | MTT-0160 | 0.0025032 | 0.00029381 | 0.00088142 | 0.00023504 | 0.00047619 | 0.0019048 |  | 3000 | 1200 | 2980 | 1180 | - | 55.8 | 29.638 | 53.405 | 53 | 39.8138 | 39 | 2067 | 0.00048379 | 100.5466 | 100 | 21.147 | 21 | 2100 | 0.00047619 | 0.00047619 | 6000 | 50.8 | 55.8 | 107.5269 | 107 | 0.0093458 | 0.037383
5 | 84D709833AXG1/0-BULKHEAD ASM x 1 | 84B539402ACP1 | Código Novo | PC | 1 | 1 | 1 | 24 | CHANNEL | each | 0 | METALFISA | MT4-28515 | OK | OK | MTC-0124 | 11 | 2.148 |  | 0.12 | 279.4 | 54.5592 | 0 | 3.048 | B8A3A | AÇO DO | MTC-0124 | CH ACO 1006/1008 FQ(3.00MM)DO-1200X3000 | 1 |  | 14 | 8.4 | 42 | MTT-0140 | MTT-0141 | 0.030488 | 0.11905 | 0.02381 | 0.0036295 | 0.0007259 | 7.1 | 4.26 | 21.3 | 0.046948 | 0.23474 | 0.17606 | 0.058685 | MTT-0272 | MTT-0159 | MTT-0160 | 0.030488 | 0.00089459 | 0.0026838 | 0.00071567 | 0.005 | 0.005 |  | 3000 | 1200 | 2980 | 1180 | - | 284.4 | 59.5592 | 10.4782 | 10 | 19.8122 | 19 | 190 | 0.0052632 | 50.0343 | 50 | 4.1491 | 4 | 200 | 0.005 | 0.005 | 6000 | 279.4 | 284.4 | 21.097 | 21 | 0.047619 | 0.047619
5 | 84D709833AXG1/0-BULKHEAD ASM x 1 | 84C622327AEP1 | Código Novo | PC | 2 | 2 | 2 | 25 | DUCT, AIR METRIC MAT'L. | each | A | METALFISA | MT4-28516 | OK | OK | MTC-0648 | 26.083 | 16.195 |  | 0.098 | 662.5082 | 411.353 | 0 | 2.4892 | B8A3A | AÇO DO | MTC-0648 | CH ACO 1006/1008 FQ(2.25MM)DO-1200X3000 | 2 |  | 14 | 8.4 | 42 | MTT-0140 | MTT-0141 | 0.54505 | 0.11905 | 0.02381 | 0.12977 | 0.025955 | 7.1 | 4.26 | 21.3 | 0.046948 | 0.23474 | 0.17606 | 0.058685 | MTT-0272 | MTT-0159 | MTT-0160 | 0.54505 | 0.031986 | 0.095959 | 0.025589 | 0.125 | 0.25 |  | 3000 | 1200 | 2980 | 1180 | - | 667.5082 | 416.353 | 4.4644 | 4 | 2.8341 | 2 | 8 | 0.125 | 7.1574 | 7 | 1.7678 | 1 | 7 | 0.14286 | 0.125 | 6000 | 662.5082 | 667.5082 | 8.9887 | 8 | 0.125 | 0.25
5 | 84D709833AXG1/0-BULKHEAD ASM x 1 | 84B539402ABP1 | Código Novo | PC | 2 | 1 | 1 | 26 | CHANNEL .75X.1X.75X18.5 | each | 0 | METALFISA | MT4-28517 | OK | OK | MTC-0124 | 18.5 | 2.148 |  | 0.118 | 469.9 | 54.5592 | 0 | 2.9972 | B8A3A | AÇO DO | MTC-0124 | CH ACO 1006/1008 FQ(3.00MM)DO-1200X3000 | 1 |  | 14 | 8.4 | 42 | MTT-0140 | MTT-0141 | 0.051275 | 0.11905 | 0.02381 | 0.0061041 | 0.0012208 | 7.1 | 4.26 | 21.3 | 0.046948 | 0.23474 | 0.17606 | 0.058685 | MTT-0272 | MTT-0159 | MTT-0160 | 0.051275 | 0.0015045 | 0.0045136 | 0.0012036 | 0.0087719 | 0.0087719 |  | 3000 | 1200 | 2980 | 1180 | - | 474.9 | 59.5592 | 6.275 | 6 | 19.8122 | 19 | 114 | 0.0087719 | 50.0343 | 50 | 2.4847 | 2 | 100 | 0.01 | 0.0087719 | 6000 | 469.9 | 474.9 | 12.6342 | 12 | 0.083333 | 0.083333
4 | 84D730784CMG1/0-AUX CAB BULKHEAD x 1 | 84D709853AXG1 | Código Novo | CJ | 1 | 1 | 1 | 2 | BULKHEAD ASM | each | 0 | METALFISA | MT3-13139 | OK | OK | [5 empty] | 0 | 0 | 0 | 0 |  |  | 0 |  | 1 |  | 14 | 8.4 | 42 | MTT-0140 | MTT-0141 | 0 | 0.11905 | 0.02381 | 0 | 0 | 7.1 | 4.26 | 21.3 | 0.046948 | 0.23474 | 0.17606 | 0.058685 | MTT-0272 | MTT-0159 | MTT-0160 | 0 | 0 | 0 | 0 | 0 | 0 |  | 3000 | 1200 | 2980 | 1180 | - | 5 | 5 | 596 | 596 | 236 | 236 | 140656 |  | 596 | 596 | 236 | 236 | 140656 |  | 0 | 6000 | 0 | 5 | 1200 | 1200 | 0.00083333 | 0.00083333
5 | 84D709853AXG1/0-BULKHEAD ASM x 1 | 84C622327AEP1 | Código Novo | PC | 2 | 1 | 1 | 7 | DUCT, AIR METRIC MAT'L. | each | A | METALFISA | MT4-28516 | OK | OK | MTC-0648 | 26.083 | 16.195 |  | 0.098 | 662.5082 | 411.353 | 0 | 2.4892 | B8A3A | AÇO DO | MTC-0648 | CH ACO 1006/1008 FQ(2.25MM)DO-1200X3000 | 1 |  | 14 | 8.4 | 42 | MTT-0140 | MTT-0141 | 0.54505 | 0.11905 | 0.02381 | 0.064887 | 0.012977 | 7.1 | 4.26 | 21.3 | 0.046948 | 0.23474 | 0.17606 | 0.058685 | MTT-0272 | MTT-0159 | MTT-0160 | 0.54505 | 0.015993 | 0.04798 | 0.012795 | 0.125 | 0.125 |  | 3000 | 1200 | 2980 | 1180 | - | 667.5082 | 416.353 | 4.4644 | 4 | 2.8341 | 2 | 8 | 0.125 | 7.1574 | 7 | 1.7678 | 1 | 7 | 0.14286 | 0.125 | 6000 | 662.5082 | 667.5082 | 8.9887 | 8 | 0.125 | 0.125
5 | 84D709853AXG1/0-BULKHEAD ASM x 1 | 84C604023ABP2 | Código Novo | PC | 1 | 1 | 1 | 8 | BAFFLE SUPPORT | each | 0 | METALFISA | MT4-28518 | OK | OK | MTC-0124 | 42.876 | 6.061 |  | 0.118 | 1089.0504 | 153.9494 | 0 | 2.9972 | B8A3A | AÇO DO | MTC-0124 | CH ACO 1006/1008 FQ(3.00MM)DO-1200X3000 | 1 |  | 14 | 8.4 | 42 | MTT-0140 | MTT-0141 | 0.33532 | 0.11905 | 0.02381 | 0.039919 | 0.0079837 | 7.1 | 4.26 | 21.3 | 0.046948 | 0.23474 | 0.17606 | 0.058685 | MTT-0272 | MTT-0159 | MTT-0160 | 0.33532 | 0.0098391 | 0.029517 | 0.0078713 | 0.055556 | 0.055556 |  | 3000 | 1200 | 2980 | 1180 | - | 1094.0504 | 158.9494 | 2.7238 | 2 | 7.4237 | 7 | 14 | 0.071429 | 18.7481 | 18 | 1.0786 | 1 | 18 | 0.055556 | 0.055556 | 6000 | 1089.0504 | 1094.0504 | 5.4842 | 5 | 0.2 | 0.2
5 | 84D709853AXG1/0-BULKHEAD ASM x 1 | 155B9001AAP19 | Código Novo | PC | 1 | 1 | 1 | 9 | PIPE .25 X 2.38 | each | G | METALFISA | MPT-2833 | OK | OK | MPT-2833 | 2.375 | 0.25 |  | 0.25 | 60.325 | 6.35 | 0 | 6.35 | B50E199B | AÇO 1020 | MPT-2833 | PIPE | 1 |  | 14 | 8.4 | 42 | MTT-0140 | MTT-0141 | 0.00076613 | 0.11905 | 0.02381 | 9.1206e-05 | 1.8241e-05 | 7.1 | 4.26 | 21.3 | 0.046948 | 0.23474 | 0.17606 | 0.058685 | MTT-0272 | MTT-0159 | MTT-0160 | 0.00076613 | 2.248e-05 | 6.7441e-05 | 1.7984e-05 | 0.00021204 | 0.00021204 |  | 3000 | 1200 | 2980 | 1180 | - | 65.325 | 11.35 | 45.6181 | 45 | 103.9648 | 103 | 4635 | 0.00021575 | 262.5551 | 262 | 18.0635 | 18 | 4716 | 0.00021204 | 0.00021204 | 6000 | 60.325 | 65.325 | 91.8485 | 91 | 0.010989 | 0.010989
5 | 84D709853AXG1/0-BULKHEAD ASM x 1 | 84B539402ABP1 | Código Novo | PC | 2 | 1 | 1 | 10 | CHANNEL .75X.1X.75X18.5 | each | 0 | METALFISA | MT4-28517 | OK | OK | MTC-0124 | 18.5 | 2.148 |  | 0.12 | 469.9 | 54.5592 | 0 | 3.048 | B8A3A | AÇO DO | MTC-0124 | CH ACO 1006/1008 FQ(3.00MM)DO-1200X3000 | 1 |  | 14 | 8.4 | 42 | MTT-0140 | MTT-0141 | 0.051275 | 0.11905 | 0.02381 | 0.0061041 | 0.0012208 | 7.1 | 4.26 | 21.3 | 0.046948 | 0.23474 | 0.17606 | 0.058685 | MTT-0272 | MTT-0159 | MTT-0160 | 0.051275 | 0.0015045 | 0.0045136 | 0.0012036 | 0.0087719 | 0.0087719 |  | 3000 | 1200 | 2980 | 1180 | - | 474.9 | 59.5592 | 6.275 | 6 | 19.8122 | 19 | 114 | 0.0087719 | 50.0343 | 50 | 2.4847 | 2 | 100 | 0.01 | 0.0087719 | 6000 | 469.9 | 474.9 | 12.6342 | 12 | 0.083333 | 0.083333
5 | 84D709853AXG1/0-BULKHEAD ASM x 1 | 84B539402AGP1 | Código Novo | PC | 1 | 1 | 1 | 11 | CHANNEL | each | 0 | METALFISA | MT4-28519 | OK | OK | MTC-0124 | 14 | 2.148 |  | 0.12 | 355.6 | 54.5592 | 0 | 3.048 | B8A3A | AÇO DO | MTC-0124 | CH ACO 1006/1008 FQ(3.00MM)DO-1200X3000 | 1 |  | 14 | 8.4 | 42 | MTT-0140 | MTT-0141 | 0.038803 | 0.11905 | 0.02381 | 0.0046193 | 0.00092387 | 7.1 | 4.26 | 21.3 | 0.046948 | 0.23474 | 0.17606 | 0.058685 | MTT-0272 | MTT-0159 | MTT-0160 | 0.038803 | 0.0011386 | 0.0034157 | 0.00091086 | 0.0065789 | 0.0065789 |  | 3000 | 1200 | 2980 | 1180 | - | 360.6 | 59.5592 | 8.264 | 8 | 19.8122 | 19 | 152 | 0.0065789 | 50.0343 | 50 | 3.2723 | 3 | 150 | 0.0066667 | 0.0065789 | 6000 | 355.6 | 360.6 | 16.6389 | 16 | 0.0625 | 0.0625
5 | 84D709853AXG1/0-BULKHEAD ASM x 1 | 84B521618ADP1 | Código Novo | PC | 1 | 1 | 1 | 12 | CHANNEL METRIC MAT'L. | each | A | METALFISA | MT4-28520 | OK | OK | MTC-0648 | 17.889 | 5.385 |  | 0.098 | 454.3806 | 136.779 | 0 | 2.4892 | B8A3A | AÇO DO | MTC-0648 | CH ACO 1006/1008 FQ(2.25MM)DO-1200X3000 | 1 |  | 14 | 8.4 | 42 | MTT-0140 | MTT-0141 | 0.1243 | 0.11905 | 0.02381 | 0.014798 | 0.0029595 | 7.1 | 4.26 | 21.3 | 0.046948 | 0.23474 | 0.17606 | 0.058685 | MTT-0272 | MTT-0159 | MTT-0160 | 0.1243 | 0.0036473 | 0.010942 | 0.0029178 | 0.020833 | 0.020833 |  | 3000 | 1200 | 2980 | 1180 | - | 459.3806 | 141.779 | 6.487 | 6 | 8.3228 | 8 | 48 | 0.020833 | 21.0186 | 21 | 2.5687 | 2 | 42 | 0.02381 | 0.020833 | 6000 | 454.3806 | 459.3806 | 13.0611 | 13 | 0.076923 | 0.076923
5 | 84D709853AXG1/0-BULKHEAD ASM x 1 | 84A215208ABP1 | Código Novo | PC | 2 | 1 | 1 | 13 | BLOCK METRIC MAT'L. | each | 0 | METALFISA | MT4-28504 | OK | OK | MTC-1122 | 3 | 2 |  | 0.236 | 76.2 | 50.8 | 0 | 5.9944 | B8A3A | AÇO DO | MTC-1122 | CH ACO 1008/1015 FQ(6.35MM) DO - 1200X3000 | 1 |  | 14 | 8.4 | 42 | MTT-0140 | MTT-0141 | 0.0077419 | 0.11905 | 0.02381 | 0.00092166 | 0.00018433 | 7.1 | 4.26 | 21.3 | 0.046948 | 0.23474 | 0.17606 | 0.058685 | MTT-0272 | MTT-0159 | MTT-0160 | 0.0077419 | 0.00022717 | 0.00068151 | 0.00018174 | 0.0013228 | 0.0013228 |  | 3000 | 1200 | 2980 | 1180 | - | 81.2 | 55.8 | 36.6995 | 36 | 21.147 | 21 | 756 | 0.0013228 | 53.405 | 53 | 14.532 | 14 | 742 | 0.0013477 | 0.0013228 | 6000 | 76.2 | 81.2 | 73.8916 | 73 | 0.013699 | 0.013699
5 | 84D709853AXG1/0-BULKHEAD ASM x 1 | 156B1280BCP6 | Código Novo | PC | 1 | 1 | 1 | 14 | TUBE | each | F | METALFISA | MPT-2834 | OK | OK | MPT-2834 | 1.5 | 0.25 |  | 0.25 | 38.1 | 6.35 | 0 | 6.35 | B4A51B | AÇO 1015 | MPT-2834 | TUBE | 1 |  | 14 | 8.4 | 42 | MTT-0140 | MTT-0141 | 0.00048387 | 0.11905 | 0.02381 | 5.7604e-05 | 1.1521e-05 | 7.1 | 4.26 | 21.3 | 0.046948 | 0.23474 | 0.17606 | 0.058685 | MTT-0272 | MTT-0159 | MTT-0160 | 0.00048387 | 1.4198e-05 | 4.2594e-05 | 1.1358e-05 | 0.00014071 | 0.00014071 |  | 3000 | 1200 | 2980 | 1180 | - | 43.1 | 11.35 | 69.1415 | 69 | 103.9648 | 103 | 7107 | 0.00014071 | 262.5551 | 262 | 27.3782 | 27 | 7074 | 0.00014136 | 0.00014071 | 6000 | 38.1 | 43.1 | 139.2111 | 139 | 0.0071942 | 0.0071942
5 | 84D709853AXG1/0-BULKHEAD ASM x 1 | 84B539402AHP1 | Código Novo | PC | 1 | 1 | 1 | 15 | CHANNEL | each | 0 | METALFISA | MT4-28521 | OK | OK | MTC-0124 | 8 | 2.148 |  | 0.12 | 203.2 | 54.5592 | 0 | 3.048 | B8A3A | AÇO DO | MTC-0124 | CH ACO 1006/1008 FQ(3.00MM)DO-1200X3000 | 1 |  | 14 | 8.4 | 42 | MTT-0140 | MTT-0141 | 0.022173 | 0.11905 | 0.02381 | 0.0026396 | 0.00052793 | 7.1 | 4.26 | 21.3 | 0.046948 | 0.23474 | 0.17606 | 0.058685 | MTT-0272 | MTT-0159 | MTT-0160 | 0.022173 | 0.00065061 | 0.0019518 | 0.00052049 | 0.0037594 | 0.0037594 |  | 3000 | 1200 | 2980 | 1180 | - | 208.2 | 59.5592 | 14.3132 | 14 | 19.8122 | 19 | 266 | 0.0037594 | 50.0343 | 50 | 5.6676 | 5 | 250 | 0.004 | 0.0037594 | 6000 | 203.2 | 208.2 | 28.8184 | 28 | 0.035714 | 0.035714
5 | 84D709853AXG1/0-BULKHEAD ASM x 1 | 41B519092P5 | MT4-11554 | PC | 9 | 1 | 1 | 16 | TAPE RAIL | each | BD | METALFISA | MT4-11554 | OK | OK | MTB-0168 | 11.0236 | 0.3125 |  | 0.3125 | 280 | 7.9375 | 0 | 7.9375 | B4A2C | AÇO TREF | MTB-0168 | BARRA RED ACO 1020 TREF - 5/16"06MTS | 1 |  | 14 | 8.4 | 42 | MTT-0140 | MTT-0141 | 0.004445 | 0.11905 | 0.02381 | 0.00052917 | 0.00010583 | 7.1 | 4.26 | 21.3 | 0.046948 | 0.23474 | 0.17606 | 0.058685 | MTT-0272 | MTT-0159 | MTT-0160 | 0.004445 | 0.00013043 | 0.00039129 | 0.00010434 | 0.001087 | 0.001087 |  | 3000 | 1200 | 2980 | 1180 | - | 285 | 12.9375 | 10.4561 | 10 | 91.2077 | 91 | 910 | 0.0010989 | 230.3382 | 230 | 4.1404 | 4 | 920 | 0.001087 | 0.001087 | 6000 | 280 | 285 | 21.0526 | 21 | 0.047619 | 0.047619
5 | 84D709853AXG1/0-BULKHEAD ASM x 1 | 41B519092P29 | MT4-18119 | PC | 2 | 1 | 1 | 17 | TAPE RAIL | each | BD | METALFISA | MT4-18119 | OK | OK | MTB-0168 | 15.1181 | 0.3125 |  | 0.3125 | 384 | 7.9375 | 0 | 7.9375 | B4A2C | AÇO TREF | MTB-0168 | BARRA RED ACO 1020 TREF - 5/16"06MTS | 1 |  | 14 | 8.4 | 42 | MTT-0140 | MTT-0141 | 0.006096 | 0.11905 | 0.02381 | 0.00072571 | 0.00014514 | 7.1 | 4.26 | 21.3 | 0.046948 | 0.23474 | 0.17606 | 0.058685 | MTT-0272 | MTT-0159 | MTT-0160 | 0.006096 | 0.00017887 | 0.00053662 | 0.0001431 | 0.0014493 | 0.0014493 |  | 3000 | 1200 | 2980 | 1180 | - | 389 | 12.9375 | 7.6607 | 7 | 91.2077 | 91 | 637 | 0.0015699 | 230.3382 | 230 | 3.0334 | 3 | 690 | 0.0014493 | 0.0014493 | 6000 | 384 | 389 | 15.4242 | 15 | 0.066667 | 0.066667
5 | 84D709853AXG1/0-BULKHEAD ASM x 1 | 41B519092P7 | MT4-11549 | PC | 5 | 1 | 1 | 18 | TAPE RAIL | each | BD | METALFISA | MT4-11549 | OK | OK | MTB-0168 | 15.0394 | 0.3125 |  | 0.3125 | 382 | 7.9375 | 0 | 7.9375 | B4A2C | AÇO TREF | MTB-0168 | BARRA RED ACO 1020 TREF - 5/16"06MTS | 1 |  | 14 | 8.4 | 42 | MTT-0140 | MTT-0141 | 0.0060643 | 0.11905 | 0.02381 | 0.00072193 | 0.00014439 | 7.1 | 4.26 | 21.3 | 0.046948 | 0.23474 | 0.17606 | 0.058685 | MTT-0272 | MTT-0159 | MTT-0160 | 0.0060643 | 0.00017794 | 0.00053382 | 0.00014235 | 0.0014493 | 0.0014493 |  | 3000 | 1200 | 2980 | 1180 | - | 387 | 12.9375 | 7.7003 | 7 | 91.2077 | 91 | 637 | 0.0015699 | 230.3382 | 230 | 3.0491 | 3 | 690 | 0.0014493 | 0.0014493 | 6000 | 382 | 387 | 15.5039 | 15 | 0.066667 | 0.066667
5 | 84D709853AXG1/0-BULKHEAD ASM x 1 | 41B519092P64 | Código Novo | PC | 1 | 1 | 1 | 19 | TAPE RAIL | each | BD | METALFISA | MT4-28522 | OK | OK | MTB-0168 | 20.1181 | 0.3125 |  | 0.3125 | 511 | 7.9375 | 0 | 7.9375 | B4A2C | AÇO TREF | MTB-0168 | BARRA RED ACO 1020 TREF - 5/16"06MTS | 1 |  | 14 | 8.4 | 42 | MTT-0140 | MTT-0141 | 0.0081121 | 0.11905 | 0.02381 | 0.00096573 | 0.00019315 | 7.1 | 4.26 | 21.3 | 0.046948 | 0.23474 | 0.17606 | 0.058685 | MTT-0272 | MTT-0159 | MTT-0160 | 0.0081121 | 0.00023803 | 0.0007141 | 0.00019043 | 0.0021739 | 0.0021739 |  | 3000 | 1200 | 2980 | 1180 | - | 516 | 12.9375 | 5.7752 | 5 | 91.2077 | 91 | 455 | 0.0021978 | 230.3382 | 230 | 2.2868 | 2 | 460 | 0.0021739 | 0.0021739 | 6000 | 511 | 516 | 11.6279 | 11 | 0.090909 | 0.090909
5 | 84D709853AXG1/0-BULKHEAD ASM x 1 | 84D719320ADP1 | Código Novo | PC | 1 | 1 | 1 | 20 | DOUBLER PLATE METTRIC MAT'L. | each | B | METALFISA | MT4-28523 | OK | OK | MTC-0870 | 24.88 | 19.23 |  | 0.118 | 631.952 | 488.442 | 0 | 2.9972 | B8A3A | AÇO DO | MTC-0870 | CH ACO ASTM-A572 GRAU 50 (3.00MM) DO - 1200X3000 | 1 |  | 14 | 8.4 | 42 | MTT-0140 | MTT-0141 | 0.61734 | 0.11905 | 0.02381 | 0.073493 | 0.014699 | 7.1 | 4.26 | 21.3 | 0.046948 | 0.23474 | 0.17606 | 0.058685 | MTT-0272 | MTT-0159 | MTT-0160 | 0.61734 | 0.018115 | 0.054344 | 0.014492 | 0.125 | 0.125 |  | 3000 | 1200 | 2980 | 1180 | - | 636.952 | 493.442 | 4.6785 | 4 | 2.3914 | 2 | 8 | 0.125 | 6.0392 | 6 | 1.8526 | 1 | 6 | 0.16667 | 0.125 | 6000 | 631.952 | 636.952 | 9.4199 | 9 | 0.11111 | 0.11111
5 | 84D709853AXG1/0-BULKHEAD ASM x 1 | 84D709853AXG2 | Código Novo | CJ | 1 | 1 | 1 | 30 | BULKHEAD ASM | each | 0 | METALFISA | MT3-13140 | OK | OK | [5 empty] | 0 | 0 | 0 | 0 |  |  |  |  | 1 |  | 14 | 8.4 | 42 | MTT-0140 | MTT-0141 | 0 | 0.11905 | 0.02381 | 0 | 0 | 7.1 | 4.26 | 21.3 | 0.046948 | 0.23474 | 0.17606 | 0.058685 | MTT-0272 | MTT-0159 | MTT-0160 | 0 | 0 | 0 | 0 | 0 | 0 |  | 3000 | 1200 | 2980 | 1180 | - | 5 | 5 | 596 | 596 | 236 | 236 | 140656 |  | 596 | 596 | 236 | 236 | 140656 |  | 0 | 6000 | 0 | 5 | 1200 | 1200 | 0.00083333 | 0.00083333
6 | 84D709853AXG2/0-BULKHEAD ASM x 1 | 84D709853AXP1 | Código Novo | PC | 1 | 1 | 1 | 1 | BULKHEAD SHEET | each | 0 | METALFISA | USAR MT3-13140 | OK | OK | MTC-0870 | 57.527 | 37.277 |  | 0.118 | 1461.1858 | 946.8358 | 0 | 2.9972 | B8A3A | AÇO DO | MTC-0870 | CH ACO ASTM-A572 GRAU 50 (3.00MM) DO - 1200X3000 | 1 |  | 14 | 8.4 | 42 | MTT-0140 | MTT-0141 | 2.767 | 0.11905 | 0.02381 | 0.32941 | 0.065881 | 7.1 | 4.26 | 21.3 | 0.046948 | 0.23474 | 0.17606 | 0.058685 | MTT-0272 | MTT-0159 | MTT-0160 | 2.767 | 0.081191 | 0.24357 | 0.064953 | 0.5 | 0.5 |  | 3000 | 1200 | 2980 | 1180 | - | 1466.1858 | 951.8358 | 2.0325 | 2 | 1.2397 | 1 | 2 | 0.5 | 3.1308 | 3 | 0.80481 | 0 | 0 | 1 | 0.5 | 6000 | 1461.1858 | 1466.1858 | 4.0923 | 4 | 0.25 | 0.25
6 | 84D709853AXG2/0-BULKHEAD ASM x 1 | N234P23A | MTA-1496 | PC | 3 | 6 | 6 | 2 | NUT, WELD 5/16-18 | each | 0 | METALFISA | MTA-1496 | OK | OK | MTA-1496 |  |  |  |  | 0 | 0 | 0 | 0 |  |  | MTA-1496 | PORCA SEXT #5/16-18UNC GE N234P23A | 6 |  | 14 | 8.4 | 42 | MTT-0140 | MTT-0141 | 0 | 0.11905 | 0.02381 | 0 | 0 | 7.1 | 4.26 | 21.3 | 0.046948 | 0.23474 | 0.17606 | 0.058685 | MTT-0272 | MTT-0159 | MTT-0160 | 0 | 0 | 0 | 0 | 7.1095e-06 | 4.2657e-05 |  | 3000 | 1200 | 2980 | 1180 | - | 5 | 5 | 596 | 596 | 236 | 236 | 140656 | 7.1095e-06 | 596 | 596 | 236 | 236 | 140656 | 7.1095e-06 | 7.1095e-06 | 6000 | 0 | 5 | 1200 | 1200 | 0.00083333 | 0.005
6 | 84D709853AXG2/0-BULKHEAD ASM x 1 | N22P25032B13 | MTA-2584 | PC | 2 | 6 | 6 | 3 | BOLT 3/8-16 X 2 | each | 0 | METALFISA | MTA-2584 | OK | OK | MTA-2584 |  |  |  |  | 0 | 0 | 0 | 0 |  |  | MTA-2584 | PARAF. SEXT. 3/8"-16UNC X 2" ZB COD:N22P25032B13 GRAU 5 | 6 | APROVADO USAR CHAPA # 2,25 MM CONFORME EMAIL DE 22/08/2024 ENVIADO POR ERNANE | 14 | 8.4 | 42 | MTT-0140 | MTT-0141 | 0 | 0.11905 | 0.02381 | 0 | 0 | 7.1 | 4.26 | 21.3 | 0.046948 | 0.23474 | 0.17606 | 0.058685 | MTT-0272 | MTT-0159 | MTT-0160 | 0 | 0 | 0 | 0 | 7.1095e-06 | 4.2657e-05 |  | 3000 | 1200 | 2980 | 1180 | - | 5 | 5 | 596 | 596 | 236 | 236 | 140656 | 7.1095e-06 | 596 | 596 | 236 | 236 | 140656 | 7.1095e-06 | 7.1095e-06 | 6000 | 0 | 5 | 1200 | 1200 | 0.00083333 | 0.005
6 | 84D709853AXG2/0-BULKHEAD ASM x 1 | N22P25024B13 | MTA-2854 | PC | 1 | 6 | 6 | 4 | BOLT .38-16 X 1.50 | each | 0 | METALFISA | MTA-2854 | OK | OK | MTA-2854 |  |  |  |  | 0 | 0 | 0 | 0 |  |  | MTA-2854 | PARAFUSO SEXT. 3/8 X 1.1/2 GRAU 5 | 6 | APROVADO USAR CHAPA # 2,25 MM CONFORME EMAIL DE 22/08/2024 ENVIADO POR ERNANE | 14 | 8.4 | 42 | MTT-0140 | MTT-0141 | 0 | 0.11905 | 0.02381 | 0 | 0 | 7.1 | 4.26 | 21.3 | 0.046948 | 0.23474 | 0.17606 | 0.058685 | MTT-0272 | MTT-0159 | MTT-0160 | 0 | 0 | 0 | 0 | 7.1095e-06 | 4.2657e-05 |  | 3000 | 1200 | 2980 | 1180 | - | 5 | 5 | 596 | 596 | 236 | 236 | 140656 | 7.1095e-06 | 596 | 596 | 236 | 236 | 140656 | 7.1095e-06 | 7.1095e-06 | 6000 | 0 | 5 | 1200 | 1200 | 0.00083333 | 0.005
6 | 84D709853AXG2/0-BULKHEAD ASM x 1 | N234P25A | MTA-1228 | PC | 19 | 2 | 2 | 5 | WELD NUT .38-16 | each | 0 | METALFISA | MTA-1228 | OK | OK | MTA-1228 |  |  |  |  | 0 | 0 | 0 | 0 |  |  | MTA-1228 | PORCA SEXT #3/8-16UNC GE COBREADA | 2 |  | 14 | 8.4 | 42 | MTT-0140 | MTT-0141 | 0 | 0.11905 | 0.02381 | 0 | 0 | 7.1 | 4.26 | 21.3 | 0.046948 | 0.23474 | 0.17606 | 0.058685 | MTT-0272 | MTT-0159 | MTT-0160 | 0 | 0 | 0 | 0 | 7.1095e-06 | 1.4219e-05 |  | 3000 | 1200 | 2980 | 1180 | - | 5 | 5 | 596 | 596 | 236 | 236 | 140656 | 7.1095e-06 | 596 | 596 | 236 | 236 | 140656 | 7.1095e-06 | 7.1095e-06 | 6000 | 0 | 5 | 1200 | 1200 | 0.00083333 | 0.0016667
6 | 84D709853AXG2/0-BULKHEAD ASM x 1 | N22P21014B13 | MTA-2380 | PC | 2 | 3 | 3 | 6 | BOLT .25-20 X .875 | each | 0 | METALFISA | MTA-2380 | OK | OK | MTA-2380 |  |  |  |  | 0 | 0 | 0 | 0 |  |  | MTA-2380 | PARAFUSO SEXTAVADO 1/4"-20 X 0,875" UNC | 3 |  | 14 | 8.4 | 42 | MTT-0140 | MTT-0141 | 0 | 0.11905 | 0.02381 | 0 | 0 | 7.1 | 4.26 | 21.3 | 0.046948 | 0.23474 | 0.17606 | 0.058685 | MTT-0272 | MTT-0159 | MTT-0160 | 0 | 0 | 0 | 0 | 7.1095e-06 | 2.1329e-05 |  | 3000 | 1200 | 2980 | 1180 | - | 5 | 5 | 596 | 596 | 236 | 236 | 140656 | 7.1095e-06 | 596 | 596 | 236 | 236 | 140656 | 7.1095e-06 | 7.1095e-06 | 6000 | 0 | 5 | 1200 | 1200 | 0.00083333 | 0.0025
4 | 84D730784CMG1/0-AUX CAB BULKHEAD x 1 | 84D709854AEP1 | Código Novo | PC | 1 | 1 | 1 | 3 | DUCT, SHEET METRIC MAT'L. | each | 0 | METALFISA | MT4-28524 | OK | OK | MTC-0124 | 50.639 | 22.18 |  | 0.118 | 1286.2306 | 563.372 | 0 | 2.9972 | B8A3A | AÇO DO | MTC-0124 | CH ACO 1006/1008 FQ(3.00MM)DO-1200X3000 | 1 |  | 14 | 8.4 | 42 | MTT-0140 | MTT-0141 | 1.4493 | 0.11905 | 0.02381 | 0.17253 | 0.034506 | 7.1 | 4.26 | 21.3 | 0.046948 | 0.23474 | 0.17606 | 0.058685 | MTT-0272 | MTT-0159 | MTT-0160 | 1.4493 | 0.042525 | 0.12758 | 0.03402 | 0.25 | 0.25 |  | 3000 | 1200 | 2980 | 1180 | - | 1291.2306 | 568.372 | 2.3079 | 2 | 2.0761 | 2 | 4 | 0.25 | 5.243 | 5 | 0.91386 | 0 | 0 | 1 | 0.25 | 6000 | 1286.2306 | 1291.2306 | 4.6467 | 4 | 0.25 | 0.25
4 | 84D730784CMG1/0-AUX CAB BULKHEAD x 1 | 84C622328ABG1 | Código Novo | CJ | 1 | 1 | 1 | 4 | SHEET, ASM METRIC MAT'L. | each | A | METALFISA | MT3-13141 | OK | OK | [5 empty] | 0 | 0 | 0 | 0 |  |  | 0 |  | 1 |  | 14 | 8.4 | 42 | MTT-0140 | MTT-0141 | 0 | 0.11905 | 0.02381 | 0 | 0 | 7.1 | 4.26 | 21.3 | 0.046948 | 0.23474 | 0.17606 | 0.058685 | MTT-0272 | MTT-0159 | MTT-0160 | 0 | 0 | 0 | 0 | 0 | 0 |  | 3000 | 1200 | 2980 | 1180 | - | 5 | 5 | 596 | 596 | 236 | 236 | 140656 |  | 596 | 596 | 236 | 236 | 140656 |  | 0 | 6000 | 0 | 5 | 1200 | 1200 | 0.00083333 | 0.00083333
5 | 84C622328ABG1/0-SHEET, ASM METRIC MAT'L. x 1 | 84C622328ABP1 | Código Novo | PC | 1 | 1 | 1 | 1 | SHEET METRIC MAT'L. | each | A | METALFISA | MT4-28525 | OK | OK | MTC-0124 | 31.586 | 23.085 |  | 0.118 | 802.2844 | 586.359 | 0 | 2.9972 | B8A3A | AÇO DO | MTC-0124 | CH ACO 1006/1008 FQ(3.00MM)DO-1200X3000 | 1 |  | 14 | 8.4 | 42 | MTT-0140 | MTT-0141 | 0.94085 | 0.11905 | 0.02381 | 0.11201 | 0.022401 | 7.1 | 4.26 | 21.3 | 0.046948 | 0.23474 | 0.17606 | 0.058685 | MTT-0272 | MTT-0159 | MTT-0160 | 0.94085 | 0.027607 | 0.082822 | 0.022086 | 0.2 | 0.2 |  | 3000 | 1200 | 2980 | 1180 | - | 807.2844 | 591.359 | 3.6914 | 3 | 1.9954 | 1 | 3 | 0.33333 | 5.0392 | 5 | 1.4617 | 1 | 5 | 0.2 | 0.2 | 6000 | 802.2844 | 807.2844 | 7.4323 | 7 | 0.14286 | 0.14286
5 | 84C622328ABG1/0-SHEET, ASM METRIC MAT'L. x 1 | 8825357P5 | MMP-0263 | PC | 2 | 1 | 1 | 2 | HALF CPLG 3/4 HALF COUP | each | D | METALFISA | MMP-0263 | OK | OK | MMP-0263 |  |  |  |  | 0 | 0 | 0 | 0 | NOVO | NOVO | MMP-0263 | MEIA LUVA DN NPT 3/4" ROSCA ACO CARBONO 8825357P5 | 1 |  | 14 | 8.4 | 42 | MTT-0140 | MTT-0141 | 0 | 0.11905 | 0.02381 | 0 | 0 | 7.1 | 4.26 | 21.3 | 0.046948 | 0.23474 | 0.17606 | 0.058685 | MTT-0272 | MTT-0159 | MTT-0160 | 0 | 0 | 0 | 0 | 7.1095e-06 | 7.1095e-06 |  | 3000 | 1200 | 2980 | 1180 | - | 5 | 5 | 596 | 596 | 236 | 236 | 140656 | 7.1095e-06 | 596 | 596 | 236 | 236 | 140656 | 7.1095e-06 | 7.1095e-06 | 6000 | 0 | 5 | 1200 | 1200 | 0.00083333 | 0.00083333
5 | 84C622328ABG1/0-SHEET, ASM METRIC MAT'L. x 1 | 41A265997P25 | MT4-16694 | PC | 5 | 1 | 1 | 3 | TAPE RAIL 9.0X1.0X.312D | each | F | METALFISA | MT4-16694 | OK | OK | MTB-0168 | 10 | 0.3125 |  | 0.3125 | 254 | 7.9375 | 0 | 7.9375 | B4A2C | AÇO TREF | MTB-0168 | BARRA RED ACO 1020 TREF - 5/16"06MTS | 1 |  | 14 | 8.4 | 42 | MTT-0140 | MTT-0141 | 0.0040323 | 0.11905 | 0.02381 | 0.00048003 | 9.6006e-05 | 7.1 | 4.26 | 21.3 | 0.046948 | 0.23474 | 0.17606 | 0.058685 | MTT-0272 | MTT-0159 | MTT-0160 | 0.0040323 | 0.00011832 | 0.00035495 | 9.4654e-05 | 0.000999 | 0.000999 |  | 3000 | 1200 | 2980 | 1180 | - | 259 | 12.9375 | 11.5058 | 11 | 91.2077 | 91 | 1001 | 0.000999 | 230.3382 | 230 | 4.556 | 4 | 920 | 0.001087 | 0.000999 | 6000 | 254 | 259 | 23.166 | 23 | 0.043478 | 0.043478
5 | 84C622328ABG1/0-SHEET, ASM METRIC MAT'L. x 1 | 41A265997P33 | MT4-16604 | PC | 4 | 1 | 1 | 4 | TAPE RAIL 11.0X1.0X.312D | each | F | METALFISA | MT4-16604 | OK | OK | MTB-0168 | 12.0276 | 0.3125 |  | 0.3125 | 305.5 | 7.9375 | 0 | 7.9375 | B4A2C | AÇO TREF | MTB-0168 | BARRA RED ACO 1020 TREF - 5/16"06MTS | 1 |  | 14 | 8.4 | 42 | MTT-0140 | MTT-0141 | 0.0048498 | 0.11905 | 0.02381 | 0.00057736 | 0.00011547 | 7.1 | 4.26 | 21.3 | 0.046948 | 0.23474 | 0.17606 | 0.058685 | MTT-0272 | MTT-0159 | MTT-0160 | 0.0048498 | 0.00014231 | 0.00042692 | 0.00011385 | 0.001221 | 0.001221 |  | 3000 | 1200 | 2980 | 1180 | - | 310.5 | 12.9375 | 9.5974 | 9 | 91.2077 | 91 | 819 | 0.001221 | 230.3382 | 230 | 3.8003 | 3 | 690 | 0.0014493 | 0.001221 | 6000 | 305.5 | 310.5 | 19.3237 | 19 | 0.052632 | 0.052632
5 | 84C622328ABG1/0-SHEET, ASM METRIC MAT'L. x 1 | 41B519092P32 | MT4-25373 | PC | 2 | 2 | 2 | 5 | TAPE RAIL | each | BD | METALFISA | MT4-25373 | OK | OK | MTB-0168 | 21.1024 | 0.3125 |  | 0.3125 | 536 | 7.9375 | 0 | 7.9375 | B4A2C | AÇO TREF | MTB-0168 | BARRA RED ACO 1020 TREF - 5/16"06MTS | 2 | APROVADO USAR CHAPA # 2,25 MM CONFORME EMAIL DE 22/08/2024 ENVIADO POR ERNANE | 14 | 8.4 | 42 | MTT-0140 | MTT-0141 | 0.008509 | 0.11905 | 0.02381 | 0.002026 | 0.00040519 | 7.1 | 4.26 | 21.3 | 0.046948 | 0.23474 | 0.17606 | 0.058685 | MTT-0272 | MTT-0159 | MTT-0160 | 0.008509 | 0.00049935 | 0.0014981 | 0.00039948 | 0.0021739 | 0.0043478 |  | 3000 | 1200 | 2980 | 1180 | - | 541 | 12.9375 | 5.5083 | 5 | 91.2077 | 91 | 455 | 0.0021978 | 230.3382 | 230 | 2.1811 | 2 | 460 | 0.0021739 | 0.0021739 | 6000 | 536 | 541 | 11.0906 | 11 | 0.090909 | 0.18182
5 | 84C622328ABG1/0-SHEET, ASM METRIC MAT'L. x 1 | 41B519092P3 | MT4-11551 | PC | 13 | 2 | 2 | 6 | TAPE RAIL | each | BD | METALFISA | MT4-11551 | OK | OK | MTB-0168 | 7.0079 | 0.3125 |  | 0.3125 | 178 | 7.9375 | 0 | 7.9375 | B4A2C | AÇO TREF | MTB-0168 | BARRA RED ACO 1020 TREF - 5/16"06MTS | 2 |  | 14 | 8.4 | 42 | MTT-0140 | MTT-0141 | 0.0028258 | 0.11905 | 0.02381 | 0.0006728 | 0.00013456 | 7.1 | 4.26 | 21.3 | 0.046948 | 0.23474 | 0.17606 | 0.058685 | MTT-0272 | MTT-0159 | MTT-0160 | 0.0028258 | 0.00016583 | 0.00049749 | 0.00013266 | 0.00068681 | 0.0013736 |  | 3000 | 1200 | 2980 | 1180 | - | 183 | 12.9375 | 16.2842 | 16 | 91.2077 | 91 | 1456 | 0.00068681 | 230.3382 | 230 | 6.4481 | 6 | 1380 | 0.00072464 | 0.00068681 | 6000 | 178 | 183 | 32.7869 | 32 | 0.03125 | 0.0625
5 | 84C622328ABG1/0-SHEET, ASM METRIC MAT'L. x 1 | 41A265997P73 | MT4-23382 | PC | 5 | 2 | 2 | 7 | TAPE RAIL 21.0X1.0X.312D | each | E | METALFISA | MT4-23382 | OK | OK | MTB-0168 | 22.0472 | 0.3125 |  | 0.3125 | 560 | 7.9375 | 0 | 7.9375 | B4A2C | AÇO TREF | MTB-0168 | BARRA RED ACO 1020 TREF - 5/16"06MTS | 2 |  | 14 | 8.4 | 42 | MTT-0140 | MTT-0141 | 0.00889 | 0.11905 | 0.02381 | 0.0021167 | 0.00042333 | 7.1 | 4.26 | 21.3 | 0.046948 | 0.23474 | 0.17606 | 0.058685 | MTT-0272 | MTT-0159 | MTT-0160 | 0.00889 | 0.00052171 | 0.0015651 | 0.00041737 | 0.0021739 | 0.0043478 |  | 3000 | 1200 | 2980 | 1180 | - | 565 | 12.9375 | 5.2743 | 5 | 91.2077 | 91 | 455 | 0.0021978 | 230.3382 | 230 | 2.0885 | 2 | 460 | 0.0021739 | 0.0021739 | 6000 | 560 | 565 | 10.6195 | 10 | 0.1 | 0.2
4 | 84D730784CMG1/0-AUX CAB BULKHEAD x 1 | 84B521617ACP1 | Código Novo | PC | 1 | 1 | 1 | 5 | DUCT, AIR METRIC MAT'L. | each | 0 | METALFISA | MT4-28526 | OK | OK | MTC-0124 | 27.839 | 23.089 |  | 0.118 | 707.1106 | 586.4606 | 0 | 2.9972 | B8A3A | AÇO DO | MTC-0124 | CH ACO 1006/1008 FQ(3.00MM)DO-1200X3000 | 1 |  | 14 | 8.4 | 42 | MTT-0140 | MTT-0141 | 0.82939 | 0.11905 | 0.02381 | 0.098736 | 0.019747 | 7.1 | 4.26 | 21.3 | 0.046948 | 0.23474 | 0.17606 | 0.058685 | MTT-0272 | MTT-0159 | MTT-0160 | 0.82939 | 0.024336 | 0.073009 | 0.019469 | 0.2 | 0.2 |  | 3000 | 1200 | 2980 | 1180 | - | 712.1106 | 591.4606 | 4.1847 | 4 | 1.9951 | 1 | 4 | 0.25 | 5.0384 | 5 | 1.657 | 1 | 5 | 0.2 | 0.2 | 6000 | 707.1106 | 712.1106 | 8.4257 | 8 | 0.125 | 0.125
4 | 84D730784CMG1/0-AUX CAB BULKHEAD x 1 | 156B6252AKP229 | Código Novo | PC | 1 | 1 | 1 | 6 | STRIP METRIC MAT'L. | each | 0 | METALFISA | MT4-28527 | OK | OK | MTC-0124 | 9.0157 | 1.1811 |  | 0.12 | 229 | 30 | 0 | 3.048 | B8A3A | AÇO DO | MTC-0124 | CH ACO 1006/1008 FQ(3.00MM)DO-1200X3000 | 1 |  | 14 | 8.4 | 42 | MTT-0140 | MTT-0141 | 0.01374 | 0.11905 | 0.02381 | 0.0016357 | 0.00032714 | 7.1 | 4.26 | 21.3 | 0.046948 | 0.23474 | 0.17606 | 0.058685 | MTT-0272 | MTT-0159 | MTT-0160 | 0.01374 | 0.00040317 | 0.0012095 | 0.00032254 | 0.0023529 | 0.0023529 |  | 3000 | 1200 | 2980 | 1180 | - | 234 | 35 | 12.735 | 12 | 33.7143 | 33 | 396 | 0.0025253 | 85.1429 | 85 | 5.0427 | 5 | 425 | 0.0023529 | 0.0023529 | 6000 | 229 | 234 | 25.641 | 25 | 0.04 | 0.04
4 | 84D730784CMG1/0-AUX CAB BULKHEAD x 1 | 156B1002ADP158 | Código Novo | PC | 1 | 1 | 1 | 7 | ROD | each | A | METALFISA | MT4-28528 | OK | OK | MTB-0168 | 9.875 | 0.3125 |  | 0.3125 | 250.825 | 7.9375 | 0 | 7.9375 | B4A2C | AÇO TREF | MTB-0168 | BARRA RED ACO 1020 TREF - 5/16"06MTS | 1 |  | 14 | 8.4 | 42 | MTT-0140 | MTT-0141 | 0.0039818 | 0.11905 | 0.02381 | 0.00047403 | 9.4806e-05 | 7.1 | 4.26 | 21.3 | 0.046948 | 0.23474 | 0.17606 | 0.058685 | MTT-0272 | MTT-0159 | MTT-0160 | 0.0039818 | 0.00011684 | 0.00035051 | 9.3471e-05 | 0.000999 | 0.000999 |  | 3000 | 1200 | 2980 | 1180 | - | 255.825 | 12.9375 | 11.6486 | 11 | 91.2077 | 91 | 1001 | 0.000999 | 230.3382 | 230 | 4.6125 | 4 | 920 | 0.001087 | 0.000999 | 6000 | 250.825 | 255.825 | 23.4535 | 23 | 0.043478 | 0.043478
4 | 84D730784CMG1/0-AUX CAB BULKHEAD x 1 | 84A221356AFP1 | Código Novo | PC | 1 | 1 | 1 | 8 | GUSSET | each | 0 | METALFISA | MT4-28529 | OK | OK | MTC-0585 | 2.62 | 2.62 |  | 0.197 | 66.548 | 66.548 | 0 | 5.0038 | B50E124A3 | ASTM A572 G50 | MTC-0585 | CH ACO ASTM-A572 GRAU 50 (4.75MM) DO - 1200X3000 | 1 |  | 14 | 8.4 | 42 | MTT-0140 | MTT-0141 | 0.0088573 | 0.11905 | 0.02381 | 0.0010544 | 0.00021089 | 7.1 | 4.26 | 21.3 | 0.046948 | 0.23474 | 0.17606 | 0.058685 | MTT-0272 | MTT-0159 | MTT-0160 | 0.0088573 | 0.0002599 | 0.00077969 | 0.00020792 | 0.0015244 | 0.0015244 |  | 3000 | 1200 | 2980 | 1180 | - | 71.548 | 71.548 | 41.6504 | 41 | 16.4924 | 16 | 656 | 0.0015244 | 41.6504 | 41 | 16.4924 | 16 | 656 | 0.0015244 | 0.0015244 | 6000 | 66.548 | 71.548 | 83.8598 | 83 | 0.012048 | 0.012048
4 | 84D730784CMG1/0-AUX CAB BULKHEAD x 1 | 84B521619ACP1 | Código Novo | PC | 1 | 1 | 1 | 9 | DUCT, AIR METRIC MAT'L. | each | A | METALFISA | MT4-28530 | OK | OK | MTC-0648 | 18.173 | 7.044 |  | 0.098 | 461.5942 | 178.9176 | 0 | 2.4892 | B8A3A | AÇO DO | MTC-0648 | CH ACO 1006/1008 FQ(2.25MM)DO-1200X3000 | 1 |  | 14 | 8.4 | 42 | MTT-0140 | MTT-0141 | 0.16517 | 0.11905 | 0.02381 | 0.019664 | 0.0039327 | 7.1 | 4.26 | 21.3 | 0.046948 | 0.23474 | 0.17606 | 0.058685 | MTT-0272 | MTT-0159 | MTT-0160 | 0.16517 | 0.0048467 | 0.01454 | 0.0038773 | 0.027778 | 0.027778 |  | 3000 | 1200 | 2980 | 1180 | - | 466.5942 | 183.9176 | 6.3867 | 6 | 6.4159 | 6 | 36 | 0.027778 | 16.2029 | 16 | 2.529 | 2 | 32 | 0.03125 | 0.027778 | 6000 | 461.5942 | 466.5942 | 12.8591 | 12 | 0.083333 | 0.083333
4 | 84D730784CMG1/0-AUX CAB BULKHEAD x 1 | 156B6252AKP50 | Código Novo | PC | 1 | 1 | 1 | 10 | STRIP METRIC MAT'L. | each | 0 | METALFISA | MT4-28531 | OK | OK | MTC-0124 | 1.9685 | 1.1811 |  | 0.12 | 50 | 30 | 0 | 3.048 | B8A3A | AÇO DO | MTC-0124 | CH ACO 1006/1008 FQ(3.00MM)DO-1200X3000 | 1 |  | 14 | 8.4 | 42 | MTT-0140 | MTT-0141 | 0.003 | 0.11905 | 0.02381 | 0.00035714 | 7.1429e-05 | 7.1 | 4.26 | 21.3 | 0.046948 | 0.23474 | 0.17606 | 0.058685 | MTT-0272 | MTT-0159 | MTT-0160 | 0.003 | 8.8028e-05 | 0.00026408 | 7.0423e-05 | 0.00056022 | 0.00056022 |  | 3000 | 1200 | 2980 | 1180 | - | 55 | 35 | 54.1818 | 54 | 33.7143 | 33 | 1782 | 0.00056117 | 85.1429 | 85 | 21.4545 | 21 | 1785 | 0.00056022 | 0.00056022 | 6000 | 50 | 55 | 109.0909 | 109 | 0.0091743 | 0.0091743
4 | 84D730784CMG1/0-AUX CAB BULKHEAD x 1 | 41A265996P73 | MT4-25214 | PC | 3 | 1 | 1 | 11 | TAPE RAIL 2 X 21 X .312D | each | C | METALFISA | MT4-25214 | OK | OK | MTB-0168 | 23.9764 | 0.3125 |  | 0.3125 | 609 | 7.9375 | 0 | 7.9375 | B4A2C | AÇO TREF | MTB-0168 | BARRA RED ACO 1020 TREF - 5/16"06MTS | 1 |  | 14 | 8.4 | 42 | MTT-0140 | MTT-0141 | 0.0096679 | 0.11905 | 0.02381 | 0.0011509 | 0.00023019 | 7.1 | 4.26 | 21.3 | 0.046948 | 0.23474 | 0.17606 | 0.058685 | MTT-0272 | MTT-0159 | MTT-0160 | 0.0096679 | 0.00028368 | 0.00085105 | 0.00022695 | 0.0027473 | 0.0027473 |  | 3000 | 1200 | 2980 | 1180 | - | 614 | 12.9375 | 4.8534 | 4 | 91.2077 | 91 | 364 | 0.0027473 | 230.3382 | 230 | 1.9218 | 1 | 230 | 0.0043478 | 0.0027473 | 6000 | 609 | 614 | 9.772 | 9 | 0.11111 | 0.11111
3 | 84D739561ALG1/0-INVERTER ASM WELDMENT x 1 | 84D711423ANG1 | Código Novo | CJ | 1 | 1 | 1 | 2 | CONTROL GR WLD | each | 0 | METALFISA | MT3-13022 | OK | OK | [5 empty] | 0 | 0 | 0 | 0 |  |  | 0 |  | 1 |  | 14 | 8.4 | 42 | MTT-0140 | MTT-0141 | 0 | 0.11905 | 0.02381 | 0 | 0 | 7.1 | 4.26 | 21.3 | 0.046948 | 0.23474 | 0.17606 | 0.058685 | MTT-0272 | MTT-0159 | MTT-0160 | 0 | 0 | 0 | 0 | 0 | 0 |  | 3000 | 1200 | 2980 | 1180 | - | 5 | 5 | 596 | 596 | 236 | 236 | 140656 |  | 596 | 596 | 236 | 236 | 140656 |  | 0 | 6000 | 0 | 5 | 1200 | 1200 | 0.00083333 | 0.00083333
4 | 84D711423ANG1/0-CONTROL GR WLD x 1 | 84D709848ADG1 | Código Novo | CJ | 1 | 1 | 1 | 1 | BULKHEAD WLD | each | A | METALFISA | MT3-13142 | OK | OK | [5 empty] | 0 | 0 | 0 | 0 |  |  | 0 |  | 1 |  | 14 | 8.4 | 42 | MTT-0140 | MTT-0141 | 0 | 0.11905 | 0.02381 | 0 | 0 | 7.1 | 4.26 | 21.3 | 0.046948 | 0.23474 | 0.17606 | 0.058685 | MTT-0272 | MTT-0159 | MTT-0160 | 0 | 0 | 0 | 0 | 0 | 0 |  | 3000 | 1200 | 2980 | 1180 | - | 5 | 5 | 596 | 596 | 236 | 236 | 140656 |  | 596 | 596 | 236 | 236 | 140656 |  | 0 | 6000 | 0 | 5 | 1200 | 1200 | 0.00083333 | 0.00083333
5 | 84D709848ADG1/0-BULKHEAD WLD x 1 | 84D708192AHG1 | Código Novo | CJ | 1 | 1 | 1 | 1 | BULKHEAD INVERTOR | each | A | METALFISA | MT3-13143 | OK | OK | [5 empty] | 0 | 0 | 0 | 0 |  |  | 0 |  | 1 |  | 14 | 8.4 | 42 | MTT-0140 | MTT-0141 | 0 | 0.11905 | 0.02381 | 0 | 0 | 7.1 | 4.26 | 21.3 | 0.046948 | 0.23474 | 0.17606 | 0.058685 | MTT-0272 | MTT-0159 | MTT-0160 | 0 | 0 | 0 | 0 | 0 | 0 |  | 3000 | 1200 | 2980 | 1180 | - | 5 | 5 | 596 | 596 | 236 | 236 | 140656 |  | 596 | 596 | 236 | 236 | 140656 |  | 0 | 6000 | 0 | 5 | 1200 | 1200 | 0.00083333 | 0.00083333
6 | 84D708192AHG1/0-BULKHEAD INVERTOR x 1 | 84D708202AGP1 | Código Novo | PC | 1 | 1 | 1 | 1 | BULKHEAD METRIC MAT'L. | each | A | METALFISA | MT4-28532 | OK | OK | MTC-0504 | 59.694 | 48.193 |  | 0.118 | 1516.2276 | 1224.1022 | 0 | 2.9972 | B8A3A | AÇO DO | MTC-0504 | CH ACO 1006/1008 FQ(3.00MM)DO-1500X3000 | 1 |  | 14 | 8.4 | 42 | MTT-0140 | MTT-0141 | 3.712 | 0.11905 | 0.02381 | 0.44191 | 0.088382 | 7.1 | 4.26 | 21.3 | 0.046948 | 0.23474 | 0.17606 | 0.058685 | MTT-0272 | MTT-0159 | MTT-0160 | 3.712 | 0.10892 | 0.32676 | 0.087137 | 1 | 1 |  | 3000 | 1200 | 2980 | 1180 | - | 1521.2276 | 1229.1022 | 1.9589 | 1 | 0.96005 | 0 | 0 | 1 | 2.4245 | 2 | 0.77569 | 0 | 0 | 1 | 1 | 6000 | 1516.2276 | 1521.2276 | 3.9442 | 3 | 0.33333 | 0.33333
6 | 84D708192AHG1/0-BULKHEAD INVERTOR x 1 | 84B515425AKP1 | Código Novo | PC | 2 | 8 | 8 | 2 | CHANNEL METRIC-MAT'L. | each | 0 | METALFISA | MT4-28533 | OK | OK | MTC-0124 | 44.21 | 2.875 |  | 0.118 | 1122.934 | 73.025 | 0 | 2.9972 | B8A3A | AÇO DO | MTC-0124 | CH ACO 1006/1008 FQ(3.00MM)DO-1200X3000 | 8 |  | 14 | 8.4 | 42 | MTT-0140 | MTT-0141 | 0.164 | 0.11905 | 0.02381 | 0.15619 | 0.031239 | 7.1 | 4.26 | 21.3 | 0.046948 | 0.23474 | 0.17606 | 0.058685 | MTT-0272 | MTT-0159 | MTT-0160 | 0.164 | 0.038499 | 0.1155 | 0.030799 | 0.026316 | 0.21053 |  | 3000 | 1200 | 2980 | 1180 | - | 1127.934 | 78.025 | 2.642 | 2 | 15.1234 | 15 | 30 | 0.033333 | 38.1929 | 38 | 1.0462 | 1 | 38 | 0.026316 | 0.026316 | 6000 | 1122.934 | 1127.934 | 5.3195 | 5 | 0.2 | 1.6
6 | 84D708192AHG1/0-BULKHEAD INVERTOR x 1 | N234P25A | MTA-1228 | PC | 19 | 4 | 4 | 3 | WELD NUT .38-16 | each | 0 | METALFISA | MTA-1228 | OK | OK | MTA-1228 |  |  |  |  | 0 | 0 | 0 | 0 |  |  | MTA-1228 | PORCA SEXT #3/8-16UNC GE COBREADA | 4 |  | 14 | 8.4 | 42 | MTT-0140 | MTT-0141 | 0 | 0.11905 | 0.02381 | 0 | 0 | 7.1 | 4.26 | 21.3 | 0.046948 | 0.23474 | 0.17606 | 0.058685 | MTT-0272 | MTT-0159 | MTT-0160 | 0 | 0 | 0 | 0 | 7.1095e-06 | 2.8438e-05 |  | 3000 | 1200 | 2980 | 1180 | - | 5 | 5 | 596 | 596 | 236 | 236 | 140656 | 7.1095e-06 | 596 | 596 | 236 | 236 | 140656 | 7.1095e-06 | 7.1095e-06 | 6000 | 0 | 5 | 1200 | 1200 | 0.00083333 | 0.0033333
6 | 84D708192AHG1/0-BULKHEAD INVERTOR x 1 | N234P29A | MTA-1171 | PC | 12 | 48 | 48 | 4 | .50-13 WELD NUT | each | 0 | METALFISA | MTA-1171 | OK | OK | MTA-1171 |  |  |  |  | 0 | 0 | 0 | 0 |  |  | MTA-1171 | PORCA SEXT #1/2-13UNC GE ACOBREADO | 48 |  | 14 | 8.4 | 42 | MTT-0140 | MTT-0141 | 0 | 0.11905 | 0.02381 | 0 | 0 | 7.1 | 4.26 | 21.3 | 0.046948 | 0.23474 | 0.17606 | 0.058685 | MTT-0272 | MTT-0159 | MTT-0160 | 0 | 0 | 0 | 0 | 7.1095e-06 | 0.00034126 |  | 3000 | 1200 | 2980 | 1180 | - | 5 | 5 | 596 | 596 | 236 | 236 | 140656 | 7.1095e-06 | 596 | 596 | 236 | 236 | 140656 | 7.1095e-06 | 7.1095e-06 | 6000 | 0 | 5 | 1200 | 1200 | 0.00083333 | 0.04
5 | 84D709848ADG1/0-BULKHEAD WLD x 1 | 84C622337ABP1 | Código Novo | PC | 1 | 1 | 1 | 3 | BULKHEAD METRIC-MAT'L. | each | 0 | METALFISA | MT4-28534 | OK | OK | MTC-0648 | 45.154 | 3.423 |  | 0.098 | 1146.9116 | 86.9442 | 0 | 2.4892 | B8A3A | AÇO DO | MTC-0648 | CH ACO 1006/1008 FQ(2.25MM)DO-1200X3000 | 1 |  | 14 | 8.4 | 42 | MTT-0140 | MTT-0141 | 0.19943 | 0.11905 | 0.02381 | 0.023742 | 0.0047484 | 7.1 | 4.26 | 21.3 | 0.046948 | 0.23474 | 0.17606 | 0.058685 | MTT-0272 | MTT-0159 | MTT-0160 | 0.19943 | 0.005852 | 0.017556 | 0.0046816 | 0.03125 | 0.03125 |  | 3000 | 1200 | 2980 | 1180 | - | 1151.9116 | 91.9442 | 2.587 | 2 | 12.8339 | 12 | 24 | 0.041667 | 32.411 | 32 | 1.0244 | 1 | 32 | 0.03125 | 0.03125 | 6000 | 1146.9116 | 1151.9116 | 5.2087 | 5 | 0.2 | 0.2
5 | 84D709848ADG1/0-BULKHEAD WLD x 1 | 84D709840ABP1 | Código Novo | PC | 1 | 1 | 1 | 4 | ANGLE METRIC-MAT'L. | each | A | METALFISA | MT4-28535 | OK | OK | MTC-0648 | 27.831 | 4.267 |  | 0.098 | 706.9074 | 108.3818 | 0 | 2.4892 | B8A3A | AÇO DO | MTC-0648 | CH ACO 1006/1008 FQ(2.25MM)DO-1200X3000 | 1 |  | 14 | 8.4 | 42 | MTT-0140 | MTT-0141 | 0.15323 | 0.11905 | 0.02381 | 0.018242 | 0.0036484 | 7.1 | 4.26 | 21.3 | 0.046948 | 0.23474 | 0.17606 | 0.058685 | MTT-0272 | MTT-0159 | MTT-0160 | 0.15323 | 0.0044962 | 0.013489 | 0.003597 | 0.025 | 0.025 |  | 3000 | 1200 | 2980 | 1180 | - | 711.9074 | 113.3818 | 4.1859 | 4 | 10.4073 | 10 | 40 | 0.025 | 26.2829 | 26 | 1.6575 | 1 | 26 | 0.038462 | 0.025 | 6000 | 706.9074 | 711.9074 | 8.4281 | 8 | 0.125 | 0.125
5 | 84D709848ADG1/0-BULKHEAD WLD x 1 | 84D709836ABP1 | Código Novo | PC | 1 | 1 | 1 | 5 | DUCT METRIC-MAT'L. | each | 0 | METALFISA | MT4-28538 | OK | OK | MTC-0648 | 61.743 | 11.505 |  | 0.098 | 1568.2722 | 292.227 | 0 | 2.4892 | B8A3A | AÇO DO | MTC-0648 | CH ACO 1006/1008 FQ(2.25MM)DO-1200X3000 | 1 |  | 14 | 8.4 | 42 | MTT-0140 | MTT-0141 | 0.91658 | 0.11905 | 0.02381 | 0.10912 | 0.021823 | 7.1 | 4.26 | 21.3 | 0.046948 | 0.23474 | 0.17606 | 0.058685 | MTT-0272 | MTT-0159 | MTT-0160 | 0.91658 | 0.026895 | 0.080685 | 0.021516 | 0.33333 | 0.33333 |  | 3000 | 1200 | 2980 | 1180 | - | 1573.2722 | 297.227 | 1.8941 | 1 | 3.97 | 3 | 3 | 0.33333 | 10.026 | 10 | 0.75003 | 0 | 0 | 1 | 0.33333 | 6000 | 1568.2722 | 1573.2722 | 3.8137 | 3 | 0.33333 | 0.33333
5 | 84D709848ADG1/0-BULKHEAD WLD x 1 | 84D709837ABP1 | Código Novo | PC | 1 | 2 | 2 | 6 | DUCT METRIC-MAT'L. | each | 0 | METALFISA | MT4-28539 | OK | OK | MTC-0648 | 62.372 | 16.447 |  | 0.098 | 1584.2488 | 417.7538 | 0 | 2.4892 | B8A3A | AÇO DO | MTC-0648 | CH ACO 1006/1008 FQ(2.25MM)DO-1200X3000 | 2 |  | 14 | 8.4 | 42 | MTT-0140 | MTT-0141 | 1.3237 | 0.11905 | 0.02381 | 0.31516 | 0.063031 | 7.1 | 4.26 | 21.3 | 0.046948 | 0.23474 | 0.17606 | 0.058685 | MTT-0272 | MTT-0159 | MTT-0160 | 1.3237 | 0.077679 | 0.23304 | 0.062143 | 0.5 | 1 |  | 3000 | 1200 | 2980 | 1180 | - | 1589.2488 | 422.7538 | 1.8751 | 1 | 2.7912 | 2 | 2 | 0.5 | 7.049 | 7 | 0.74249 | 0 | 0 | 1 | 0.5 | 6000 | 1584.2488 | 1589.2488 | 3.7754 | 3 | 0.33333 | 0.66667
5 | 84D709848ADG1/0-BULKHEAD WLD x 1 | 84D709838ABP1 | Código Novo | PC | 1 | 2 | 2 | 7 | DUCT METRIC-MAT'L. | each | 0 | METALFISA | MT4-28540 | OK | OK | MTC-0648 | 64.079 | 14.217 |  | 0.098 | 1627.6066 | 361.1118 | 0 | 2.4892 | B8A3A | AÇO DO | MTC-0648 | CH ACO 1006/1008 FQ(2.25MM)DO-1200X3000 | 2 |  | 14 | 8.4 | 42 | MTT-0140 | MTT-0141 | 1.1755 | 0.11905 | 0.02381 | 0.27988 | 0.055976 | 7.1 | 4.26 | 21.3 | 0.046948 | 0.23474 | 0.17606 | 0.058685 | MTT-0272 | MTT-0159 | MTT-0160 | 1.1755 | 0.068985 | 0.20695 | 0.055188 | 0.33333 | 0.66667 |  | 3000 | 1200 | 2980 | 1180 | - | 1632.6066 | 366.1118 | 1.8253 | 1 | 3.2231 | 3 | 3 | 0.33333 | 8.1396 | 8 | 0.72277 | 0 | 0 | 1 | 0.33333 | 6000 | 1627.6066 | 1632.6066 | 3.6751 | 3 | 0.33333 | 0.66667
5 | 84D709848ADG1/0-BULKHEAD WLD x 1 | 84D709839ABP1 | Código Novo | PC | 1 | 1 | 1 | 8 | DUCT METRIC-MAT'L. | each | 0 | METALFISA | MT4-28541 | OK | OK | MTC-0648 | 59.991 | 16.442 |  | 0.098 | 1523.7714 | 417.6268 | 0 | 2.4892 | B8A3A | AÇO DO | MTC-0648 | CH ACO 1006/1008 FQ(2.25MM)DO-1200X3000 | 1 |  | 14 | 8.4 | 42 | MTT-0140 | MTT-0141 | 1.2727 | 0.11905 | 0.02381 | 0.15152 | 0.030303 | 7.1 | 4.26 | 21.3 | 0.046948 | 0.23474 | 0.17606 | 0.058685 | MTT-0272 | MTT-0159 | MTT-0160 | 1.2727 | 0.037346 | 0.11204 | 0.029876 | 0.5 | 0.5 |  | 3000 | 1200 | 2980 | 1180 | - | 1528.7714 | 422.6268 | 1.9493 | 1 | 2.7921 | 2 | 2 | 0.5 | 7.0511 | 7 | 0.77186 | 0 | 0 | 1 | 0.5 | 6000 | 1523.7714 | 1528.7714 | 3.9247 | 3 | 0.33333 | 0.33333
4 | 84D711423ANG1/0-CONTROL GR WLD x 1 | 84D709848AEG1 | Código Novo | CJ | 1 | 1 | 1 | 2 | BULKHEAD WLD INVERTOR | each | A | METALFISA | MT3-13145 | OK | OK | [5 empty] | 0 | 0 | 0 | 0 |  |  | 0 |  | 1 |  | 14 | 8.4 | 42 | MTT-0140 | MTT-0141 | 0 | 0.11905 | 0.02381 | 0 | 0 | 7.1 | 4.26 | 21.3 | 0.046948 | 0.23474 | 0.17606 | 0.058685 | MTT-0272 | MTT-0159 | MTT-0160 | 0 | 0 | 0 | 0 | 0 | 0 |  | 3000 | 1200 | 2980 | 1180 | - | 5 | 5 | 596 | 596 | 236 | 236 | 140656 |  | 596 | 596 | 236 | 236 | 140656 |  | 0 | 6000 | 0 | 5 | 1200 | 1200 | 0.00083333 | 0.00083333
5 | 84D709848AEG1/0-BULKHEAD WLD INVERTOR x 1 | 84D708192AHG2 | Código Novo | CJ | 1 | 1 | 1 | 1 | BULKHEAD INVERTOR | each | A | METALFISA | MT3-13146 | OK | OK | [5 empty] | 0 | 0 | 0 | 0 |  |  | 0 |  | 1 |  | 14 | 8.4 | 42 | MTT-0140 | MTT-0141 | 0 | 0.11905 | 0.02381 | 0 | 0 | 7.1 | 4.26 | 21.3 | 0.046948 | 0.23474 | 0.17606 | 0.058685 | MTT-0272 | MTT-0159 | MTT-0160 | 0 | 0 | 0 | 0 | 0 | 0 |  | 3000 | 1200 | 2980 | 1180 | - | 5 | 5 | 596 | 596 | 236 | 236 | 140656 |  | 596 | 596 | 236 | 236 | 140656 |  | 0 | 6000 | 0 | 5 | 1200 | 1200 | 0.00083333 | 0.00083333
6 | 84D708192AHG2/0-BULKHEAD INVERTOR x 1 | 84D708202AKP1 | Código Novo | PC | 1 | 1 | 1 | 1 | BULKHEAD METRIC MAT'L. | each | B | METALFISA | MT4-28537 | OK | OK | MTC-0504 | 59.694 | 48.193 |  | 0.118 | 1516.2276 | 1224.1022 | 0 | 2.9972 | B8A3A | AÇO DO | MTC-0504 | CH ACO 1006/1008 FQ(3.00MM)DO-1500X3000 | 1 |  | 14 | 8.4 | 42 | MTT-0140 | MTT-0141 | 3.712 | 0.11905 | 0.02381 | 0.44191 | 0.088382 | 7.1 | 4.26 | 21.3 | 0.046948 | 0.23474 | 0.17606 | 0.058685 | MTT-0272 | MTT-0159 | MTT-0160 | 3.712 | 0.10892 | 0.32676 | 0.087137 | 1 | 1 |  | 3000 | 1200 | 2980 | 1180 | - | 1521.2276 | 1229.1022 | 1.9589 | 1 | 0.96005 | 0 | 0 | 1 | 2.4245 | 2 | 0.77569 | 0 | 0 | 1 | 1 | 6000 | 1516.2276 | 1521.2276 | 3.9442 | 3 | 0.33333 | 0.33333
6 | 84D708192AHG2/0-BULKHEAD INVERTOR x 1 | 84B515425AKP1 | Código Novo | PC | 2 | 4 | 4 | 2 | CHANNEL METRIC-MAT'L. | each | 0 | METALFISA | MT4-28533 | OK | OK | MTC-0124 | 44.21 | 2.875 |  | 0.118 | 1122.934 | 73.025 | 0 | 2.9972 | B8A3A | AÇO DO | MTC-0124 | CH ACO 1006/1008 FQ(3.00MM)DO-1200X3000 | 4 |  | 14 | 8.4 | 42 | MTT-0140 | MTT-0141 | 0.164 | 0.11905 | 0.02381 | 0.078097 | 0.015619 | 7.1 | 4.26 | 21.3 | 0.046948 | 0.23474 | 0.17606 | 0.058685 | MTT-0272 | MTT-0159 | MTT-0160 | 0.164 | 0.019249 | 0.057748 | 0.015399 | 0.026316 | 0.10526 |  | 3000 | 1200 | 2980 | 1180 | - | 1127.934 | 78.025 | 2.642 | 2 | 15.1234 | 15 | 30 | 0.033333 | 38.1929 | 38 | 1.0462 | 1 | 38 | 0.026316 | 0.026316 | 6000 | 1122.934 | 1127.934 | 5.3195 | 5 | 0.2 | 0.8
6 | 84D708192AHG2/0-BULKHEAD INVERTOR x 1 | N234P25A | MTA-1228 | PC | 19 | 4 | 4 | 3 | WELD NUT .38-16 | each | 0 | METALFISA | MTA-1228 | OK | OK | MTA-1228 |  |  |  |  | 0 | 0 | 0 | 0 |  |  | MTA-1228 | PORCA SEXT #3/8-16UNC GE COBREADA | 4 |  | 14 | 8.4 | 42 | MTT-0140 | MTT-0141 | 0 | 0.11905 | 0.02381 | 0 | 0 | 7.1 | 4.26 | 21.3 | 0.046948 | 0.23474 | 0.17606 | 0.058685 | MTT-0272 | MTT-0159 | MTT-0160 | 0 | 0 | 0 | 0 | 7.1095e-06 | 2.8438e-05 |  | 3000 | 1200 | 2980 | 1180 | - | 5 | 5 | 596 | 596 | 236 | 236 | 140656 | 7.1095e-06 | 596 | 596 | 236 | 236 | 140656 | 7.1095e-06 | 7.1095e-06 | 6000 | 0 | 5 | 1200 | 1200 | 0.00083333 | 0.0033333
6 | 84D708192AHG2/0-BULKHEAD INVERTOR x 1 | N234P29A | MTA-1171 | PC | 12 | 36 | 36 | 4 | .50-13 WELD NUT | each | 0 | METALFISA | MTA-1171 | OK | OK | MTA-1171 |  |  |  |  | 0 | 0 | 0 | 0 |  |  | MTA-1171 | PORCA SEXT #1/2-13UNC GE ACOBREADO | 36 |  | 14 | 8.4 | 42 | MTT-0140 | MTT-0141 | 0 | 0.11905 | 0.02381 | 0 | 0 | 7.1 | 4.26 | 21.3 | 0.046948 | 0.23474 | 0.17606 | 0.058685 | MTT-0272 | MTT-0159 | MTT-0160 | 0 | 0 | 0 | 0 | 7.1095e-06 | 0.00025594 |  | 3000 | 1200 | 2980 | 1180 | - | 5 | 5 | 596 | 596 | 236 | 236 | 140656 | 7.1095e-06 | 596 | 596 | 236 | 236 | 140656 | 7.1095e-06 | 7.1095e-06 | 6000 | 0 | 5 | 1200 | 1200 | 0.00083333 | 0.03
6 | 84D708192AHG2/0-BULKHEAD INVERTOR x 1 | 8825357P2 | MMP-0191 | PC | 2 | 1 | 1 | 6 | HALF CPLG 1/4 NPT | each | D | METALFISA | MMP-0191 | OK | OK | MMP-0191 |  |  |  |  | 0 | 0 | 0 | 0 |  |  | MMP-0191 | MEIA LUVA DN NPT 1/4" ROSCA AÇO CARBONO | 1 |  | 14 | 8.4 | 42 | MTT-0140 | MTT-0141 | 0 | 0.11905 | 0.02381 | 0 | 0 | 7.1 | 4.26 | 21.3 | 0.046948 | 0.23474 | 0.17606 | 0.058685 | MTT-0272 | MTT-0159 | MTT-0160 | 0 | 0 | 0 | 0 | 7.1095e-06 | 7.1095e-06 |  | 3000 | 1200 | 2980 | 1180 | - | 5 | 5 | 596 | 596 | 236 | 236 | 140656 | 7.1095e-06 | 596 | 596 | 236 | 236 | 140656 | 7.1095e-06 | 7.1095e-06 | 6000 | 0 | 5 | 1200 | 1200 | 0.00083333 | 0.00083333
5 | 84D709848AEG1/0-BULKHEAD WLD INVERTOR x 1 | 84C620024ACG1 | Código Novo | CJ | 1 | 6 | 6 | 2 | DUCT ASM METRIC-MAT'L. | each | 0 | METALFISA | MT3-13147 | OK | OK | [5 empty] | 0 | 0 | 0 | 0 |  |  | 0 |  | 6 |  | 14 | 8.4 | 42 | MTT-0140 | MTT-0141 | 0 | 0.11905 | 0.02381 | 0 | 0 | 7.1 | 4.26 | 21.3 | 0.046948 | 0.23474 | 0.17606 | 0.058685 | MTT-0272 | MTT-0159 | MTT-0160 | 0 | 0 | 0 | 0 | 0 | 0 |  | 3000 | 1200 | 2980 | 1180 | - | 5 | 5 | 596 | 596 | 236 | 236 | 140656 |  | 596 | 596 | 236 | 236 | 140656 |  | 0 | 6000 | 0 | 5 | 1200 | 1200 | 0.00083333 | 0.005
6 | 84C620024ACG1/0-DUCT ASM METRIC-MAT'L. x 6 | 84B515450ACP1 | Código Novo | PC | 1 | 2 | 12 | 1 | SHEET METRIC-MAT'L. | each | 0 | METALFISA | MT4-28542 | OK | OK | MTC-0648 | 9.2 | 3.89 |  | 0.098 | 233.68 | 98.806 | 0 | 2.4892 | B8A3A | AÇO DO | MTC-0648 | CH ACO 1006/1008 FQ(2.25MM)DO-1200X3000 | 12 |  | 14 | 8.4 | 42 | MTT-0140 | MTT-0141 | 0.046178 | 0.11905 | 0.02381 | 0.065969 | 0.013194 | 7.1 | 4.26 | 21.3 | 0.046948 | 0.23474 | 0.17606 | 0.058685 | MTT-0272 | MTT-0159 | MTT-0160 | 0.046178 | 0.01626 | 0.04878 | 0.013008 | 0.0075758 | 0.090909 |  | 3000 | 1200 | 2980 | 1180 | - | 238.68 | 103.806 | 12.4853 | 12 | 11.3674 | 11 | 132 | 0.0075758 | 28.7074 | 28 | 4.9439 | 4 | 112 | 0.0089286 | 0.0075758 | 6000 | 233.68 | 238.68 | 25.1383 | 25 | 0.04 | 0.48
6 | 84C620024ACG1/0-DUCT ASM METRIC-MAT'L. x 6 | 84B515451ACP1 | Código Novo | PC | 1 | 1 | 6 | 2 | VANE METRIC-MAT'L. | each | 0 | METALFISA | MT4-28543 | OK | OK | MTC-0648 | 9.782 | 7.874 |  | 0.098 | 248.4628 | 199.9996 | 0 | 2.4892 | B8A3A | AÇO DO | MTC-0648 | CH ACO 1006/1008 FQ(2.25MM)DO-1200X3000 | 6 |  | 14 | 8.4 | 42 | MTT-0140 | MTT-0141 | 0.099385 | 0.11905 | 0.02381 | 0.070989 | 0.014198 | 7.1 | 4.26 | 21.3 | 0.046948 | 0.23474 | 0.17606 | 0.058685 | MTT-0272 | MTT-0159 | MTT-0160 | 0.099385 | 0.017497 | 0.052492 | 0.013998 | 0.017857 | 0.10714 |  | 3000 | 1200 | 2980 | 1180 | - | 253.4628 | 204.9996 | 11.7571 | 11 | 5.7561 | 5 | 55 | 0.018182 | 14.5366 | 14 | 4.6555 | 4 | 56 | 0.017857 | 0.017857 | 6000 | 248.4628 | 253.4628 | 23.6721 | 23 | 0.043478 | 0.26087
6 | 84C620024ACG1/0-DUCT ASM METRIC-MAT'L. x 6 | 84B515452ACP1 | Código Novo | PC | 1 | 1 | 6 | 3 | VANE METRIC-MAT'L. | each | 0 | METALFISA | MT4-28544 | OK | OK | MTC-0648 | 7.874 | 3.929 |  | 0.098 | 199.9996 | 99.7966 | 0 | 2.4892 | B8A3A | AÇO DO | MTC-0648 | CH ACO 1006/1008 FQ(2.25MM)DO-1200X3000 | 6 |  | 14 | 8.4 | 42 | MTT-0140 | MTT-0141 | 0.039919 | 0.11905 | 0.02381 | 0.028513 | 0.0057027 | 7.1 | 4.26 | 21.3 | 0.046948 | 0.23474 | 0.17606 | 0.058685 | MTT-0272 | MTT-0159 | MTT-0160 | 0.039919 | 0.0070279 | 0.021084 | 0.0056223 | 0.0064935 | 0.038961 |  | 3000 | 1200 | 2980 | 1180 | - | 204.9996 | 104.7966 | 14.5366 | 14 | 11.2599 | 11 | 154 | 0.0064935 | 28.436 | 28 | 5.7561 | 5 | 140 | 0.0071429 | 0.0064935 | 6000 | 199.9996 | 204.9996 | 29.2683 | 29 | 0.034483 | 0.2069
5 | 84D709848AEG1/0-BULKHEAD WLD INVERTOR x 1 | 84C622319ABP1 | Código Novo | PC | 1 | 1 | 1 | 3 | BULKHEAD METRIC-MAT'L. | each | 0 | METALFISA | MT4-28545 | OK | OK | MTC-0648 | 45.147 | 4.468 |  | 0.098 | 1146.7338 | 113.4872 | 0 | 2.4892 | B8A3A | AÇO DO | MTC-0648 | CH ACO 1006/1008 FQ(2.25MM)DO-1200X3000 | 1 |  | 14 | 8.4 | 42 | MTT-0140 | MTT-0141 | 0.26028 | 0.11905 | 0.02381 | 0.030986 | 0.0061971 | 7.1 | 4.26 | 21.3 | 0.046948 | 0.23474 | 0.17606 | 0.058685 | MTT-0272 | MTT-0159 | MTT-0160 | 0.26028 | 0.0076373 | 0.022912 | 0.0061098 | 0.04 | 0.04 |  | 3000 | 1200 | 2980 | 1180 | - | 1151.7338 | 118.4872 | 2.5874 | 2 | 9.9589 | 9 | 18 | 0.055556 | 25.1504 | 25 | 1.0245 | 1 | 25 | 0.04 | 0.04 | 6000 | 1146.7338 | 1151.7338 | 5.2095 | 5 | 0.2 | 0.2
5 | 84D709848AEG1/0-BULKHEAD WLD INVERTOR x 1 | 84D709840ABP2 | Código Novo | PC | 1 | 1 | 1 | 4 | ANGLE METRIC-MAT'L. | each | A | METALFISA | MT4-28536 | OK | OK | MTC-0648 | 27.831 | 4.267 |  | 0.098 | 706.9074 | 108.3818 | 0 | 2.4892 | B8A3A | AÇO DO | MTC-0648 | CH ACO 1006/1008 FQ(2.25MM)DO-1200X3000 | 1 |  | 14 | 8.4 | 42 | MTT-0140 | MTT-0141 | 0.15323 | 0.11905 | 0.02381 | 0.018242 | 0.0036484 | 7.1 | 4.26 | 21.3 | 0.046948 | 0.23474 | 0.17606 | 0.058685 | MTT-0272 | MTT-0159 | MTT-0160 | 0.15323 | 0.0044962 | 0.013489 | 0.003597 | 0.025 | 0.025 |  | 3000 | 1200 | 2980 | 1180 | - | 711.9074 | 113.3818 | 4.1859 | 4 | 10.4073 | 10 | 40 | 0.025 | 26.2829 | 26 | 1.6575 | 1 | 26 | 0.038462 | 0.025 | 6000 | 706.9074 | 711.9074 | 8.4281 | 8 | 0.125 | 0.125
5 | 84D709848AEG1/0-BULKHEAD WLD INVERTOR x 1 | 84D709841ABP1 | Código Novo | PC | 1 | 1 | 1 | 5 | DUCT, AIR METRIC-MAT'L. | each | 0 | METALFISA | MT4-28546 | OK | OK | MTC-0648 | 61.748 | 11.505 |  | 0.098 | 1568.3992 | 292.227 | 0 | 2.4892 | B8A3A | AÇO DO | MTC-0648 | CH ACO 1006/1008 FQ(2.25MM)DO-1200X3000 | 1 |  | 14 | 8.4 | 42 | MTT-0140 | MTT-0141 | 0.91666 | 0.11905 | 0.02381 | 0.10913 | 0.021825 | 7.1 | 4.26 | 21.3 | 0.046948 | 0.23474 | 0.17606 | 0.058685 | MTT-0272 | MTT-0159 | MTT-0160 | 0.91666 | 0.026897 | 0.080692 | 0.021518 | 0.33333 | 0.33333 |  | 3000 | 1200 | 2980 | 1180 | - | 1573.3992 | 297.227 | 1.894 | 1 | 3.97 | 3 | 3 | 0.33333 | 10.026 | 10 | 0.74997 | 0 | 0 | 1 | 0.33333 | 6000 | 1568.3992 | 1573.3992 | 3.8134 | 3 | 0.33333 | 0.33333
5 | 84D709848AEG1/0-BULKHEAD WLD INVERTOR x 1 | 84D709842ADP1 | Código Novo | PC | 1 | 2 | 2 | 6 | DUCT, AIR METRIC-MAT'L. | each | A | METALFISA | MT4-28547 | OK | OK | MTC-0648 | 62.364 | 16.442 |  | 0.098 | 1584.0456 | 417.6268 | 0 | 2.4892 | B8A3A | AÇO DO | MTC-0648 | CH ACO 1006/1008 FQ(2.25MM)DO-1200X3000 | 2 |  | 14 | 8.4 | 42 | MTT-0140 | MTT-0141 | 1.3231 | 0.11905 | 0.02381 | 0.31502 | 0.063004 | 7.1 | 4.26 | 21.3 | 0.046948 | 0.23474 | 0.17606 | 0.058685 | MTT-0272 | MTT-0159 | MTT-0160 | 1.3231 | 0.077646 | 0.23294 | 0.062116 | 0.5 | 1 |  | 3000 | 1200 | 2980 | 1180 | - | 1589.0456 | 422.6268 | 1.8753 | 1 | 2.7921 | 2 | 2 | 0.5 | 7.0511 | 7 | 0.74258 | 0 | 0 | 1 | 0.5 | 6000 | 1584.0456 | 1589.0456 | 3.7759 | 3 | 0.33333 | 0.66667
5 | 84D709848AEG1/0-BULKHEAD WLD INVERTOR x 1 | 84D709843ADP1 | Código Novo | PC | 1 | 2 | 2 | 7 | DUCT, AIR METRIC-MAT'L. | each | 0 | METALFISA | MT4-28548 | OK | OK | MTC-0648 | 64.114 | 14.218 |  | 0.098 | 1628.4956 | 361.1372 | 0 | 2.4892 | B8A3A | AÇO DO | MTC-0648 | CH ACO 1006/1008 FQ(2.25MM)DO-1200X3000 | 2 |  | 14 | 8.4 | 42 | MTT-0140 | MTT-0141 | 1.1762 | 0.11905 | 0.02381 | 0.28005 | 0.056011 | 7.1 | 4.26 | 21.3 | 0.046948 | 0.23474 | 0.17606 | 0.058685 | MTT-0272 | MTT-0159 | MTT-0160 | 1.1762 | 0.069027 | 0.20708 | 0.055222 | 0.33333 | 0.66667 |  | 3000 | 1200 | 2980 | 1180 | - | 1633.4956 | 366.1372 | 1.8243 | 1 | 3.2228 | 3 | 3 | 0.33333 | 8.139 | 8 | 0.72238 | 0 | 0 | 1 | 0.33333 | 6000 | 1628.4956 | 1633.4956 | 3.6731 | 3 | 0.33333 | 0.66667
5 | 84D709848AEG1/0-BULKHEAD WLD INVERTOR x 1 | 84D709844ABP1 | Código Novo | PC | 1 | 1 | 1 | 8 | DUCT, AIR METRIC-MAT'L. | each | A | METALFISA | MT4-28549 | OK | OK | MTC-0648 | 59.991 | 16.443 |  | 0.098 | 1523.7714 | 417.6522 | 0 | 2.4892 | B8A3A | AÇO DO | MTC-0648 | CH ACO 1006/1008 FQ(2.25MM)DO-1200X3000 | 1 |  | 14 | 8.4 | 42 | MTT-0140 | MTT-0141 | 1.2728 | 0.11905 | 0.02381 | 0.15153 | 0.030305 | 7.1 | 4.26 | 21.3 | 0.046948 | 0.23474 | 0.17606 | 0.058685 | MTT-0272 | MTT-0159 | MTT-0160 | 1.2728 | 0.037348 | 0.11204 | 0.029878 | 0.5 | 0.5 |  | 3000 | 1200 | 2980 | 1180 | - | 1528.7714 | 422.6522 | 1.9493 | 1 | 2.7919 | 2 | 2 | 0.5 | 7.0507 | 7 | 0.77186 | 0 | 0 | 1 | 0.5 | 6000 | 1523.7714 | 1528.7714 | 3.9247 | 3 | 0.33333 | 0.33333
5 | 84D709848AEG1/0-BULKHEAD WLD INVERTOR x 1 | 497A806P27 | MTI-0611 | PC | 15 | A/R | A/R | 10 | SEALANT MANUS | each | DH | WABTEC | MTI-0611 | OK | OK | MTI-0611 |  |  |  |  | 0 | 0 | 0 | 0 |  |  | MTI-0611 | MASSA PARA CALAFETAR 75AM 497A806P27 | 0 | A/R | 14 | 8.4 | 42 | MTT-0140 | MTT-0141 | 0 | 0.11905 | 0.02381 | 0 | 0 | 7.1 | 4.26 | 21.3 | 0.046948 | 0.23474 | 0.17606 | 0.058685 | MTT-0272 | MTT-0159 | MTT-0160 | 0 | 0 | 0 | 0 | 7.1095e-06 | 0 |  | 3000 | 1200 | 2980 | 1180 | - | 5 | 5 | 596 | 596 | 236 | 236 | 140656 | 7.1095e-06 | 596 | 596 | 236 | 236 | 140656 | 7.1095e-06 | 7.1095e-06 | 6000 | 0 | 5 | 1200 | 1200 | 0.00083333 | 0
4 | 84D711423ANG1/0-CONTROL GR WLD x 1 | 84D709845ADP1 | Código Novo | PC | 1 | 1 | 1 | 3 | TOP SHEET METRIC-MAT'L. | each | B | METALFISA | MT4-28550 | OK | OK | MTC-0124 | 55.046 | 23.569 |  | 0.118 | 1398.1684 | 598.6526 | 0 | 2.9972 | B8A3A | AÇO DO | MTC-0124 | CH ACO 1006/1008 FQ(3.00MM)DO-1200X3000 | 1 |  | 14 | 8.4 | 42 | MTT-0140 | MTT-0141 | 1.674 | 0.11905 | 0.02381 | 0.19929 | 0.039858 | 7.1 | 4.26 | 21.3 | 0.046948 | 0.23474 | 0.17606 | 0.058685 | MTT-0272 | MTT-0159 | MTT-0160 | 1.674 | 0.049121 | 0.14736 | 0.039297 | 0.5 | 0.5 |  | 3000 | 1200 | 2980 | 1180 | - | 1403.1684 | 603.6526 | 2.1238 | 2 | 1.9548 | 1 | 2 | 0.5 | 4.9366 | 4 | 0.84095 | 0 | 0 | 1 | 0.5 | 6000 | 1398.1684 | 1403.1684 | 4.276 | 4 | 0.25 | 0.25
4 | 84D711423ANG1/0-CONTROL GR WLD x 1 | 84C622393ABP1 | Código Novo | PC | 1 | 1 | 1 | 4 | END PLATE INVERTOR | each | 0 | METALFISA | MT4-28551 | OK | OK | MTC-0124 | 21.96 | 3.075 |  | 0.118 | 557.784 | 78.105 | 0 | 2.9972 | B8A3A | AÇO DO | MTC-0124 | CH ACO 1006/1008 FQ(3.00MM)DO-1200X3000 | 1 |  | 14 | 8.4 | 42 | MTT-0140 | MTT-0141 | 0.087131 | 0.11905 | 0.02381 | 0.010373 | 0.0020746 | 7.1 | 4.26 | 21.3 | 0.046948 | 0.23474 | 0.17606 | 0.058685 | MTT-0272 | MTT-0159 | MTT-0160 | 0.087131 | 0.0025567 | 0.00767 | 0.0020453 | 0.014286 | 0.014286 |  | 3000 | 1200 | 2980 | 1180 | - | 562.784 | 83.105 | 5.2951 | 5 | 14.1989 | 14 | 70 | 0.014286 | 35.8583 | 35 | 2.0967 | 2 | 70 | 0.014286 | 0.014286 | 6000 | 557.784 | 562.784 | 10.6613 | 10 | 0.1 | 0.1
4 | 84D711423ANG1/0-CONTROL GR WLD x 1 | 84D709867AEP1 | Código Novo | PC | 1 | 1 | 1 | 5 | BOTTOM SHEET METRIC-MAT'L | each | A | METALFISA | MT4-28552 | OK | OK | MTC-0648 | 56.585 | 23.647 |  | 0.098 | 1437.259 | 600.6338 | 0 | 2.4892 | B8A3A | AÇO DO | MTC-0648 | CH ACO 1006/1008 FQ(2.25MM)DO-1200X3000 | 1 |  | 14 | 8.4 | 42 | MTT-0140 | MTT-0141 | 1.7265 | 0.11905 | 0.02381 | 0.20554 | 0.041108 | 7.1 | 4.26 | 21.3 | 0.046948 | 0.23474 | 0.17606 | 0.058685 | MTT-0272 | MTT-0159 | MTT-0160 | 1.7265 | 0.050661 | 0.15198 | 0.040529 | 0.5 | 0.5 |  | 3000 | 1200 | 2980 | 1180 | - | 1442.259 | 605.6338 | 2.0662 | 2 | 1.9484 | 1 | 2 | 0.5 | 4.9205 | 4 | 0.81816 | 0 | 0 | 1 | 0.5 | 6000 | 1437.259 | 1442.259 | 4.1601 | 4 | 0.25 | 0.25
4 | 84D711423ANG1/0-CONTROL GR WLD x 1 | 84B521786AEG1 | Código Novo | CJ | 1 | 1 | 1 | 6 | MOUNTING PLATE METRIC MAT'L. | each | A | METALFISA | MT3-13148 | OK | OK | [5 empty] | 0 | 0 | 0 | 0 |  |  | 0 |  | 1 |  | 14 | 8.4 | 42 | MTT-0140 | MTT-0141 | 0 | 0.11905 | 0.02381 | 0 | 0 | 7.1 | 4.26 | 21.3 | 0.046948 | 0.23474 | 0.17606 | 0.058685 | MTT-0272 | MTT-0159 | MTT-0160 | 0 | 0 | 0 | 0 | 0 | 0 |  | 3000 | 1200 | 2980 | 1180 | - | 5 | 5 | 596 | 596 | 236 | 236 | 140656 |  | 596 | 596 | 236 | 236 | 140656 |  | 0 | 6000 | 0 | 5 | 1200 | 1200 | 0.00083333 | 0.00083333
5 | 84B521786AEG1/A-MOUNTING PLATE METRIC MAT'L. x 1 | 84B521786AEP1 | Código Novo | PC | 1 | 1 | 1 | 1 | MOUNTING PLATE | each | A | METALFISA | USAR MT3-13148 | OK | OK | MTC-0648 | 4 | 0.562 |  | 0.098 | 101.6 | 14.2748 | 0 | 2.4892 | B8A3A | AÇO DO | MTC-0648 | CH ACO 1006/1008 FQ(2.25MM)DO-1200X3000 | 1 |  | 14 | 8.4 | 42 | MTT-0140 | MTT-0141 | 0.0029006 | 0.11905 | 0.02381 | 0.00034531 | 6.9063e-05 | 7.1 | 4.26 | 21.3 | 0.046948 | 0.23474 | 0.17606 | 0.058685 | MTT-0272 | MTT-0159 | MTT-0160 | 0.0029006 | 8.5113e-05 | 0.00025534 | 6.809e-05 | 0.00059032 | 0.00059032 |  | 3000 | 1200 | 2980 | 1180 | - | 106.6 | 19.2748 | 27.955 | 27 | 61.2198 | 61 | 1647 | 0.00060716 | 154.606 | 154 | 11.0694 | 11 | 1694 | 0.00059032 | 0.00059032 | 6000 | 101.6 | 106.6 | 56.2852 | 56 | 0.017857 | 0.017857
5 | 84B521786AEG1/A-MOUNTING PLATE METRIC MAT'L. x 1 | 41A323399PF12 | MTA-2228 | PC | 2 | 2 | 2 | 2 | STUDS 10-32 X .75 | each | D | WABTEC | MTA-2228 | OK | OK | MTA-2228 |  |  |  |  | 0 | 0 | 0 | 0 |  |  | MTA-2228 | PRISIONEIRO 1032 X 34 41A323399PF12 | 2 |  | 14 | 8.4 | 42 | MTT-0140 | MTT-0141 | 0 | 0.11905 | 0.02381 | 0 | 0 | 7.1 | 4.26 | 21.3 | 0.046948 | 0.23474 | 0.17606 | 0.058685 | MTT-0272 | MTT-0159 | MTT-0160 | 0 | 0 | 0 | 0 | 7.1095e-06 | 1.4219e-05 |  | 3000 | 1200 | 2980 | 1180 | - | 5 | 5 | 596 | 596 | 236 | 236 | 140656 | 7.1095e-06 | 596 | 596 | 236 | 236 | 140656 | 7.1095e-06 | 7.1095e-06 | 6000 | 0 | 5 | 1200 | 1200 | 0.00083333 | 0.0016667
4 | 84D711423ANG1/0-CONTROL GR WLD x 1 | 84B521786AHG1 | Código Novo | CJ | 1 | 1 | 1 | 7 | MOUNTING PLATE ASM | each | 0 | METALFISA | MT3-13149 | OK | OK | [5 empty] | 0 | 0 | 0 | 0 |  |  | 0 |  | 1 |  | 14 | 8.4 | 42 | MTT-0140 | MTT-0141 | 0 | 0.11905 | 0.02381 | 0 | 0 | 7.1 | 4.26 | 21.3 | 0.046948 | 0.23474 | 0.17606 | 0.058685 | MTT-0272 | MTT-0159 | MTT-0160 | 0 | 0 | 0 | 0 | 0 | 0 |  | 3000 | 1200 | 2980 | 1180 | - | 5 | 5 | 596 | 596 | 236 | 236 | 140656 |  | 596 | 596 | 236 | 236 | 140656 |  | 0 | 6000 | 0 | 5 | 1200 | 1200 | 0.00083333 | 0.00083333
5 | 84B521786AHG1/0-MOUNTING PLATE ASM x 1 | 84B521786AHP1 | Código Novo | PC | 1 | 1 | 1 | 1 | MOUNTING PLATE | each | 0 | METALFISA | USAR MT3-13149 | OK | OK | MTC-0648 | 26.488 | 0.91 |  | 0.098 | 672.7952 | 23.114 | 0 | 2.4892 | B8A3A | AÇO DO | MTC-0648 | CH ACO 1006/1008 FQ(2.25MM)DO-1200X3000 | 1 |  | 14 | 8.4 | 42 | MTT-0140 | MTT-0141 | 0.031102 | 0.11905 | 0.02381 | 0.0037026 | 0.00074052 | 7.1 | 4.26 | 21.3 | 0.046948 | 0.23474 | 0.17606 | 0.058685 | MTT-0272 | MTT-0159 | MTT-0160 | 0.031102 | 0.00091262 | 0.0027379 | 0.00073009 | 0.0060976 | 0.0060976 |  | 3000 | 1200 | 2980 | 1180 | - | 677.7952 | 28.114 | 4.3966 | 4 | 41.972 | 41 | 164 | 0.0060976 | 105.997 | 105 | 1.7409 | 1 | 105 | 0.0095238 | 0.0060976 | 6000 | 672.7952 | 677.7952 | 8.8522 | 8 | 0.125 | 0.125
5 | 84B521786AHG1/0-MOUNTING PLATE ASM x 1 | 41A323399PF12 | MTA-2228 | PC | 2 | 3 | 3 | 2 | STUDS 10-32 X .75 | each | D | WABTEC | MTA-2228 | OK | OK | MTA-2228 |  |  |  |  | 0 | 0 | 0 | 0 |  |  | MTA-2228 | PRISIONEIRO 1032 X 34 41A323399PF12 | 3 |  | 14 | 8.4 | 42 | MTT-0140 | MTT-0141 | 0 | 0.11905 | 0.02381 | 0 | 0 | 7.1 | 4.26 | 21.3 | 0.046948 | 0.23474 | 0.17606 | 0.058685 | MTT-0272 | MTT-0159 | MTT-0160 | 0 | 0 | 0 | 0 | 7.1095e-06 | 2.1329e-05 |  | 3000 | 1200 | 2980 | 1180 | - | 5 | 5 | 596 | 596 | 236 | 236 | 140656 | 7.1095e-06 | 596 | 596 | 236 | 236 | 140656 | 7.1095e-06 | 7.1095e-06 | 6000 | 0 | 5 | 1200 | 1200 | 0.00083333 | 0.0025
5 | 84B521786AHG1/0-MOUNTING PLATE ASM x 1 | 41A323399PJ12 | Código Novo | PC | 2 | 5 | 5 | 3 | STUD .31-18 X .75 | each | D | WABTEC | MTA-3575 | OK | OK | MTA-3575 |  |  |  |  | 0 | 0 | 0 | 0 |  |  | MTA-3575 | PEM FH-0518-12 -5/16"-18UNC - COD.WABTEC 41A323399PJ12 | 5 |  | 14 | 8.4 | 42 | MTT-0140 | MTT-0141 | 0 | 0.11905 | 0.02381 | 0 | 0 | 7.1 | 4.26 | 21.3 | 0.046948 | 0.23474 | 0.17606 | 0.058685 | MTT-0272 | MTT-0159 | MTT-0160 | 0 | 0 | 0 | 0 | 7.1095e-06 | 3.5548e-05 |  | 3000 | 1200 | 2980 | 1180 | - | 5 | 5 | 596 | 596 | 236 | 236 | 140656 | 7.1095e-06 | 596 | 596 | 236 | 236 | 140656 | 7.1095e-06 | 7.1095e-06 | 6000 | 0 | 5 | 1200 | 1200 | 0.00083333 | 0.0041667
4 | 84D711423ANG1/0-CONTROL GR WLD x 1 | 84B521728ACG1 | Código Novo | CJ | 1 | 1 | 1 | 8 | DRAIN ASM METRIC-MAT'L. | each | 0 | METALFISA | MT3-13152 | OK | OK | [5 empty] | 0 | 0 | 0 | 0 |  |  | 0 |  | 1 |  | 14 | 8.4 | 42 | MTT-0140 | MTT-0141 | 0 | 0.11905 | 0.02381 | 0 | 0 | 7.1 | 4.26 | 21.3 | 0.046948 | 0.23474 | 0.17606 | 0.058685 | MTT-0272 | MTT-0159 | MTT-0160 | 0 | 0 | 0 | 0 | 0 | 0 |  | 3000 | 1200 | 2980 | 1180 | - | 5 | 5 | 596 | 596 | 236 | 236 | 140656 |  | 596 | 596 | 236 | 236 | 140656 |  | 0 | 6000 | 0 | 5 | 1200 | 1200 | 0.00083333 | 0.00083333
5 | 84B521728ACG1/0-DRAIN ASM METRIC-MAT'L. x 1 | 84C622483ACP1 | Código Novo | PC | 1 | 1 | 1 | 1 | CHANNEL METRIC-MAT'L. | each | A | METALFISA | MT4-28556 | OK | OK | MTC-0648 | 7.127 | 4.791 |  | 0.098 | 181.0258 | 121.6914 | 0 | 2.4892 | B8A3A | AÇO DO | MTC-0648 | CH ACO 1006/1008 FQ(2.25MM)DO-1200X3000 | 1 |  | 14 | 8.4 | 42 | MTT-0140 | MTT-0141 | 0.044059 | 0.11905 | 0.02381 | 0.0052451 | 0.001049 | 7.1 | 4.26 | 21.3 | 0.046948 | 0.23474 | 0.17606 | 0.058685 | MTT-0272 | MTT-0159 | MTT-0160 | 0.044059 | 0.0012928 | 0.0038784 | 0.0010342 | 0.0069444 | 0.0069444 |  | 3000 | 1200 | 2980 | 1180 | - | 186.0258 | 126.6914 | 16.0193 | 16 | 9.314 | 9 | 144 | 0.0069444 | 23.5217 | 23 | 6.3432 | 6 | 138 | 0.0072464 | 0.0069444 | 6000 | 181.0258 | 186.0258 | 32.2536 | 32 | 0.03125 | 0.03125
5 | 84B521728ACG1/0-DRAIN ASM METRIC-MAT'L. x 1 | 84A213172ABP1 | Código Novo | PC | 1 | 1 | 1 | 2 | PLATE METRIC-MAT'L. | each | 0 | METALFISA | MT4-28557 | OK | OK | MTC-0648 | 4.33 | 3.16 |  | 0.098 | 109.982 | 80.264 | 0 | 2.4892 | B8A3A | AÇO DO | MTC-0648 | CH ACO 1006/1008 FQ(2.25MM)DO-1200X3000 | 1 |  | 14 | 8.4 | 42 | MTT-0140 | MTT-0141 | 0.017655 | 0.11905 | 0.02381 | 0.0021018 | 0.00042036 | 7.1 | 4.26 | 21.3 | 0.046948 | 0.23474 | 0.17606 | 0.058685 | MTT-0272 | MTT-0159 | MTT-0160 | 0.017655 | 0.00051805 | 0.0015542 | 0.00041444 | 0.0029412 | 0.0029412 |  | 3000 | 1200 | 2980 | 1180 | - | 114.982 | 85.264 | 25.9171 | 25 | 13.8394 | 13 | 325 | 0.0030769 | 34.9503 | 34 | 10.2625 | 10 | 340 | 0.0029412 | 0.0029412 | 6000 | 109.982 | 114.982 | 52.1821 | 52 | 0.019231 | 0.019231
5 | 84B521728ACG1/0-DRAIN ASM METRIC-MAT'L. x 1 | 8825357P5 | MMP-0263 | PC | 2 | 1 | 1 | 3 | HALF CPLG 3/4 HALF COUP | each | D | METALFISA | MMP-0263 | OK | OK | MMP-0263 |  |  |  |  | 0 | 0 | 0 | 0 | NOVO | NOVO | MMP-0263 | MEIA LUVA DN NPT 3/4" ROSCA ACO CARBONO 8825357P5 | 1 |  | 14 | 8.4 | 42 | MTT-0140 | MTT-0141 | 0 | 0.11905 | 0.02381 | 0 | 0 | 7.1 | 4.26 | 21.3 | 0.046948 | 0.23474 | 0.17606 | 0.058685 | MTT-0272 | MTT-0159 | MTT-0160 | 0 | 0 | 0 | 0 | 7.1095e-06 | 7.1095e-06 |  | 3000 | 1200 | 2980 | 1180 | - | 5 | 5 | 596 | 596 | 236 | 236 | 140656 | 7.1095e-06 | 596 | 596 | 236 | 236 | 140656 | 7.1095e-06 | 7.1095e-06 | 6000 | 0 | 5 | 1200 | 1200 | 0.00083333 | 0.00083333
4 | 84D711423ANG1/0-CONTROL GR WLD x 1 | 41B519092P3 | MT4-11551 | PC | 13 | 6 | 6 | 9 | TAPE RAIL | each | BD | METALFISA | MT4-11551 | OK | OK | MTB-0168 | 7.0079 | 0.3125 |  | 0.3125 | 178 | 7.9375 | 0 | 7.9375 | B4A2C | AÇO TREF | MTB-0168 | BARRA RED ACO 1020 TREF - 5/16"06MTS | 6 |  | 14 | 8.4 | 42 | MTT-0140 | MTT-0141 | 0.0028258 | 0.11905 | 0.02381 | 0.0020184 | 0.00040368 | 7.1 | 4.26 | 21.3 | 0.046948 | 0.23474 | 0.17606 | 0.058685 | MTT-0272 | MTT-0159 | MTT-0160 | 0.0028258 | 0.00049749 | 0.0014925 | 0.00039799 | 0.00068681 | 0.0041209 |  | 3000 | 1200 | 2980 | 1180 | - | 183 | 12.9375 | 16.2842 | 16 | 91.2077 | 91 | 1456 | 0.00068681 | 230.3382 | 230 | 6.4481 | 6 | 1380 | 0.00072464 | 0.00068681 | 6000 | 178 | 183 | 32.7869 | 32 | 0.03125 | 0.1875
4 | 84D711423ANG1/0-CONTROL GR WLD x 1 | 41B519092P10 | MT4-16676 | PC | 6 | 2 | 2 | 10 | TAPE RAIL | each | BD | METALFISA | MT4-16676 | OK | OK | MTB-0168 | 21.0236 | 0.3125 |  | 0.3125 | 534 | 7.9375 | 0 | 7.9375 | B4A2C | AÇO TREF | MTB-0168 | BARRA RED ACO 1020 TREF - 5/16"06MTS | 2 |  | 14 | 8.4 | 42 | MTT-0140 | MTT-0141 | 0.0084773 | 0.11905 | 0.02381 | 0.0020184 | 0.00040368 | 7.1 | 4.26 | 21.3 | 0.046948 | 0.23474 | 0.17606 | 0.058685 | MTT-0272 | MTT-0159 | MTT-0160 | 0.0084773 | 0.00049749 | 0.0014925 | 0.00039799 | 0.0021739 | 0.0043478 |  | 3000 | 1200 | 2980 | 1180 | - | 539 | 12.9375 | 5.5288 | 5 | 91.2077 | 91 | 455 | 0.0021978 | 230.3382 | 230 | 2.1892 | 2 | 460 | 0.0021739 | 0.0021739 | 6000 | 534 | 539 | 11.1317 | 11 | 0.090909 | 0.18182
4 | 84D711423ANG1/0-CONTROL GR WLD x 1 | 495A101P186 | MT4-25237 | PC | 1 | 2 | 2 | 11 | TAPE RAIL 4.0X5.62X.375D | each | AR | METALFISA | MT4-25237 | OK | OK | MTB-0057 | 12.6378 | 0.375 |  | 0.375 | 321 | 9.525 | 0 | 9.525 | B4A2C | AÇO TREF | MTB-0057 | BARRA RED ACO 1020 TREF - 3/8"06MTS | 2 |  | 14 | 8.4 | 42 | MTT-0140 | MTT-0141 | 0.006115 | 0.11905 | 0.02381 | 0.001456 | 0.00029119 | 7.1 | 4.26 | 21.3 | 0.046948 | 0.23474 | 0.17606 | 0.058685 | MTT-0272 | MTT-0159 | MTT-0160 | 0.006115 | 0.00035886 | 0.0010766 | 0.00028709 | 0.0013717 | 0.0027435 |  | 3000 | 1200 | 2980 | 1180 | - | 326 | 14.525 | 9.1411 | 9 | 81.2392 | 81 | 729 | 0.0013717 | 205.1635 | 205 | 3.6196 | 3 | 615 | 0.001626 | 0.0013717 | 6000 | 321 | 326 | 18.4049 | 18 | 0.055556 | 0.11111
4 | 84D711423ANG1/0-CONTROL GR WLD x 1 | 495A101P211 | MT4-25236 | PC | 1 | 4 | 4 | 12 | TAPE RAIL 4.0X19.5X.375D | each | AT | METALFISA | MT4-25236 | OK | OK | MTB-0057 | 26.5354 | 0.375 |  | 0.375 | 674 | 9.525 | 0 | 9.525 | B4A2C | AÇO TREF | MTB-0057 | BARRA RED ACO 1020 TREF - 3/8"06MTS | 4 |  | 14 | 8.4 | 42 | MTT-0140 | MTT-0141 | 0.01284 | 0.11905 | 0.02381 | 0.0061141 | 0.0012228 | 7.1 | 4.26 | 21.3 | 0.046948 | 0.23474 | 0.17606 | 0.058685 | MTT-0272 | MTT-0159 | MTT-0160 | 0.01284 | 0.001507 | 0.004521 | 0.0012056 | 0.0030864 | 0.012346 |  | 3000 | 1200 | 2980 | 1180 | - | 679 | 14.525 | 4.3888 | 4 | 81.2392 | 81 | 324 | 0.0030864 | 205.1635 | 205 | 1.7378 | 1 | 205 | 0.004878 | 0.0030864 | 6000 | 674 | 679 | 8.8365 | 8 | 0.125 | 0.5
4 | 84D711423ANG1/0-CONTROL GR WLD x 1 | N234P25A | MTA-1228 | PC | 19 | 24 | 24 | 13 | WELD NUT .38-16 | each | 0 | METALFISA | MTA-1228 | OK | OK | MTA-1228 |  |  |  |  | 0 | 0 | 0 | 0 |  |  | MTA-1228 | PORCA SEXT #3/8-16UNC GE COBREADA | 24 | APROVADO USAR CHAPA # 2,25 MM CONFORME EMAIL DE 22/08/2024 ENVIADO POR ERNANE | 14 | 8.4 | 42 | MTT-0140 | MTT-0141 | 0 | 0.11905 | 0.02381 | 0 | 0 | 7.1 | 4.26 | 21.3 | 0.046948 | 0.23474 | 0.17606 | 0.058685 | MTT-0272 | MTT-0159 | MTT-0160 | 0 | 0 | 0 | 0 | 7.1095e-06 | 0.00017063 |  | 3000 | 1200 | 2980 | 1180 | - | 5 | 5 | 596 | 596 | 236 | 236 | 140656 | 7.1095e-06 | 596 | 596 | 236 | 236 | 140656 | 7.1095e-06 | 7.1095e-06 | 6000 | 0 | 5 | 1200 | 1200 | 0.00083333 | 0.02
4 | 84D711423ANG1/0-CONTROL GR WLD x 1 | 41B519092P9 | MT4-23209 | PC | 4 | 1 | 1 | 14 | TAPE RAIL | each | BD | METALFISA | MT4-23209 | OK | OK | MTB-0168 | 19.0945 | 0.3125 |  | 0.3125 | 485 | 7.9375 | 0 | 7.9375 | B4A2C | AÇO TREF | MTB-0168 | BARRA RED ACO 1020 TREF - 5/16"06MTS | 1 |  | 14 | 8.4 | 42 | MTT-0140 | MTT-0141 | 0.0076994 | 0.11905 | 0.02381 | 0.00091659 | 0.00018332 | 7.1 | 4.26 | 21.3 | 0.046948 | 0.23474 | 0.17606 | 0.058685 | MTT-0272 | MTT-0159 | MTT-0160 | 0.0076994 | 0.00022592 | 0.00067776 | 0.00018074 | 0.0018315 | 0.0018315 |  | 3000 | 1200 | 2980 | 1180 | - | 490 | 12.9375 | 6.0816 | 6 | 91.2077 | 91 | 546 | 0.0018315 | 230.3382 | 230 | 2.4082 | 2 | 460 | 0.0021739 | 0.0018315 | 6000 | 485 | 490 | 12.2449 | 12 | 0.083333 | 0.083333
4 | 84D711423ANG1/0-CONTROL GR WLD x 1 | 84C638914ABP1 | Código Novo | PC | 1 | 1 | 1 | 15 | COVER | each | 0 | METALFISA | MT4-28558 | OK | OK | MTC-0648 | 16.923 | 7.81 |  | 0.098 | 429.8442 | 198.374 | 0 | 2.4892 | B8A3A | AÇO DO | MTC-0648 | CH ACO 1006/1008 FQ(2.25MM)DO-1200X3000 | 1 |  | 14 | 8.4 | 42 | MTT-0140 | MTT-0141 | 0.17054 | 0.11905 | 0.02381 | 0.020302 | 0.0040605 | 7.1 | 4.26 | 21.3 | 0.046948 | 0.23474 | 0.17606 | 0.058685 | MTT-0272 | MTT-0159 | MTT-0160 | 0.17054 | 0.0050041 | 0.015012 | 0.0040033 | 0.033333 | 0.033333 |  | 3000 | 1200 | 2980 | 1180 | - | 434.8442 | 203.374 | 6.853 | 6 | 5.8021 | 5 | 30 | 0.033333 | 14.6528 | 14 | 2.7136 | 2 | 28 | 0.035714 | 0.033333 | 6000 | 429.8442 | 434.8442 | 13.798 | 13 | 0.076923 | 0.076923
4 | 84D711423ANG1/0-CONTROL GR WLD x 1 | 156B6251BJP89 | Código Novo | PC | 1 | 2 | 2 | 16 | PLATE METRIC MAT'L. | each | 0 | METALFISA | MT4-28559 | OK | OK | MTC-0648 | 3.5039 | 3.3071 |  | 0.098425 | 89 | 84 | 0 | 2.5 | B8A3A | AÇO DO | MTC-0648 | CH ACO 1006/1008 FQ(2.25MM)DO-1200X3000 | 2 |  | 14 | 8.4 | 42 | MTT-0140 | MTT-0141 | 0.014952 | 0.11905 | 0.02381 | 0.00356 | 0.000712 | 7.1 | 4.26 | 21.3 | 0.046948 | 0.23474 | 0.17606 | 0.058685 | MTT-0272 | MTT-0159 | MTT-0160 | 0.014952 | 0.00087746 | 0.0026324 | 0.00070197 | 0.0024814 | 0.0049628 |  | 3000 | 1200 | 2980 | 1180 | - | 94 | 89 | 31.7021 | 31 | 13.2584 | 13 | 403 | 0.0024814 | 33.4831 | 33 | 12.5532 | 12 | 396 | 0.0025253 | 0.0024814 | 6000 | 89 | 94 | 63.8298 | 63 | 0.015873 | 0.031746
4 | 84D711423ANG1/0-CONTROL GR WLD x 1 | N22P23020B13 | Código Novo | PC | 2 | 2 | 2 | 17 | BOLT .312-18 X 1.25 | each | 0 | METALFISA | MTA-3569 | OK | OK | MTA-3569 |  |  |  |  | 0 | 0 | 0 | 0 |  |  | MTA-3569 | PARAF.SEXT 5/16 18UNC 1.1/4 N22P23020B13 | 2 | APROVADO USAR CHAPA # 2,25 MM CONFORME EMAIL DE 22/08/2024 ENVIADO POR ERNANE | 14 | 8.4 | 42 | MTT-0140 | MTT-0141 | 0 | 0.11905 | 0.02381 | 0 | 0 | 7.1 | 4.26 | 21.3 | 0.046948 | 0.23474 | 0.17606 | 0.058685 | MTT-0272 | MTT-0159 | MTT-0160 | 0 | 0 | 0 | 0 | 7.1095e-06 | 1.4219e-05 |  | 3000 | 1200 | 2980 | 1180 | - | 5 | 5 | 596 | 596 | 236 | 236 | 140656 | 7.1095e-06 | 596 | 596 | 236 | 236 | 140656 | 7.1095e-06 | 7.1095e-06 | 6000 | 0 | 5 | 1200 | 1200 | 0.00083333 | 0.0016667
4 | 84D711423ANG1/0-CONTROL GR WLD x 1 | 84B548686P1 | Código Novo | PC | 1 | 1 | 1 | 18 | BRACKET METRIC MAT'L. | each | 0 | METALFISA | MT4-28560 | OK | OK | MTC-0124 | 3 | 2.008 |  | 0.118 | 76.2 | 51.0032 | 0 | 2.9972 | B8A3A | AÇO DO | MTC-0124 | CH ACO 1006/1008 FQ(3.00MM)DO-1200X3000 | 1 |  | 14 | 8.4 | 42 | MTT-0140 | MTT-0141 | 0.0077729 | 0.11905 | 0.02381 | 0.00092534 | 0.00018507 | 7.1 | 4.26 | 21.3 | 0.046948 | 0.23474 | 0.17606 | 0.058685 | MTT-0272 | MTT-0159 | MTT-0160 | 0.0077729 | 0.00022808 | 0.00068423 | 0.00018246 | 0.0013228 | 0.0013228 |  | 3000 | 1200 | 2980 | 1180 | - | 81.2 | 56.0032 | 36.6995 | 36 | 21.0702 | 21 | 756 | 0.0013228 | 53.2112 | 53 | 14.532 | 14 | 742 | 0.0013477 | 0.0013228 | 6000 | 76.2 | 81.2 | 73.8916 | 73 | 0.013699 | 0.013699
3 | 84D739561ALG1/0-INVERTER ASM WELDMENT x 1 | 84D709849ALG1 | Código Novo | CJ | 1 | 1 | 1 | 3 | FILTER BOX ASM METRIC MAT'L | each | E | METALFISA | MT3-13023 | OK | OK | [5 empty] | 0 | 0 | 0 | 0 |  |  | 0 |  | 1 |  | 14 | 8.4 | 42 | MTT-0140 | MTT-0141 | 0 | 0.11905 | 0.02381 | 0 | 0 | 7.1 | 4.26 | 21.3 | 0.046948 | 0.23474 | 0.17606 | 0.058685 | MTT-0272 | MTT-0159 | MTT-0160 | 0 | 0 | 0 | 0 | 0 | 0 |  | 3000 | 1200 | 2980 | 1180 | - | 5 | 5 | 596 | 596 | 236 | 236 | 140656 |  | 596 | 596 | 236 | 236 | 140656 |  | 0 | 6000 | 0 | 5 | 1200 | 1200 | 0.00083333 | 0.00083333
4 | 84D709849ALG1/C-FILTER BOX ASM METRIC MAT'L x 1 | 84D709857AHG1 | Código Novo | CJ | 1 | 1 | 1 | 1 | WALL METRIC MAT'L. | each | C | METALFISA | MT3-13154 | OK | OK | [5 empty] | 0 | 0 | 0 | 0 |  |  | 0 |  | 1 |  | 14 | 8.4 | 42 | MTT-0140 | MTT-0141 | 0 | 0.11905 | 0.02381 | 0 | 0 | 7.1 | 4.26 | 21.3 | 0.046948 | 0.23474 | 0.17606 | 0.058685 | MTT-0272 | MTT-0159 | MTT-0160 | 0 | 0 | 0 | 0 | 0 | 0 |  | 3000 | 1200 | 2980 | 1180 | - | 5 | 5 | 596 | 596 | 236 | 236 | 140656 |  | 596 | 596 | 236 | 236 | 140656 |  | 0 | 6000 | 0 | 5 | 1200 | 1200 | 0.00083333 | 0.00083333
5 | 84D709857AHG1/A-WALL METRIC MAT'L. x 1 | 84D709857AHP1 | Código Novo | PC | 1 | 1 | 1 | 1 | SHEET METRIC MAT'L. | each | C | METALFISA | USAR MT3-13154 | OK | OK | MTC-0124 | 52.587 | 40.129 |  | 0.118 | 1335.7098 | 1019.2766 | 0 | 2.9972 | B8A3A | AÇO DO | MTC-0124 | CH ACO 1006/1008 FQ(3.00MM)DO-1200X3000 | 1 |  | 14 | 8.4 | 42 | MTT-0140 | MTT-0141 | 2.7229 | 0.11905 | 0.02381 | 0.32416 | 0.064831 | 7.1 | 4.26 | 21.3 | 0.046948 | 0.23474 | 0.17606 | 0.058685 | MTT-0272 | MTT-0159 | MTT-0160 | 2.7229 | 0.079898 | 0.23969 | 0.063918 | 0.5 | 0.5 |  | 3000 | 1200 | 2980 | 1180 | - | 1340.7098 | 1024.2766 | 2.2227 | 2 | 1.152 | 1 | 2 | 0.5 | 2.9094 | 2 | 0.88013 | 0 | 0 | 1 | 0.5 | 6000 | 1335.7098 | 1340.7098 | 4.4752 | 4 | 0.25 | 0.25
5 | 84D709857AHG1/A-WALL METRIC MAT'L. x 1 | N22P25064B13 | MTA-3288 | PC | 1 | 2 | 2 | 2 | BOLT 3/8-16 X 4.00 | each | 0 | METALFISA | MTA-3288 | OK | OK | MTA-3288 |  |  |  |  | 0 | 0 | 0 | 0 |  |  | MTA-3288 | PARAF.SEXT 3/8"-16UNC X 4" GRAU 5 ZB | 2 |  | 14 | 8.4 | 42 | MTT-0140 | MTT-0141 | 0 | 0.11905 | 0.02381 | 0 | 0 | 7.1 | 4.26 | 21.3 | 0.046948 | 0.23474 | 0.17606 | 0.058685 | MTT-0272 | MTT-0159 | MTT-0160 | 0 | 0 | 0 | 0 | 7.1095e-06 | 1.4219e-05 |  | 3000 | 1200 | 2980 | 1180 | - | 5 | 5 | 596 | 596 | 236 | 236 | 140656 | 7.1095e-06 | 596 | 596 | 236 | 236 | 140656 | 7.1095e-06 | 7.1095e-06 | 6000 | 0 | 5 | 1200 | 1200 | 0.00083333 | 0.0016667
5 | 84D709857AHG1/A-WALL METRIC MAT'L. x 1 | N22P25020B13 | MTA-2253 | PC | 4 | 8 | 8 | 3 | BOLT .38-16 X 1.25 | each | 0 | METALFISA | MTA-2253 | OK | OK | MTA-2253 |  |  |  |  | 0 | 0 | 0 | 0 |  |  | MTA-2253 | PARAF. SEXT. 3/8"-16UNC X 1 1/4" ZB COD:N22P25020B13 GRAU 5 | 8 |  | 14 | 8.4 | 42 | MTT-0140 | MTT-0141 | 0 | 0.11905 | 0.02381 | 0 | 0 | 7.1 | 4.26 | 21.3 | 0.046948 | 0.23474 | 0.17606 | 0.058685 | MTT-0272 | MTT-0159 | MTT-0160 | 0 | 0 | 0 | 0 | 7.1095e-06 | 5.6876e-05 |  | 3000 | 1200 | 2980 | 1180 | - | 5 | 5 | 596 | 596 | 236 | 236 | 140656 | 7.1095e-06 | 596 | 596 | 236 | 236 | 140656 | 7.1095e-06 | 7.1095e-06 | 6000 | 0 | 5 | 1200 | 1200 | 0.00083333 | 0.0066667
5 | 84D709857AHG1/A-WALL METRIC MAT'L. x 1 | N234P25A | MTA-1228 | PC | 19 | 2 | 2 | 4 | WELD NUT .38-16 | each | 0 | METALFISA | MTA-1228 | OK | OK | MTA-1228 |  |  |  |  | 0 | 0 | 0 | 0 |  |  | MTA-1228 | PORCA SEXT #3/8-16UNC GE COBREADA | 2 | APROVADO USAR CHAPA # 2,25 MM CONFORME EMAIL DE 22/08/2024 ENVIADO POR ERNANE | 14 | 8.4 | 42 | MTT-0140 | MTT-0141 | 0 | 0.11905 | 0.02381 | 0 | 0 | 7.1 | 4.26 | 21.3 | 0.046948 | 0.23474 | 0.17606 | 0.058685 | MTT-0272 | MTT-0159 | MTT-0160 | 0 | 0 | 0 | 0 | 7.1095e-06 | 1.4219e-05 |  | 3000 | 1200 | 2980 | 1180 | - | 5 | 5 | 596 | 596 | 236 | 236 | 140656 | 7.1095e-06 | 596 | 596 | 236 | 236 | 140656 | 7.1095e-06 | 7.1095e-06 | 6000 | 0 | 5 | 1200 | 1200 | 0.00083333 | 0.0016667
4 | 84D709849ALG1/C-FILTER BOX ASM METRIC MAT'L x 1 | 84D709862ACP1 | Código Novo | PC | 1 | 1 | 1 | 2 | BULKHEAD SHEET METRIC MAT'L. | each | 0 | METALFISA | MT4-28561 | OK | OK | MTC-0124 | 49.686 | 35.961 |  | 0.118 | 1262.0244 | 913.4094 | 0 | 2.9972 | B8A3A | AÇO DO | MTC-0124 | CH ACO 1006/1008 FQ(3.00MM)DO-1200X3000 | 1 |  | 14 | 8.4 | 42 | MTT-0140 | MTT-0141 | 2.3055 | 0.11905 | 0.02381 | 0.27446 | 0.054893 | 7.1 | 4.26 | 21.3 | 0.046948 | 0.23474 | 0.17606 | 0.058685 | MTT-0272 | MTT-0159 | MTT-0160 | 2.3055 | 0.067649 | 0.20295 | 0.054119 | 0.5 | 0.5 |  | 3000 | 1200 | 2980 | 1180 | - | 1267.0244 | 918.4094 | 2.352 | 2 | 1.2848 | 1 | 2 | 0.5 | 3.2447 | 3 | 0.93132 | 0 | 0 | 1 | 0.5 | 6000 | 1262.0244 | 1267.0244 | 4.7355 | 4 | 0.25 | 0.25
4 | 84D709849ALG1/C-FILTER BOX ASM METRIC MAT'L x 1 | 84D738439G1 | Código Novo | CJ | 1 | 1 | 1 | 4 | FRAME, DOOR METRIC MAT'L. | each | B | METALFISA | MT3-13155 | OK | OK | [5 empty] | 0 | 0 | 0 | 0 |  |  | 0 |  | 1 |  | 14 | 8.4 | 42 | MTT-0140 | MTT-0141 | 0 | 0.11905 | 0.02381 | 0 | 0 | 7.1 | 4.26 | 21.3 | 0.046948 | 0.23474 | 0.17606 | 0.058685 | MTT-0272 | MTT-0159 | MTT-0160 | 0 | 0 | 0 | 0 | 0 | 0 |  | 3000 | 1200 | 2980 | 1180 | - | 5 | 5 | 596 | 596 | 236 | 236 | 140656 |  | 596 | 596 | 236 | 236 | 140656 |  | 0 | 6000 | 0 | 5 | 1200 | 1200 | 0.00083333 | 0.00083333
5 | 84D738439G1/0-FRAME, DOOR METRIC MAT'L. x 1 | 84D738439P1 | Código Novo | PC | 1 | 1 | 1 | 1 | DOOR FRAME METRIC MAT'L. | each | B | METALFISA | MT4-28562 | OK | OK | MTC-0124 | 52.467 | 23.645 |  | 0.118 | 1332.6618 | 600.583 | 0 | 2.9972 | B8A3A | AÇO DO | MTC-0124 | CH ACO 1006/1008 FQ(3.00MM)DO-1200X3000 | 1 |  | 14 | 8.4 | 42 | MTT-0140 | MTT-0141 | 1.6007 | 0.11905 | 0.02381 | 0.19057 | 0.038113 | 7.1 | 4.26 | 21.3 | 0.046948 | 0.23474 | 0.17606 | 0.058685 | MTT-0272 | MTT-0159 | MTT-0160 | 1.6007 | 0.04697 | 0.14091 | 0.037576 | 0.5 | 0.5 |  | 3000 | 1200 | 2980 | 1180 | - | 1337.6618 | 605.583 | 2.2278 | 2 | 1.9485 | 1 | 2 | 0.5 | 4.9209 | 4 | 0.88214 | 0 | 0 | 1 | 0.5 | 6000 | 1332.6618 | 1337.6618 | 4.4854 | 4 | 0.25 | 0.25
5 | 84D738439G1/0-FRAME, DOOR METRIC MAT'L. x 1 | 156B6252AGP385 | Código Novo | PC | 1 | 2 | 2 | 2 | SHEET 3MMX21X385 | each | 0 | METALFISA | MT4-28563 | OK | OK | MTC-0124 | 15.1575 | 0.82677 |  | 0.118 | 385 | 21 | 0 | 2.9972 | B8A3A | AÇO DO | MTC-0124 | CH ACO 1006/1008 FQ(3.00MM)DO-1200X3000 | 2 |  | 14 | 8.4 | 42 | MTT-0140 | MTT-0141 | 0.01617 | 0.11905 | 0.02381 | 0.00385 | 0.00077 | 7.1 | 4.26 | 21.3 | 0.046948 | 0.23474 | 0.17606 | 0.058685 | MTT-0272 | MTT-0159 | MTT-0160 | 0.01617 | 0.00094894 | 0.0028468 | 0.00075915 | 0.002924 | 0.005848 |  | 3000 | 1200 | 2980 | 1180 | - | 390 | 26 | 7.641 | 7 | 45.3846 | 45 | 315 | 0.0031746 | 114.6154 | 114 | 3.0256 | 3 | 342 | 0.002924 | 0.002924 | 6000 | 385 | 390 | 15.3846 | 15 | 0.066667 | 0.13333
5 | 84D738439G1/0-FRAME, DOOR METRIC MAT'L. x 1 | 156B6252AGP971 | Código Novo | PC | 1 | 2 | 2 | 3 | SHEET 3MMX21MMX971 | each | 0 | METALFISA | MT4-28564 | OK | OK | MTC-0124 | 38.2283 | 0.82677 |  | 0.118 | 971 | 21 | 0 | 2.9972 | B8A3A | AÇO DO | MTC-0124 | CH ACO 1006/1008 FQ(3.00MM)DO-1200X3000 | 2 |  | 14 | 8.4 | 42 | MTT-0140 | MTT-0141 | 0.040782 | 0.11905 | 0.02381 | 0.00971 | 0.001942 | 7.1 | 4.26 | 21.3 | 0.046948 | 0.23474 | 0.17606 | 0.058685 | MTT-0272 | MTT-0159 | MTT-0160 | 0.040782 | 0.0023933 | 0.0071799 | 0.0019146 | 0.0074074 | 0.014815 |  | 3000 | 1200 | 2980 | 1180 | - | 976 | 26 | 3.0533 | 3 | 45.3846 | 45 | 135 | 0.0074074 | 114.6154 | 114 | 1.209 | 1 | 114 | 0.0087719 | 0.0074074 | 6000 | 971 | 976 | 6.1475 | 6 | 0.16667 | 0.33333
4 | 84D709849ALG1/C-FILTER BOX ASM METRIC MAT'L x 1 | 84C622375AFP1 | Código Novo | PC | 1 | 1 | 1 | 6 | TOP SHEET METRIC MAT'L. | each | A | METALFISA | MT4-28565 | OK | OK | MTC-0124 | 34.673 | 33.13 |  | 0.118 | 880.6942 | 841.502 | 0 | 2.9972 | B8A3A | AÇO DO | MTC-0124 | CH ACO 1006/1008 FQ(3.00MM)DO-1200X3000 | 1 |  | 14 | 8.4 | 42 | MTT-0140 | MTT-0141 | 1.4822 | 0.11905 | 0.02381 | 0.17645 | 0.035291 | 7.1 | 4.26 | 21.3 | 0.046948 | 0.23474 | 0.17606 | 0.058685 | MTT-0272 | MTT-0159 | MTT-0160 | 1.4822 | 0.043492 | 0.13048 | 0.034794 | 0.33333 | 0.33333 |  | 3000 | 1200 | 2980 | 1180 | - | 885.6942 | 846.502 | 3.3646 | 3 | 1.394 | 1 | 3 | 0.33333 | 3.5204 | 3 | 1.3323 | 1 | 3 | 0.33333 | 0.33333 | 6000 | 880.6942 | 885.6942 | 6.7743 | 6 | 0.16667 | 0.16667
4 | 84D709849ALG1/C-FILTER BOX ASM METRIC MAT'L x 1 | 84C622444ABP1 | Código Novo | PC | 1 | 1 | 1 | 7 | SHEET METRIC MAT'L. | each | B | METALFISA | MT4-28566 | OK | OK | MTC-0124 | 30.88 | 23.431 |  | 0.118 | 784.352 | 595.1474 | 0 | 2.9972 | B8A3A | AÇO DO | MTC-0124 | CH ACO 1006/1008 FQ(3.00MM)DO-1200X3000 | 1 |  | 14 | 8.4 | 42 | MTT-0140 | MTT-0141 | 0.93361 | 0.11905 | 0.02381 | 0.11114 | 0.022229 | 7.1 | 4.26 | 21.3 | 0.046948 | 0.23474 | 0.17606 | 0.058685 | MTT-0272 | MTT-0159 | MTT-0160 | 0.93361 | 0.027395 | 0.082184 | 0.021916 | 0.25 | 0.25 |  | 3000 | 1200 | 2980 | 1180 | - | 789.352 | 600.1474 | 3.7752 | 3 | 1.9662 | 1 | 3 | 0.33333 | 4.9654 | 4 | 1.4949 | 1 | 4 | 0.25 | 0.25 | 6000 | 784.352 | 789.352 | 7.6012 | 7 | 0.14286 | 0.14286
4 | 84D709849ALG1/C-FILTER BOX ASM METRIC MAT'L x 1 | 84C622446ADP1 | Código Novo | PC | 1 | 1 | 1 | 9 | TOP SHEET METRIC MAT'L. | each | 0 | METALFISA | MT4-28567 | OK | OK | MTC-0124 | 18.14 | 5.843 |  | 0.118 | 460.756 | 148.4122 | 0 | 2.9972 | B8A3A | AÇO DO | MTC-0124 | CH ACO 1006/1008 FQ(3.00MM)DO-1200X3000 | 1 |  | 14 | 8.4 | 42 | MTT-0140 | MTT-0141 | 0.13676 | 0.11905 | 0.02381 | 0.016281 | 0.0032563 | 7.1 | 4.26 | 21.3 | 0.046948 | 0.23474 | 0.17606 | 0.058685 | MTT-0272 | MTT-0159 | MTT-0160 | 0.13676 | 0.004013 | 0.012039 | 0.0032104 | 0.02381 | 0.02381 |  | 3000 | 1200 | 2980 | 1180 | - | 465.756 | 153.4122 | 6.3982 | 6 | 7.6917 | 7 | 42 | 0.02381 | 19.4248 | 19 | 2.5335 | 2 | 38 | 0.026316 | 0.02381 | 6000 | 460.756 | 465.756 | 12.8823 | 12 | 0.083333 | 0.083333
4 | 84D709849ALG1/C-FILTER BOX ASM METRIC MAT'L x 1 | 84C622413ACG1 | Código Novo | CJ | 1 | 1 | 1 | 10 | CHANNEL METRIC MAT'L. | each | A | METALFISA | MT3-13156 | OK | OK | [5 empty] | 0 | 0 | 0 | 0 |  |  | 0 |  | 1 |  | 14 | 8.4 | 42 | MTT-0140 | MTT-0141 | 0 | 0.11905 | 0.02381 | 0 | 0 | 7.1 | 4.26 | 21.3 | 0.046948 | 0.23474 | 0.17606 | 0.058685 | MTT-0272 | MTT-0159 | MTT-0160 | 0 | 0 | 0 | 0 | 0 | 0 |  | 3000 | 1200 | 2980 | 1180 | - | 5 | 5 | 596 | 596 | 236 | 236 | 140656 |  | 596 | 596 | 236 | 236 | 140656 |  | 0 | 6000 | 0 | 5 | 1200 | 1200 | 0.00083333 | 0.00083333
5 | 84C622413ACG1/0-CHANNEL METRIC MAT'L. x 1 | 155B9004ABP12 | Código Novo | PC | 1 | 1 | 1 | 2 | PIPE .75 X 1.50 | each | G | METALFISA | MPT-2835 | OK | OK | MPT-2835 |  |  |  |  | 0 | 0 | 0 | 0 |  |  | MPT-2835 | PIPE | 1 |  | 14 | 8.4 | 42 | MTT-0140 | MTT-0141 | 0 | 0.11905 | 0.02381 | 0 | 0 | 7.1 | 4.26 | 21.3 | 0.046948 | 0.23474 | 0.17606 | 0.058685 | MTT-0272 | MTT-0159 | MTT-0160 | 0 | 0 | 0 | 0 | 7.1095e-06 | 7.1095e-06 |  | 3000 | 1200 | 2980 | 1180 | - | 5 | 5 | 596 | 596 | 236 | 236 | 140656 | 7.1095e-06 | 596 | 596 | 236 | 236 | 140656 | 7.1095e-06 | 7.1095e-06 | 6000 | 0 | 5 | 1200 | 1200 | 0.00083333 | 0.00083333
5 | 84C622413ACG1/0-CHANNEL METRIC MAT'L. x 1 | 84C622413ACG2 | Código Novo | CJ | 1 | 1 | 1 | 4 | CHANNEL ASM METRIC MAT'L. | each | A | METALFISA | USAR MT3-13156 | OK | OK | [5 empty] | 0 | 0 | 0 | 0 |  |  | 0 |  | 1 |  | 14 | 8.4 | 42 | MTT-0140 | MTT-0141 | 0 | 0.11905 | 0.02381 | 0 | 0 | 7.1 | 4.26 | 21.3 | 0.046948 | 0.23474 | 0.17606 | 0.058685 | MTT-0272 | MTT-0159 | MTT-0160 | 0 | 0 | 0 | 0 | 0 | 0 |  | 3000 | 1200 | 2980 | 1180 | - | 5 | 5 | 596 | 596 | 236 | 236 | 140656 |  | 596 | 596 | 236 | 236 | 140656 |  | 0 | 6000 | 0 | 5 | 1200 | 1200 | 0.00083333 | 0.00083333
6 | 84C622413ACG2/0-CHANNEL ASM METRIC MAT'L. x 1 | 84C622413ACP1 | Código Novo | PC | 1 | 1 | 1 | 1 | CHANNEL METRIC MAT'L. | each | A | METALFISA | USAR MT3-13156 | OK | OK | MTC-0124 | 36.005 | 10.846 |  | 0.118 | 914.527 | 275.4884 | 0 | 2.9972 |  |  | MTC-0124 | CH ACO 1006/1008 FQ(3.00MM)DO-1200X3000 | 1 |  | 14 | 8.4 | 42 | MTT-0140 | MTT-0141 | 0.50388 | 0.11905 | 0.02381 | 0.059986 | 0.011997 | 7.1 | 4.26 | 21.3 | 0.046948 | 0.23474 | 0.17606 | 0.058685 | MTT-0272 | MTT-0159 | MTT-0160 | 0.50388 | 0.014785 | 0.044356 | 0.011828 | 0.083333 | 0.083333 |  | 3000 | 1200 | 2980 | 1180 | - | 919.527 | 280.4884 | 3.2408 | 3 | 4.2069 | 4 | 12 | 0.083333 | 10.6243 | 10 | 1.2833 | 1 | 10 | 0.1 | 0.083333 | 6000 | 914.527 | 919.527 | 6.5251 | 6 | 0.16667 | 0.16667
6 | 84C622413ACG2/0-CHANNEL ASM METRIC MAT'L. x 1 | N234P21A | MTA-1170 | PC | 23 | 6 | 6 | 3 | NUT, WELD .250-20 | each | 0 | METALFISA | MTA-1170 | OK | OK | MTA-1170 |  |  |  |  | 0 | 0 | 0 | 0 |  |  | MTA-1170 | PORCA SEXT #1/4-20UNC GE (N234P21A) | 6 |  | 14 | 8.4 | 42 | MTT-0140 | MTT-0141 | 0 | 0.11905 | 0.02381 | 0 | 0 | 7.1 | 4.26 | 21.3 | 0.046948 | 0.23474 | 0.17606 | 0.058685 | MTT-0272 | MTT-0159 | MTT-0160 | 0 | 0 | 0 | 0 | 7.1095e-06 | 4.2657e-05 |  | 3000 | 1200 | 2980 | 1180 | - | 5 | 5 | 596 | 596 | 236 | 236 | 140656 | 7.1095e-06 | 596 | 596 | 236 | 236 | 140656 | 7.1095e-06 | 7.1095e-06 | 6000 | 0 | 5 | 1200 | 1200 | 0.00083333 | 0.005
4 | 84D709849ALG1/C-FILTER BOX ASM METRIC MAT'L x 1 | 84B521683AEP1 | Código Novo | PC | 1 | 1 | 1 | 11 | ANGLE METRIC MAT'L. | each | 0 | METALFISA | MT4-28568 | OK | OK | MTC-0648 | 6.203 | 2.58 |  | 0.098425 | 157.5562 | 65.532 | 0 | 2.5 | B8A3A | AÇO DO | MTC-0648 | CH ACO 1006/1008 FQ(2.25MM)DO-1200X3000 | 1 |  | 14 | 8.4 | 42 | MTT-0140 | MTT-0141 | 0.02065 | 0.11905 | 0.02381 | 0.0024583 | 0.00049167 | 7.1 | 4.26 | 21.3 | 0.046948 | 0.23474 | 0.17606 | 0.058685 | MTT-0272 | MTT-0159 | MTT-0160 | 0.02065 | 0.00060593 | 0.0018178 | 0.00048474 | 0.0034014 | 0.0034014 |  | 3000 | 1200 | 2980 | 1180 | - | 162.5562 | 70.532 | 18.3321 | 18 | 16.73 | 16 | 288 | 0.0034722 | 42.2503 | 42 | 7.259 | 7 | 294 | 0.0034014 | 0.0034014 | 6000 | 157.5562 | 162.5562 | 36.9103 | 36 | 0.027778 | 0.027778
4 | 84D709849ALG1/C-FILTER BOX ASM METRIC MAT'L x 1 | 84D709876AHG1 | Código Novo | CJ | 1 | 1 | 1 | 12 | DOOR ASM METRIC MAT'L. | each | D | METALFISA | MT6-7295 MT3-13157 | OK | OK | [5 empty] | 0 | 0 | 0 | 0 |  |  | 0 |  | 1 |  | 14 | 8.4 | 42 | MTT-0140 | MTT-0141 | 0 | 0.11905 | 0.02381 | 0 | 0 | 7.1 | 4.26 | 21.3 | 0.046948 | 0.23474 | 0.17606 | 0.058685 | MTT-0272 | MTT-0159 | MTT-0160 | 0 | 0 | 0 | 0 | 0 | 0 |  | 3000 | 1200 | 2980 | 1180 | - | 5 | 5 | 596 | 596 | 236 | 236 | 140656 |  | 596 | 596 | 236 | 236 | 140656 |  | 0 | 6000 | 0 | 5 | 1200 | 1200 | 0.00083333 | 0.00083333
5 | 84D709876AHG1/B-DOOR ASM METRIC MAT'L. x 1 | 84D709876AHP1 | Código Novo | PC | 1 | 1 | 1 | 1 | DOOR METRIC MAT'L. | each | D | METALFISA | MT4-28569 | OK | OK | MTC-0648 | 42.176 | 17.206 |  | 0.098425 | 1071.2704 | 437.0324 | 0 | 2.5 | B8A3A | AÇO DO | MTC-0648 | CH ACO 1006/1008 FQ(2.25MM)DO-1200X3000 | 1 |  | 14 | 8.4 | 42 | MTT-0140 | MTT-0141 | 0.93636 | 0.11905 | 0.02381 | 0.11147 | 0.022294 | 7.1 | 4.26 | 21.3 | 0.046948 | 0.23474 | 0.17606 | 0.058685 | MTT-0272 | MTT-0159 | MTT-0160 | 0.93636 | 0.027475 | 0.082426 | 0.02198 | 0.16667 | 0.16667 |  | 3000 | 1200 | 2980 | 1180 | - | 1076.2704 | 442.0324 | 2.7688 | 2 | 2.6695 | 2 | 4 | 0.25 | 6.7416 | 6 | 1.0964 | 1 | 6 | 0.16667 | 0.16667 | 6000 | 1071.2704 | 1076.2704 | 5.5748 | 5 | 0.2 | 0.2
5 | 84D709876AHG1/B-DOOR ASM METRIC MAT'L. x 1 | 84B538141AFP1 | Código Novo | PC | 1 | 2 | 2 | 2 | STIFFENER METRIC MAT'L. | each | A | METALFISA | MT4-28570 | OK | OK | MTC-0648 | 15.737 | 2.211 |  | 0.098 | 399.7198 | 56.1594 | 0 | 2.4892 | B8A3A | AÇO DO | MTC-0648 | CH ACO 1006/1008 FQ(2.25MM)DO-1200X3000 | 2 |  | 14 | 8.4 | 42 | MTT-0140 | MTT-0141 | 0.044896 | 0.11905 | 0.02381 | 0.01069 | 0.0021379 | 7.1 | 4.26 | 21.3 | 0.046948 | 0.23474 | 0.17606 | 0.058685 | MTT-0272 | MTT-0159 | MTT-0160 | 0.044896 | 0.0026347 | 0.0079042 | 0.0021078 | 0.0075188 | 0.015038 |  | 3000 | 1200 | 2980 | 1180 | - | 404.7198 | 61.1594 | 7.3631 | 7 | 19.2938 | 19 | 133 | 0.0075188 | 48.7251 | 48 | 2.9156 | 2 | 96 | 0.010417 | 0.0075188 | 6000 | 399.7198 | 404.7198 | 14.8251 | 14 | 0.071429 | 0.14286
5 | 84D709876AHG1/B-DOOR ASM METRIC MAT'L. x 1 | 84B538140AGP1 | Código Novo | PC | 1 | 2 | 2 | 3 | STIFFENER METRIC MAT'L. | each | A | METALFISA | MT4-28571 | OK | OK | MTC-0648 | 40.65 | 2.221 |  | 0.098 | 1032.51 | 56.4134 | 0 | 2.4892 | B8A3A | AÇO DO | MTC-0648 | CH ACO 1006/1008 FQ(2.25MM)DO-1200X3000 | 2 |  | 14 | 8.4 | 42 | MTT-0140 | MTT-0141 | 0.11649 | 0.11905 | 0.02381 | 0.027737 | 0.0055474 | 7.1 | 4.26 | 21.3 | 0.046948 | 0.23474 | 0.17606 | 0.058685 | MTT-0272 | MTT-0159 | MTT-0160 | 0.11649 | 0.0068365 | 0.02051 | 0.0054692 | 0.020833 | 0.041667 |  | 3000 | 1200 | 2980 | 1180 | - | 1037.51 | 61.4134 | 2.8723 | 2 | 19.214 | 19 | 38 | 0.026316 | 48.5236 | 48 | 1.1373 | 1 | 48 | 0.020833 | 0.020833 | 6000 | 1032.51 | 1037.51 | 5.7831 | 5 | 0.2 | 0.4
5 | 84D709876AHG1/B-DOOR ASM METRIC MAT'L. x 1 | 84B521714ADP1 | Código Novo | PC | 1 | 3 | 3 | 6 | CATCH METRIC MAT'L. | each | 0 | METALFISA | MT4-28572 | OK | OK | MTC-0124 | 3.565 | 3.24 |  | 0.118 | 90.551 | 82.296 | 0 | 2.9972 | B8A3A | AÇO DO | MTC-0124 | CH ACO 1006/1008 FQ(3.00MM)DO-1200X3000 | 3 |  | 14 | 8.4 | 42 | MTT-0140 | MTT-0141 | 0.014904 | 0.11905 | 0.02381 | 0.0053228 | 0.0010646 | 7.1 | 4.26 | 21.3 | 0.046948 | 0.23474 | 0.17606 | 0.058685 | MTT-0272 | MTT-0159 | MTT-0160 | 0.014904 | 0.001312 | 0.0039359 | 0.0010496 | 0.002451 | 0.0073529 |  | 3000 | 1200 | 2980 | 1180 | - | 95.551 | 87.296 | 31.1875 | 31 | 13.5172 | 13 | 403 | 0.0024814 | 34.1367 | 34 | 12.3494 | 12 | 408 | 0.002451 | 0.002451 | 6000 | 90.551 | 95.551 | 62.7937 | 62 | 0.016129 | 0.048387
5 | 84D709876AHG1/B-DOOR ASM METRIC MAT'L. x 1 | 84A212345ABP1 | MTA-3026 | PC | 1 | 2 | 2 | 7 | HINGE | each | A | WABTEC | MTA-3026 | OK | OK | MTA-3026 |  |  |  |  | 0 | 0 | 0 | 0 |  |  | MTA-3026 | DOBRADICA ASM CONST POR EIXO CENTRAL ACO BAIXO CARBONO/BUCHA DE FIXACAO 84A212345ABP1 | 2 |  | 14 | 8.4 | 42 | MTT-0140 | MTT-0141 | 0 | 0.11905 | 0.02381 | 0 | 0 | 7.1 | 4.26 | 21.3 | 0.046948 | 0.23474 | 0.17606 | 0.058685 | MTT-0272 | MTT-0159 | MTT-0160 | 0 | 0 | 0 | 0 | 7.1095e-06 | 1.4219e-05 |  | 3000 | 1200 | 2980 | 1180 | - | 5 | 5 | 596 | 596 | 236 | 236 | 140656 | 7.1095e-06 | 596 | 596 | 236 | 236 | 140656 | 7.1095e-06 | 7.1095e-06 | 6000 | 0 | 5 | 1200 | 1200 | 0.00083333 | 0.0016667
6 | 84A212345ABP1/0-HINGE x 2 | 84A212345ABK2 | Código Novo | PC | 1 | 1 | 2 | 10 | HINGE BOTTOM LEAF | each | A | METALFISA | USAR MTA-3026 | OK | OK | USAR MTA-3026 |  |  |  |  | 0 | 0 | 0 | 0 |  |  | USAR MTA-3026 |  | 2 |  | 14 | 8.4 | 42 | MTT-0140 | MTT-0141 | 0 | 0.11905 | 0.02381 | 0 | 0 | 7.1 | 4.26 | 21.3 | 0.046948 | 0.23474 | 0.17606 | 0.058685 | MTT-0272 | MTT-0159 | MTT-0160 | 0 | 0 | 0 | 0 | 7.1095e-06 | 1.4219e-05 |  | 3000 | 1200 | 2980 | 1180 | - | 5 | 5 | 596 | 596 | 236 | 236 | 140656 | 7.1095e-06 | 596 | 596 | 236 | 236 | 140656 | 7.1095e-06 | 7.1095e-06 | 6000 | 0 | 5 | 1200 | 1200 | 0.00083333 | 0.0016667
6 | 84A212345ABP1/0-HINGE x 2 | 84A212345ABK1 | Código Novo | PC | 1 | 1 | 2 | 20 | TOP HINGE LEAF | each | A | METALFISA | USA MTA-3026 | OK | OK | USA MTA-3026 |  |  |  |  | 0 | 0 | 0 | 0 |  |  | USA MTA-3026 |  | 2 |  | 14 | 8.4 | 42 | MTT-0140 | MTT-0141 | 0 | 0.11905 | 0.02381 | 0 | 0 | 7.1 | 4.26 | 21.3 | 0.046948 | 0.23474 | 0.17606 | 0.058685 | MTT-0272 | MTT-0159 | MTT-0160 | 0 | 0 | 0 | 0 | 7.1095e-06 | 1.4219e-05 |  | 3000 | 1200 | 2980 | 1180 | - | 5 | 5 | 596 | 596 | 236 | 236 | 140656 | 7.1095e-06 | 596 | 596 | 236 | 236 | 140656 | 7.1095e-06 | 7.1095e-06 | 6000 | 0 | 5 | 1200 | 1200 | 0.00083333 | 0.0016667
5 | 84D709876AHG1/B-DOOR ASM METRIC MAT'L. x 1 | 41B569656P85 | Código Novo | PC | 1 | 2 | 2 | 8 | GASKET | each | Z | METALFISA | MT5-28333 | - | - |  | 15.72 | 1 |  | 0.75 | 399.288 | 25.4 | 0 | 19.05 |  |  | 0 |  | 2 |  | 14 | 8.4 | 42 | MTT-0140 | MTT-0141 | 0.020284 | 0.11905 | 0.02381 | 0.0048295 | 0.0009659 | 7.1 | 4.26 | 21.3 | 0.046948 | 0.23474 | 0.17606 | 0.058685 | MTT-0272 | MTT-0159 | MTT-0160 | 0.020284 | 0.0011904 | 0.0035711 | 0.00095229 | 0.0037594 | 0.0075188 |  | 3000 | 1200 | 2980 | 1180 | - | 404.288 | 30.4 | 7.371 | 7 | 38.8158 | 38 | 266 | 0.0037594 | 98.0263 | 98 | 2.9187 | 2 | 196 | 0.005102 | 0.0037594 | 6000 | 399.288 | 404.288 | 14.8409 | 14 | 0.071429 | 0.14286
6 | 41B569656P85/Z-GASKET | 41A326558P1 | Código Novo | PC | 2 | 15.72 | 31.44 | NA | GASKET | IN | B | WABTEC | MMP-NOVO-3 | - | - | MMP-NOVO-3 | 15.72 | 1 |  | 0.75 | 399.288 | 25.4 | 0 | 19.05 |  |  | MMP-NOVO-3 |  | 31.44 |  | 14 | 8.4 | 42 | MTT-0140 | MTT-0141 | 0.020284 | 0.11905 | 0.02381 | 0.075919 | 0.015184 | 7.1 | 4.26 | 21.3 | 0.046948 | 0.23474 | 0.17606 | 0.058685 | MTT-0272 | MTT-0159 | MTT-0160 | 0.020284 | 0.018713 | 0.056138 | 0.01497 | 0.0037594 | 0.1182 |  | 3000 | 1200 | 2980 | 1180 | - | 404.288 | 30.4 | 7.371 | 7 | 38.8158 | 38 | 266 | 0.0037594 | 98.0263 | 98 | 2.9187 | 2 | 196 | 0.005102 | 0.0037594 | 6000 | 399.288 | 404.288 | 14.8409 | 14 | 0.071429 | 2.2457
5 | 84D709876AHG1/B-DOOR ASM METRIC MAT'L. x 1 | 41B569656P157 | Código Novo | PC | 1 | 2 | 2 | 9 | GASKET | each | AX | METALFISA | MT5-28334 | - | - |  | 40.69 | 1 |  | 0.75 | 1033.526 | 25.4 | 0 | 19.05 |  |  | 0 |  | 2 |  | 14 | 8.4 | 42 | MTT-0140 | MTT-0141 | 0.052503 | 0.11905 | 0.02381 | 0.012501 | 0.0025001 | 7.1 | 4.26 | 21.3 | 0.046948 | 0.23474 | 0.17606 | 0.058685 | MTT-0272 | MTT-0159 | MTT-0160 | 0.052503 | 0.0030812 | 0.0092435 | 0.0024649 | 0.010204 | 0.020408 |  | 3000 | 1200 | 2980 | 1180 | - | 1038.526 | 30.4 | 2.8695 | 2 | 38.8158 | 38 | 76 | 0.013158 | 98.0263 | 98 | 1.1362 | 1 | 98 | 0.010204 | 0.010204 | 6000 | 1033.526 | 1038.526 | 5.7774 | 5 | 0.2 | 0.4
6 | 41B569656P157/AX-GASKET | 41A326558P1 | Código Novo | PC | 2 | 40.69 | 81.38 | NA | GASKET | IN | B | WABTEC | MMP-NOVO-3 | - | - | MMP-NOVO-3 | 40.69 | 1 |  | 0.75 | 1033.526 | 25.4 | 0 | 19.05 |  |  | MMP-NOVO-3 |  | 81.38 |  | 14 | 8.4 | 42 | MTT-0140 | MTT-0141 | 0.052503 | 0.11905 | 0.02381 | 0.50866 | 0.10173 | 7.1 | 4.26 | 21.3 | 0.046948 | 0.23474 | 0.17606 | 0.058685 | MTT-0272 | MTT-0159 | MTT-0160 | 0.052503 | 0.12537 | 0.37612 | 0.1003 | 0.010204 | 0.83041 |  | 3000 | 1200 | 2980 | 1180 | - | 1038.526 | 30.4 | 2.8695 | 2 | 38.8158 | 38 | 76 | 0.013158 | 98.0263 | 98 | 1.1362 | 1 | 98 | 0.010204 | 0.010204 | 6000 | 1033.526 | 1038.526 | 5.7774 | 5 | 0.2 | 16.276
5 | 84D709876AHG1/B-DOOR ASM METRIC MAT'L. x 1 | 497A806P57 | MTI-0339 | PC | 7 | A/R | A/R | 10 | CEMENT | FO | DH | METALFISA | MTI-0339 | - | - | MTI-0339 |  |  |  |  | 0 | 0 | 0 | 0 |  |  | MTI-0339 | ADESIVO UNIV BRASCOPLAST STANDARD 75 G | 0 | A/R | 14 | 8.4 | 42 | MTT-0140 | MTT-0141 | 0 | 0.11905 | 0.02381 | 0 | 0 | 7.1 | 4.26 | 21.3 | 0.046948 | 0.23474 | 0.17606 | 0.058685 | MTT-0272 | MTT-0159 | MTT-0160 | 0 | 0 | 0 | 0 | 7.1095e-06 | 0 |  | 3000 | 1200 | 2980 | 1180 | - | 5 | 5 | 596 | 596 | 236 | 236 | 140656 | 7.1095e-06 | 596 | 596 | 236 | 236 | 140656 | 7.1095e-06 | 7.1095e-06 | 6000 | 0 | 5 | 1200 | 1200 | 0.00083333 | 0
5 | 84D709876AHG1/B-DOOR ASM METRIC MAT'L. x 1 | 41A267004P25 | MT4-25421 | PC | 1 | 1 | 1 | 11 | TAPE RAIL | each | AW | METALFISA | MT4-25421 | OK | OK | MTB-0168 | 9.9291 | 0.3125 |  | 0.3125 | 252.2 | 7.9375 | 0 | 7.9375 | B4A2C | AÇO TREF | MTB-0168 | BARRA RED ACO 1020 TREF - 5/16"06MTS | 1 |  | 14 | 8.4 | 42 | MTT-0140 | MTT-0141 | 0.0040037 | 0.11905 | 0.02381 | 0.00047663 | 9.5326e-05 | 7.1 | 4.26 | 21.3 | 0.046948 | 0.23474 | 0.17606 | 0.058685 | MTT-0272 | MTT-0159 | MTT-0160 | 0.0040037 | 0.00011748 | 0.00035244 | 9.3983e-05 | 0.000999 | 0.000999 |  | 3000 | 1200 | 2980 | 1180 | - | 257.2 | 12.9375 | 11.5863 | 11 | 91.2077 | 91 | 1001 | 0.000999 | 230.3382 | 230 | 4.5879 | 4 | 920 | 0.001087 | 0.000999 | 6000 | 252.2 | 257.2 | 23.3281 | 23 | 0.043478 | 0.043478
5 | 84D709876AHG1/B-DOOR ASM METRIC MAT'L. x 1 | 84B523536ABP1 | Código Novo | PC | 1 | 1 | 1 | 12 | BOX METRIC MAT'L. | each | A | METALFISA | MT4-28573 | OK | OK | MTC-0124 | 5.565 | 4.565 |  | 0.118 | 141.351 | 115.951 | 0 | 2.9972 | B8A3A | AÇO DO | MTC-0124 | CH ACO 1006/1008 FQ(3.00MM)DO-1200X3000 | 1 |  | 14 | 8.4 | 42 | MTT-0140 | MTT-0141 | 0.03278 | 0.11905 | 0.02381 | 0.0039023 | 0.00078047 | 7.1 | 4.26 | 21.3 | 0.046948 | 0.23474 | 0.17606 | 0.058685 | MTT-0272 | MTT-0159 | MTT-0160 | 0.03278 | 0.00096184 | 0.0028855 | 0.00076947 | 0.0052083 | 0.0052083 |  | 3000 | 1200 | 2980 | 1180 | - | 146.351 | 120.951 | 20.362 | 20 | 9.756 | 9 | 180 | 0.0055556 | 24.6381 | 24 | 8.0628 | 8 | 192 | 0.0052083 | 0.0052083 | 6000 | 141.351 | 146.351 | 40.9973 | 40 | 0.025 | 0.025
5 | 84D709876AHG1/B-DOOR ASM METRIC MAT'L. x 1 | 497A806P27 | MTI-0611 | PC | 15 | A/R | A/R | 13 | SEALANT MANUS | each | DH | WABTEC | MTI-0611 | OK | OK | MTI-0611 |  |  |  |  | 0 | 0 | 0 | 0 |  |  | MTI-0611 | MASSA PARA CALAFETAR 75AM 497A806P27 | 0 | A/R | 14 | 8.4 | 42 | MTT-0140 | MTT-0141 | 0 | 0.11905 | 0.02381 | 0 | 0 | 7.1 | 4.26 | 21.3 | 0.046948 | 0.23474 | 0.17606 | 0.058685 | MTT-0272 | MTT-0159 | MTT-0160 | 0 | 0 | 0 | 0 | 7.1095e-06 | 0 |  | 3000 | 1200 | 2980 | 1180 | - | 5 | 5 | 596 | 596 | 236 | 236 | 140656 | 7.1095e-06 | 596 | 596 | 236 | 236 | 140656 | 7.1095e-06 | 7.1095e-06 | 6000 | 0 | 5 | 1200 | 1200 | 0.00083333 | 0
5 | 84D709876AHG1/B-DOOR ASM METRIC MAT'L. x 1 | 84B553666P1 | Código Novo | PC | 1 | 1 | 1 | 14 | BRACKET | each | 0 | METALFISA | MT4-28574 | OK | OK | MTC-1261 | 6.394 | 1.56 |  | 0.06 | 162.4076 | 39.624 | 0 | 1.524 | NOVO | AÇO FF | MTC-1261 | CH ACO 1010 FF(1.50MM)-1200X3000 | 1 |  | 14 | 8.4 | 42 | MTT-0140 | MTT-0141 | 0.01287 | 0.11905 | 0.02381 | 0.0015322 | 0.00030644 | 7.1 | 4.26 | 21.3 | 0.046948 | 0.23474 | 0.17606 | 0.058685 | MTT-0272 | MTT-0159 | MTT-0160 | 0.01287 | 0.00037765 | 0.001133 | 0.00030212 | 0.0021645 | 0.0021645 |  | 3000 | 1200 | 2980 | 1180 | - | 167.4076 | 44.624 | 17.8009 | 17 | 26.4432 | 26 | 442 | 0.0022624 | 66.7802 | 66 | 7.0487 | 7 | 462 | 0.0021645 | 0.0021645 | 6000 | 162.4076 | 167.4076 | 35.8407 | 35 | 0.028571 | 0.028571
4 | 84D709849ALG1/C-FILTER BOX ASM METRIC MAT'L x 1 | 41A312200AGG1 | Código Novo | CJ | 1 | 3 | 3 | 13 | SUPPORT ASM METRIC MAT'L. | each | 0 | METALFISA | MT6-7294 | OK | OK | [5 empty] | 0 | 0 | 0 | 0 |  |  | 0 |  | 3 |  | 14 | 8.4 | 42 | MTT-0140 | MTT-0141 | 0 | 0.11905 | 0.02381 | 0 | 0 | 7.1 | 4.26 | 21.3 | 0.046948 | 0.23474 | 0.17606 | 0.058685 | MTT-0272 | MTT-0159 | MTT-0160 | 0 | 0 | 0 | 0 | 0 | 0 |  | 3000 | 1200 | 2980 | 1180 | - | 5 | 5 | 596 | 596 | 236 | 236 | 140656 |  | 596 | 596 | 236 | 236 | 140656 |  | 0 | 6000 | 0 | 5 | 1200 | 1200 | 0.00083333 | 0.0025
5 | 41A312200AGG1/0-SUPPORT ASM METRIC MAT'L. x 3 | 41B543030AEP1 | Código Novo | PC | 1 | 1 | 3 | 1 | SUPPORT METRIC MAT'L. | each | 0 | METALFISA | MT5-28309 | OK | OK | MTC-0124 | 2.815 | 1.19 |  | 0.118 | 71.501 | 30.226 | 0 | 2.9972 | B8A3A | AÇO DO | MTC-0124 | CH ACO 1006/1008 FQ(3.00MM)DO-1200X3000 | 3 |  | 14 | 8.4 | 42 | MTT-0140 | MTT-0141 | 0.0043224 | 0.11905 | 0.02381 | 0.0015437 | 0.00030874 | 7.1 | 4.26 | 21.3 | 0.046948 | 0.23474 | 0.17606 | 0.058685 | MTT-0272 | MTT-0159 | MTT-0160 | 0.0043224 | 0.00038049 | 0.0011415 | 0.00030439 | 0.00079365 | 0.002381 |  | 3000 | 1200 | 2980 | 1180 | - | 76.501 | 35.226 | 38.9537 | 38 | 33.498 | 33 | 1254 | 0.00079745 | 84.5966 | 84 | 15.4246 | 15 | 1260 | 0.00079365 | 0.00079365 | 6000 | 71.501 | 76.501 | 78.4303 | 78 | 0.012821 | 0.038462
5 | 41A312200AGG1/0-SUPPORT ASM METRIC MAT'L. x 3 | 41A305410P2 | MPT-2562 | PC | 1 | 1 | 3 | 2 | BLT TGL | each | A | METALFISA | MPT-2562 | OK | OK | MPT-2562 |  |  |  |  | 0 | 0 | 0 | 0 | B11H18C | LATÃO ASTM B16 | MPT-2562 | BOLT TOGGLE (S/T) | 3 |  | 14 | 8.4 | 42 | MTT-0140 | MTT-0141 | 0 | 0.11905 | 0.02381 | 0 | 0 | 7.1 | 4.26 | 21.3 | 0.046948 | 0.23474 | 0.17606 | 0.058685 | MTT-0272 | MTT-0159 | MTT-0160 | 0 | 0 | 0 | 0 | 7.1095e-06 | 2.1329e-05 |  | 3000 | 1200 | 2980 | 1180 | - | 5 | 5 | 596 | 596 | 236 | 236 | 140656 | 7.1095e-06 | 596 | 596 | 236 | 236 | 140656 | 7.1095e-06 | 7.1095e-06 | 6000 | 0 | 5 | 1200 | 1200 | 0.00083333 | 0.0025
5 | 41A312200AGG1/0-SUPPORT ASM METRIC MAT'L. x 3 | N509P2524B13 | Código Novo | PC | 1 | 1 | 3 | 3 | ROLL PIN | each | 0 | METALFISA | MTA-3178 | OK | OK | MTA-3178 |  |  |  |  | 0 | 0 | 0 | 0 |  |  | MTA-3178 | PINO ELASTICO 1/4"X1 1/2" MM ZB N509P2524B13 | 3 |  | 14 | 8.4 | 42 | MTT-0140 | MTT-0141 | 0 | 0.11905 | 0.02381 | 0 | 0 | 7.1 | 4.26 | 21.3 | 0.046948 | 0.23474 | 0.17606 | 0.058685 | MTT-0272 | MTT-0159 | MTT-0160 | 0 | 0 | 0 | 0 | 7.1095e-06 | 2.1329e-05 |  | 3000 | 1200 | 2980 | 1180 | - | 5 | 5 | 596 | 596 | 236 | 236 | 140656 | 7.1095e-06 | 596 | 596 | 236 | 236 | 140656 | 7.1095e-06 | 7.1095e-06 | 6000 | 0 | 5 | 1200 | 1200 | 0.00083333 | 0.0025
4 | 84D709849ALG1/C-FILTER BOX ASM METRIC MAT'L x 1 | N237P29B13 | MTA-3160 | PC | 1 | 3 | 3 | 14 | NUT WING .50-13 | each | 0 | METALFISA | MTA-3160 | OK | OK | MTA-3160 |  |  |  |  | 0 | 0 | 0 | 0 |  |  | MTA-3160 | PORCA BORBOLETA #1/2"-13UNC ZB(N237P29B13) | 3 |  | 14 | 8.4 | 42 | MTT-0140 | MTT-0141 | 0 | 0.11905 | 0.02381 | 0 | 0 | 7.1 | 4.26 | 21.3 | 0.046948 | 0.23474 | 0.17606 | 0.058685 | MTT-0272 | MTT-0159 | MTT-0160 | 0 | 0 | 0 | 0 | 7.1095e-06 | 2.1329e-05 |  | 3000 | 1200 | 2980 | 1180 | - | 5 | 5 | 596 | 596 | 236 | 236 | 140656 | 7.1095e-06 | 596 | 596 | 236 | 236 | 140656 | 7.1095e-06 | 7.1095e-06 | 6000 | 0 | 5 | 1200 | 1200 | 0.00083333 | 0.0025
4 | 84D709849ALG1/C-FILTER BOX ASM METRIC MAT'L x 1 | 84C622378AGP1 | Código Novo | PC | 1 | 1 | 1 | 15 | CHANNEL METRIC MAT'L. | each | 0 | METALFISA | MT4-28575 | OK | OK | MTC-0648 | 20.338 | 5.379 |  | 0.098 | 516.5852 | 136.6266 | 0 | 2.4892 | B8A3A | AÇO DO | MTC-0648 | CH ACO 1006/1008 FQ(2.25MM)DO-1200X3000 | 1 |  | 14 | 8.4 | 42 | MTT-0140 | MTT-0141 | 0.14116 | 0.11905 | 0.02381 | 0.016805 | 0.0033609 | 7.1 | 4.26 | 21.3 | 0.046948 | 0.23474 | 0.17606 | 0.058685 | MTT-0272 | MTT-0159 | MTT-0160 | 0.14116 | 0.004142 | 0.012426 | 0.0033136 | 0.02381 | 0.02381 |  | 3000 | 1200 | 2980 | 1180 | - | 521.5852 | 141.6266 | 5.7134 | 5 | 8.3318 | 8 | 40 | 0.025 | 21.0412 | 21 | 2.2623 | 2 | 42 | 0.02381 | 0.02381 | 6000 | 516.5852 | 521.5852 | 11.5034 | 11 | 0.090909 | 0.090909
4 | 84D709849ALG1/C-FILTER BOX ASM METRIC MAT'L x 1 | 41B565073AFG1 | MT3-11454 | CJ | 21 | 4 | 4 | 16 | GROUND BLOCK METRIC MAT'L. | each | A | METALFISA | MT3-11454 | OK | OK | [5 empty] | 0 | 0 | 0 | 0 |  |  |  |  | 4 |  | 14 | 8.4 | 42 | MTT-0140 | MTT-0141 | 0 | 0.11905 | 0.02381 | 0 | 0 | 7.1 | 4.26 | 21.3 | 0.046948 | 0.23474 | 0.17606 | 0.058685 | MTT-0272 | MTT-0159 | MTT-0160 | 0 | 0 | 0 | 0 | 0 | 0 |  | 3000 | 1200 | 2980 | 1180 | - | 5 | 5 | 596 | 596 | 236 | 236 | 140656 |  | 596 | 596 | 236 | 236 | 140656 |  | 0 | 6000 | 0 | 5 | 1200 | 1200 | 0.00083333 | 0.0033333
5 | 41B565073AFG1/0-GROUND BLOCK METRIC MAT'L. x 4 | 41B565073AFP1 | Código Novo | PC | 21 | 1 | 4 | 1 | BLOCK METRIC MAT'L. | each | A | METALFISA | MPT-2813 | OK | OK | MPT-2813 | 0.98 | 0.98 |  | 0.11811 | 24.892 | 24.892 | 0 | 3 | B11B3C3 | COBRE | MPT-2813 | BLOCK 41B565073AFP1 | 4 |  | 14 | 8.4 | 42 | MTT-0140 | MTT-0141 | 0.0012392 | 0.11905 | 0.02381 | 0.00059011 | 0.00011802 | 7.1 | 4.26 | 21.3 | 0.046948 | 0.23474 | 0.17606 | 0.058685 | MTT-0272 | MTT-0159 | MTT-0160 | 0.0012392 | 0.00014545 | 0.00043635 | 0.00011636 | 0.000259 | 0.001036 |  | 3000 | 1200 | 2980 | 1180 | - | 29.892 | 29.892 | 99.6922 | 99 | 39.4754 | 39 | 3861 | 0.000259 | 99.6922 | 99 | 39.4754 | 39 | 3861 | 0.000259 | 0.000259 | 6000 | 24.892 | 29.892 | 200.7226 | 200 | 0.005 | 0.02
5 | 41B565073AFG1/0-GROUND BLOCK METRIC MAT'L. x 4 | 41B565073AFP2 | Código Novo | PC | 21 | 1 | 4 | 2 | BLOCK METRIC MAT'L. | each | A | METALFISA | MPT-2814 | OK | OK | MPT-2814 | 0.98 | 0.98 |  | 0.47244 | 24.892 | 24.892 | 0 | 12 | NOVO | NOVO | MPT-2814 | BLOCK 41B565073AFP2 | 4 |  | 14 | 8.4 | 42 | MTT-0140 | MTT-0141 | 0.0012392 | 0.11905 | 0.02381 | 0.00059011 | 0.00011802 | 7.1 | 4.26 | 21.3 | 0.046948 | 0.23474 | 0.17606 | 0.058685 | MTT-0272 | MTT-0159 | MTT-0160 | 0.0012392 | 0.00014545 | 0.00043635 | 0.00011636 | 0.000259 | 0.001036 |  | 3000 | 1200 | 2980 | 1180 | - | 29.892 | 29.892 | 99.6922 | 99 | 39.4754 | 39 | 3861 | 0.000259 | 99.6922 | 99 | 39.4754 | 39 | 3861 | 0.000259 | 0.000259 | 6000 | 24.892 | 29.892 | 200.7226 | 200 | 0.005 | 0.02
4 | 84D709849ALG1/C-FILTER BOX ASM METRIC MAT'L x 1 | 84C602497AFP1 | Código Novo | PC | 1 | 5 | 5 | 19 | STIFFENER METRIC MAT'L. | each | A | METALFISA | MT4-28576 | OK | OK | MTC-0648 | 27.833 | 4.125 |  | 0.098 | 706.9582 | 104.775 | 0 | 2.4892 | B8A3A | AÇO DO | MTC-0648 | CH ACO 1006/1008 FQ(2.25MM)DO-1200X3000 | 5 |  | 14 | 8.4 | 42 | MTT-0140 | MTT-0141 | 0.14814 | 0.11905 | 0.02381 | 0.08818 | 0.017636 | 7.1 | 4.26 | 21.3 | 0.046948 | 0.23474 | 0.17606 | 0.058685 | MTT-0272 | MTT-0159 | MTT-0160 | 0.14814 | 0.021735 | 0.065204 | 0.017388 | 0.025 | 0.125 |  | 3000 | 1200 | 2980 | 1180 | - | 711.9582 | 109.775 | 4.1856 | 4 | 10.7493 | 10 | 40 | 0.025 | 27.1464 | 27 | 1.6574 | 1 | 27 | 0.037037 | 0.025 | 6000 | 706.9582 | 711.9582 | 8.4275 | 8 | 0.125 | 0.625
4 | 84D709849ALG1/C-FILTER BOX ASM METRIC MAT'L x 1 | 84C622404ADG1 | Código Novo | CJ | 1 | 10 | 10 | 20 | AIR FILTER SUPTMERIC MAT'L. | each | 0 | METALFISA | MT3-13159 | OK | OK | [5 empty] | 0 | 0 | 0 | 0 |  |  | 0 |  | 10 |  | 14 | 8.4 | 42 | MTT-0140 | MTT-0141 | 0 | 0.11905 | 0.02381 | 0 | 0 | 7.1 | 4.26 | 21.3 | 0.046948 | 0.23474 | 0.17606 | 0.058685 | MTT-0272 | MTT-0159 | MTT-0160 | 0 | 0 | 0 | 0 | 0 | 0 |  | 3000 | 1200 | 2980 | 1180 | - | 5 | 5 | 596 | 596 | 236 | 236 | 140656 |  | 596 | 596 | 236 | 236 | 140656 |  | 0 | 6000 | 0 | 5 | 1200 | 1200 | 0.00083333 | 0.0083333
5 | 84C622404ADG1/0-AIR FILTER SUPTMERIC MAT'L. x 10 | 84B521660ACP1 | Código Novo | PC | 1 | 1 | 10 | 1 | BASE METRIC MAT'L. | each | 0 | METALFISA | MT4-28577 | OK | OK | MTC-0648 | 8 | 4 |  | 0.098 | 203.2 | 101.6 | 0 | 2.4892 | B8A3A | AÇO DO | MTC-0648 | CH ACO 1006/1008 FQ(2.25MM)DO-1200X3000 | 10 |  | 14 | 8.4 | 42 | MTT-0140 | MTT-0141 | 0.04129 | 0.11905 | 0.02381 | 0.049155 | 0.009831 | 7.1 | 4.26 | 21.3 | 0.046948 | 0.23474 | 0.17606 | 0.058685 | MTT-0272 | MTT-0159 | MTT-0160 | 0.04129 | 0.012116 | 0.036347 | 0.0096925 | 0.0064935 | 0.064935 |  | 3000 | 1200 | 2980 | 1180 | - | 208.2 | 106.6 | 14.3132 | 14 | 11.0694 | 11 | 154 | 0.0064935 | 27.955 | 27 | 5.6676 | 5 | 135 | 0.0074074 | 0.0064935 | 6000 | 203.2 | 208.2 | 28.8184 | 28 | 0.035714 | 0.35714
5 | 84C622404ADG1/0-AIR FILTER SUPTMERIC MAT'L. x 10 | 84B521662ABP1 | Código Novo | PC | 1 | 1 | 10 | 2 | BASE METRIC MAT'L. | each | 0 | METALFISA | MT4-28578 | OK | OK | MTC-0648 | 8 | 4 |  | 0.098 | 203.2 | 101.6 | 0 | 2.4892 | B8A3A | AÇO DO | MTC-0648 | CH ACO 1006/1008 FQ(2.25MM)DO-1200X3000 | 10 |  | 14 | 8.4 | 42 | MTT-0140 | MTT-0141 | 0.04129 | 0.11905 | 0.02381 | 0.049155 | 0.009831 | 7.1 | 4.26 | 21.3 | 0.046948 | 0.23474 | 0.17606 | 0.058685 | MTT-0272 | MTT-0159 | MTT-0160 | 0.04129 | 0.012116 | 0.036347 | 0.0096925 | 0.0064935 | 0.064935 |  | 3000 | 1200 | 2980 | 1180 | - | 208.2 | 106.6 | 14.3132 | 14 | 11.0694 | 11 | 154 | 0.0064935 | 27.955 | 27 | 5.6676 | 5 | 135 | 0.0074074 | 0.0064935 | 6000 | 203.2 | 208.2 | 28.8184 | 28 | 0.035714 | 0.35714
5 | 84C622404ADG1/0-AIR FILTER SUPTMERIC MAT'L. x 10 | 84A213133P1 | MPT-2400 | PC | 1 | 1 | 10 | 3 | ROD | each | A | METALFISA | MPT-2400 | OK | OK | MPT-2400 |  |  |  |  | 0 | 0 | 0 | 0 | B4C1D2 | AÇO TREF 1045 | MPT-2400 | ROD | 10 |  | 14 | 8.4 | 42 | MTT-0140 | MTT-0141 | 0 | 0.11905 | 0.02381 | 0 | 0 | 7.1 | 4.26 | 21.3 | 0.046948 | 0.23474 | 0.17606 | 0.058685 | MTT-0272 | MTT-0159 | MTT-0160 | 0 | 0 | 0 | 0 | 7.1095e-06 | 7.1095e-05 |  | 3000 | 1200 | 2980 | 1180 | - | 5 | 5 | 596 | 596 | 236 | 236 | 140656 | 7.1095e-06 | 596 | 596 | 236 | 236 | 140656 | 7.1095e-06 | 7.1095e-06 | 6000 | 0 | 5 | 1200 | 1200 | 0.00083333 | 0.0083333
4 | 84D709849ALG1/C-FILTER BOX ASM METRIC MAT'L x 1 | 41B519092P67 | Código Novo | PC | 1 | 1 | 1 | 21 | TAPE RAIL | each | BD | METALFISA | MT4-28579 | OK | OK | MTB-0168 | 11.1181 | 0.3125 |  | 0.3125 | 282.4 | 7.9375 | 0 | 7.9375 | B4A2C | AÇO TREF | MTB-0168 | BARRA RED ACO 1020 TREF - 5/16"06MTS | 1 |  | 14 | 8.4 | 42 | MTT-0140 | MTT-0141 | 0.0044831 | 0.11905 | 0.02381 | 0.0005337 | 0.00010674 | 7.1 | 4.26 | 21.3 | 0.046948 | 0.23474 | 0.17606 | 0.058685 | MTT-0272 | MTT-0159 | MTT-0160 | 0.0044831 | 0.00013155 | 0.00039464 | 0.00010524 | 0.001087 | 0.001087 |  | 3000 | 1200 | 2980 | 1180 | - | 287.4 | 12.9375 | 10.3688 | 10 | 91.2077 | 91 | 910 | 0.0010989 | 230.3382 | 230 | 4.1058 | 4 | 920 | 0.001087 | 0.001087 | 6000 | 282.4 | 287.4 | 20.8768 | 20 | 0.05 | 0.05
4 | 84D709849ALG1/C-FILTER BOX ASM METRIC MAT'L x 1 | 84C622378AHP1 | Código Novo | PC | 1 | 1 | 1 | 22 | DUCT METRIC MAT'L. | each | 0 | METALFISA | MT4-28580 | OK | OK | MTC-0648 | 17.855 | 6.99 |  | 0.098 | 453.517 | 177.546 | 0 | 2.4892 | B8A3A | AÇO DO | MTC-0648 | CH ACO 1006/1008 FQ(2.25MM)DO-1200X3000 | 1 |  | 14 | 8.4 | 42 | MTT-0140 | MTT-0141 | 0.16104 | 0.11905 | 0.02381 | 0.019171 | 0.0038343 | 7.1 | 4.26 | 21.3 | 0.046948 | 0.23474 | 0.17606 | 0.058685 | MTT-0272 | MTT-0159 | MTT-0160 | 0.16104 | 0.0047254 | 0.014176 | 0.0037803 | 0.027778 | 0.027778 |  | 3000 | 1200 | 2980 | 1180 | - | 458.517 | 182.546 | 6.4992 | 6 | 6.4641 | 6 | 36 | 0.027778 | 16.3247 | 16 | 2.5735 | 2 | 32 | 0.03125 | 0.027778 | 6000 | 453.517 | 458.517 | 13.0857 | 13 | 0.076923 | 0.076923
4 | 84D709849ALG1/C-FILTER BOX ASM METRIC MAT'L x 1 | 84B547015P1 | Código Novo | PC | 1 | 1 | 1 | 25 | CHANNEL METRIC MAT'L. | each | 0 | METALFISA | MT4-28581 | OK | OK | MTC-0124 | 26 | 5.347 |  | 0.118 | 660.4 | 135.8138 | 0 | 2.9972 | B8A3A | AÇO DO | MTC-0124 | CH ACO 1006/1008 FQ(3.00MM)DO-1200X3000 | 1 |  | 14 | 8.4 | 42 | MTT-0140 | MTT-0141 | 0.17938 | 0.11905 | 0.02381 | 0.021355 | 0.004271 | 7.1 | 4.26 | 21.3 | 0.046948 | 0.23474 | 0.17606 | 0.058685 | MTT-0272 | MTT-0159 | MTT-0160 | 0.17938 | 0.0052636 | 0.015791 | 0.0042109 | 0.03125 | 0.03125 |  | 3000 | 1200 | 2980 | 1180 | - | 665.4 | 140.8138 | 4.4785 | 4 | 8.3799 | 8 | 32 | 0.03125 | 21.1627 | 21 | 1.7734 | 1 | 21 | 0.047619 | 0.03125 | 6000 | 660.4 | 665.4 | 9.0171 | 9 | 0.11111 | 0.11111
4 | 84D709849ALG1/C-FILTER BOX ASM METRIC MAT'L x 1 | 84B527434ACG1 | Código Novo | CJ | 1 | 1 | 1 | 29 | SUPPORT ASM METRIC MAT'L. | each | 0 | METALFISA | MT3-13160 | OK | OK | [5 empty] | 0 | 0 | 0 | 0 |  |  | 0 |  | 1 |  | 14 | 8.4 | 42 | MTT-0140 | MTT-0141 | 0 | 0.11905 | 0.02381 | 0 | 0 | 7.1 | 4.26 | 21.3 | 0.046948 | 0.23474 | 0.17606 | 0.058685 | MTT-0272 | MTT-0159 | MTT-0160 | 0 | 0 | 0 | 0 | 0 | 0 |  | 3000 | 1200 | 2980 | 1180 | - | 5 | 5 | 596 | 596 | 236 | 236 | 140656 |  | 596 | 596 | 236 | 236 | 140656 |  | 0 | 6000 | 0 | 5 | 1200 | 1200 | 0.00083333 | 0.00083333
5 | 84B527434ACG1/0-SUPPORT ASM METRIC MAT'L. x 1 | 84B527434ACG2 | Código Novo | CJ | 1 | 1 | 1 | 5 | SUPPORT ASM METRIC MAT'L. | each | 0 | METALFISA | MT3-13161 | OK | OK | [5 empty] | 0 | 0 | 0 | 0 |  |  | 0 |  | 1 |  | 14 | 8.4 | 42 | MTT-0140 | MTT-0141 | 0 | 0.11905 | 0.02381 | 0 | 0 | 7.1 | 4.26 | 21.3 | 0.046948 | 0.23474 | 0.17606 | 0.058685 | MTT-0272 | MTT-0159 | MTT-0160 | 0 | 0 | 0 | 0 | 0 | 0 |  | 3000 | 1200 | 2980 | 1180 | - | 5 | 5 | 596 | 596 | 236 | 236 | 140656 |  | 596 | 596 | 236 | 236 | 140656 |  | 0 | 6000 | 0 | 5 | 1200 | 1200 | 0.00083333 | 0.00083333
6 | 84B527434ACG2/0-SUPPORT ASM METRIC MAT'L. x 1 | 84B527434ACP1 | Código Novo | PC | 1 | 1 | 1 | 1 | SUPPORT METRIC MAT'L. | each | 0 | METALFISA | USAR MT3-13161 | OK | OK | MTC-0124 | 6.5 | 6.413 |  | 0.118 | 165.1 | 162.8902 | 0 | 2.9972 | B8A3A | AÇO DO | MTC-0124 | CH ACO 1006/1008 FQ(3.00MM)DO-1200X3000 | 1 |  | 14 | 8.4 | 42 | MTT-0140 | MTT-0141 | 0.053786 | 0.11905 | 0.02381 | 0.0064031 | 0.0012806 | 7.1 | 4.26 | 21.3 | 0.046948 | 0.23474 | 0.17606 | 0.058685 | MTT-0272 | MTT-0159 | MTT-0160 | 0.053786 | 0.0015782 | 0.0047347 | 0.0012626 | 0.0084034 | 0.0084034 |  | 3000 | 1200 | 2980 | 1180 | - | 170.1 | 167.8902 | 17.5191 | 17 | 7.0284 | 7 | 119 | 0.0084034 | 17.7497 | 17 | 6.9371 | 6 | 102 | 0.0098039 | 0.0084034 | 6000 | 165.1 | 170.1 | 35.2734 | 35 | 0.028571 | 0.028571
6 | 84B527434ACG2/0-SUPPORT ASM METRIC MAT'L. x 1 | 41A323399PJ14 | MTA-3180 | PC | 2 | 2 | 2 | 2 | STUD .31-18 X .88 | each | D | WABTEC | MTA-3180 | OK | OK | MTA-3180 |  |  |  |  | 0 | 0 | 0 | 0 |  |  | MTA-3180 | 41A323399PJ14 - FORNEC. CLIENTE | 2 |  | 14 | 8.4 | 42 | MTT-0140 | MTT-0141 | 0 | 0.11905 | 0.02381 | 0 | 0 | 7.1 | 4.26 | 21.3 | 0.046948 | 0.23474 | 0.17606 | 0.058685 | MTT-0272 | MTT-0159 | MTT-0160 | 0 | 0 | 0 | 0 | 7.1095e-06 | 1.4219e-05 |  | 3000 | 1200 | 2980 | 1180 | - | 5 | 5 | 596 | 596 | 236 | 236 | 140656 | 7.1095e-06 | 596 | 596 | 236 | 236 | 140656 | 7.1095e-06 | 7.1095e-06 | 6000 | 0 | 5 | 1200 | 1200 | 0.00083333 | 0.0016667
6 | 84B527434ACG2/0-SUPPORT ASM METRIC MAT'L. x 1 | 41A323399PJ24 | MTA-3181 | PC | 1 | 2 | 2 | 3 | PRESS STUD .312-18X1.50 | each | D | WABTEC | MTA-3181 | OK | OK | MTA-3181 |  |  |  |  | 0 | 0 | 0 | 0 |  |  | MTA-3181 | PRISIONEIRO 41A323399PJ24 | 2 |  | 14 | 8.4 | 42 | MTT-0140 | MTT-0141 | 0 | 0.11905 | 0.02381 | 0 | 0 | 7.1 | 4.26 | 21.3 | 0.046948 | 0.23474 | 0.17606 | 0.058685 | MTT-0272 | MTT-0159 | MTT-0160 | 0 | 0 | 0 | 0 | 7.1095e-06 | 1.4219e-05 |  | 3000 | 1200 | 2980 | 1180 | - | 5 | 5 | 596 | 596 | 236 | 236 | 140656 | 7.1095e-06 | 596 | 596 | 236 | 236 | 140656 | 7.1095e-06 | 7.1095e-06 | 6000 | 0 | 5 | 1200 | 1200 | 0.00083333 | 0.0016667
5 | 84B527434ACG1/0-SUPPORT ASM METRIC MAT'L. x 1 | 41A265999P9 | MT4-16658 | PC | 1 | 2 | 2 | 6 | TAPE RAIL 5.0X.76X312D | each | E | METALFISA | MT4-16658 | OK | OK | MTB-0168 | 5.9843 | 0.3125 |  | 0.3125 | 152 | 7.9375 | 0 | 7.9375 | B4A2C | AÇO TREF | MTB-0168 | BARRA RED ACO 1020 TREF - 5/16"06MTS | 2 |  | 14 | 8.4 | 42 | MTT-0140 | MTT-0141 | 0.002413 | 0.11905 | 0.02381 | 0.00057452 | 0.0001149 | 7.1 | 4.26 | 21.3 | 0.046948 | 0.23474 | 0.17606 | 0.058685 | MTT-0272 | MTT-0159 | MTT-0160 | 0.002413 | 0.00014161 | 0.00042482 | 0.00011329 | 0.0006105 | 0.001221 |  | 3000 | 1200 | 2980 | 1180 | - | 157 | 12.9375 | 18.9809 | 18 | 91.2077 | 91 | 1638 | 0.0006105 | 230.3382 | 230 | 7.5159 | 7 | 1610 | 0.00062112 | 0.0006105 | 6000 | 152 | 157 | 38.2166 | 38 | 0.026316 | 0.052632
4 | 84D709849ALG1/C-FILTER BOX ASM METRIC MAT'L x 1 | 41B519092P1 | MT4-20707 | PC | 2 | 1 | 1 | 34 | TAPE RAIL 1X2X.312D | each | BD | METALFISA | MT4-20707 | OK | OK | MTB-0168 | 3.1496 | 0.3125 |  | 0.3125 | 80 | 7.9375 | 0 | 7.9375 | B4A2C | AÇO TREF | MTB-0168 | BARRA RED ACO 1020 TREF - 5/16"06MTS | 1 |  | 14 | 8.4 | 42 | MTT-0140 | MTT-0141 | 0.00127 | 0.11905 | 0.02381 | 0.00015119 | 3.0238e-05 | 7.1 | 4.26 | 21.3 | 0.046948 | 0.23474 | 0.17606 | 0.058685 | MTT-0272 | MTT-0159 | MTT-0160 | 0.00127 | 3.7265e-05 | 0.0001118 | 2.9812e-05 | 0.00031397 | 0.00031397 |  | 3000 | 1200 | 2980 | 1180 | - | 85 | 12.9375 | 35.0588 | 35 | 91.2077 | 91 | 3185 | 0.00031397 | 230.3382 | 230 | 13.8824 | 13 | 2990 | 0.00033445 | 0.00031397 | 6000 | 80 | 85 | 70.5882 | 70 | 0.014286 | 0.014286
4 | 84D709849ALG1/C-FILTER BOX ASM METRIC MAT'L x 1 | 41A265997P1 | MT4-17949 | PC | 4 | 1 | 1 | 35 | TAPE RAIL 3.0X1.0X.312D | each | F | METALFISA | MT4-17949 | OK | OK | MTB-0168 | 3.9764 | 0.3125 |  | 0.3125 | 101 | 7.9375 | 0 | 7.9375 | B4A2C | AÇO TREF | MTB-0168 | BARRA RED ACO 1020 TREF - 5/16"06MTS | 1 |  | 14 | 8.4 | 42 | MTT-0140 | MTT-0141 | 0.0016034 | 0.11905 | 0.02381 | 0.00019088 | 3.8176e-05 | 7.1 | 4.26 | 21.3 | 0.046948 | 0.23474 | 0.17606 | 0.058685 | MTT-0272 | MTT-0159 | MTT-0160 | 0.0016034 | 4.7047e-05 | 0.00014114 | 3.7638e-05 | 0.00039246 | 0.00039246 |  | 3000 | 1200 | 2980 | 1180 | - | 106 | 12.9375 | 28.1132 | 28 | 91.2077 | 91 | 2548 | 0.00039246 | 230.3382 | 230 | 11.1321 | 11 | 2530 | 0.00039526 | 0.00039246 | 6000 | 101 | 106 | 56.6038 | 56 | 0.017857 | 0.017857
4 | 84D709849ALG1/C-FILTER BOX ASM METRIC MAT'L x 1 | 84B549228P1 | Código Novo | PC | 1 | 1 | 1 | 36 | ANGLE METRIC MAT'L. | each | A | METALFISA | MT4-28582 | OK | OK | MTC-0124 | 8.7 | 5.986 |  | 0.118 | 220.98 | 152.0444 | 0 | 2.9972 | B8A3A | AÇO DO | MTC-0124 | CH ACO 1006/1008 FQ(3.00MM)DO-1200X3000 | 1 |  | 14 | 8.4 | 42 | MTT-0140 | MTT-0141 | 0.067198 | 0.11905 | 0.02381 | 0.0079997 | 0.0015999 | 7.1 | 4.26 | 21.3 | 0.046948 | 0.23474 | 0.17606 | 0.058685 | MTT-0272 | MTT-0159 | MTT-0160 | 0.067198 | 0.0019718 | 0.0059153 | 0.0015774 | 0.010989 | 0.010989 |  | 3000 | 1200 | 2980 | 1180 | - | 225.98 | 157.0444 | 13.187 | 13 | 7.5138 | 7 | 91 | 0.010989 | 18.9755 | 18 | 5.2217 | 5 | 90 | 0.011111 | 0.010989 | 6000 | 220.98 | 225.98 | 26.551 | 26 | 0.038462 | 0.038462
4 | 84D709849ALG1/C-FILTER BOX ASM METRIC MAT'L x 1 | 84C633020P9 | Código Novo | PC | 1 | 3 | 3 | 37 | GRND HARD WASH | each | E | WABTEC | MTA-3576 | OK | OK | MTA-3576 |  |  |  |  | 0 | 0 | 0 | 0 |  |  | MTA-3576 | WASH 84C633020P9 | 3 |  | 14 | 8.4 | 42 | MTT-0140 | MTT-0141 | 0 | 0.11905 | 0.02381 | 0 | 0 | 7.1 | 4.26 | 21.3 | 0.046948 | 0.23474 | 0.17606 | 0.058685 | MTT-0272 | MTT-0159 | MTT-0160 | 0 | 0 | 0 | 0 | 7.1095e-06 | 2.1329e-05 |  | 3000 | 1200 | 2980 | 1180 | - | 5 | 5 | 596 | 596 | 236 | 236 | 140656 | 7.1095e-06 | 596 | 596 | 236 | 236 | 140656 | 7.1095e-06 | 7.1095e-06 | 6000 | 0 | 5 | 1200 | 1200 | 0.00083333 | 0.0025
3 | 84D739561ALG1/0-INVERTER ASM WELDMENT x 1 | 84C622320AEG1 | Código Novo | CJ | 1 | 1 | 1 | 4 | TUBE ASM | each | 0 | METALFISA | MT3-13024 | OK | OK | [5 empty] | 0 | 0 | 0 | 0 |  |  | 0 |  | 1 |  | 14 | 8.4 | 42 | MTT-0140 | MTT-0141 | 0 | 0.11905 | 0.02381 | 0 | 0 | 7.1 | 4.26 | 21.3 | 0.046948 | 0.23474 | 0.17606 | 0.058685 | MTT-0272 | MTT-0159 | MTT-0160 | 0 | 0 | 0 | 0 | 0 | 0 |  | 3000 | 1200 | 2980 | 1180 | - | 5 | 5 | 596 | 596 | 236 | 236 | 140656 |  | 596 | 596 | 236 | 236 | 140656 |  | 0 | 6000 | 0 | 5 | 1200 | 1200 | 0.00083333 | 0.00083333
4 | 84C622320AEG1/0-TUBE ASM x 1 | 84C622320AEP1 | Código Novo | PC | 1 | 1 | 1 | 1 | TUBE | each | 0 | METALFISA | MT4-28583 | OK | OK | MTB-0467 | 51.5 | 5 | 2.99 | 0.177 | 1308.1 | 127 | 75.946 | 4.4958 | B4A29A | AÇO 1010 | MTB-0467 | BARRA ACO METALON 127 (5") X 76,2(3") X 4,75(3/16") (6MT) | 1 |  | 14 | 8.4 | 42 | MTT-0140 | MTT-0141 | 0.33226 | 0.11905 | 0.02381 | 0.039554 | 0.0079109 | 7.1 | 4.26 | 21.3 | 0.046948 | 0.23474 | 0.17606 | 0.058685 | MTT-0272 | MTT-0159 | MTT-0160 | 0.33226 | 0.0097493 | 0.029248 | 0.0077995 | 0.0625 | 0.0625 |  | 3000 | 1200 | 2980 | 1180 | - | 1313.1 | 132 | 2.2694 | 2 | 8.9394 | 8 | 16 | 0.0625 | 22.5758 | 22 | 0.89864 | 0 | 0 | 1 | 0.0625 | 6000 | 1308.1 | 1313.1 | 4.5693 | 4 | 0.25 | 0.25
4 | 84C622320AEG1/0-TUBE ASM x 1 | 84A213106AEP1 | Código Novo | PC | 1 | 1 | 1 | 2 | PIPE METRIC MAT'L. | each | 0 | METALFISA | MT4-28584 | OK | OK | MTC-0124 | 12.116 | 4.2 |  | 0.118 | 307.7464 | 106.68 | 0 | 2.9972 | B8A3A | AÇO DO | MTC-0124 | CH ACO 1006/1008 FQ(3.00MM)DO-1200X3000 | 1 |  | 14 | 8.4 | 42 | MTT-0140 | MTT-0141 | 0.065661 | 0.11905 | 0.02381 | 0.0078168 | 0.0015634 | 7.1 | 4.26 | 21.3 | 0.046948 | 0.23474 | 0.17606 | 0.058685 | MTT-0272 | MTT-0159 | MTT-0160 | 0.065661 | 0.0019267 | 0.00578 | 0.0015413 | 0.011111 | 0.011111 |  | 3000 | 1200 | 2980 | 1180 | - | 312.7464 | 111.68 | 9.5285 | 9 | 10.5659 | 10 | 90 | 0.011111 | 26.6834 | 26 | 3.773 | 3 | 78 | 0.012821 | 0.011111 | 6000 | 307.7464 | 312.7464 | 19.1849 | 19 | 0.052632 | 0.052632
3 | 84D739561ALG1/0-INVERTER ASM WELDMENT x 1 | 84D738974P1 | Código Novo | PC | 1 | 2 | 2 | 5 | TUBING 2 X 2 X 57.94 | each | 0 | METALFISA | MT4-28355 | OK | OK | MTB-0468 | 57.94 | 2 | 2 | 0.098 | 1471.676 | 50.8 | 50.8 | 2.4892 | B4A29A | AÇO 1010 | MTB-0468 | BARRA ACO METALON 2"(50,8)X2"(50,8)X0,095"(#2,4MM)(6MT) | 2 |  | 14 | 8.4 | 42 | MTT-0140 | MTT-0141 | 0.14952 | 0.11905 | 0.02381 | 0.035601 | 0.0071201 | 7.1 | 4.26 | 21.3 | 0.046948 | 0.23474 | 0.17606 | 0.058685 | MTT-0272 | MTT-0159 | MTT-0160 | 0.14952 | 0.0087748 | 0.026324 | 0.0070198 | 0.02381 | 0.047619 |  | 3000 | 1200 | 2980 | 1180 | - | 1476.676 | 55.8 | 2.018 | 2 | 21.147 | 21 | 42 | 0.02381 | 53.405 | 53 | 0.79909 | 0 | 0 | 1 | 0.02381 | 6000 | 1471.676 | 1476.676 | 4.0632 | 4 | 0.25 | 0.5
3 | 84D739561ALG1/0-INVERTER ASM WELDMENT x 1 | 84B535769ACG1 | Código Novo | CJ | 1 | 1 | 1 | 6 | BRACKET ASM METRIC MAT'L. | each | A | METALFISA | MT3-13025 | OK | OK | [5 empty] | 0 | 0 | 0 | 0 |  |  | 0 |  | 1 |  | 14 | 8.4 | 42 | MTT-0140 | MTT-0141 | 0 | 0.11905 | 0.02381 | 0 | 0 | 7.1 | 4.26 | 21.3 | 0.046948 | 0.23474 | 0.17606 | 0.058685 | MTT-0272 | MTT-0159 | MTT-0160 | 0 | 0 | 0 | 0 | 0 | 0 |  | 3000 | 1200 | 2980 | 1180 | - | 5 | 5 | 596 | 596 | 236 | 236 | 140656 |  | 596 | 596 | 236 | 236 | 140656 |  | 0 | 6000 | 0 | 5 | 1200 | 1200 | 0.00083333 | 0.00083333
4 | 84B535769ACG1/A-BRACKET ASM METRIC MAT'L. x 1 | 156B6254BVP114 | Código Novo | PC | 1 | 1 | 1 | 1 | SHEET 6X114X114 MM | each | 0 | METALFISA | MT4-28585 | OK | OK | MTC-1122 | 4.488 | 4.4882 |  | 0.23622 | 113.9952 | 114 | 0 | 6 | B8A3A | AÇO DO | MTC-1122 | CH ACO 1008/1015 FQ(6.35MM) DO - 1200X3000 | 1 |  | 14 | 8.4 | 42 | MTT-0140 | MTT-0141 | 0.025991 | 0.11905 | 0.02381 | 0.0030942 | 0.00061883 | 7.1 | 4.26 | 21.3 | 0.046948 | 0.23474 | 0.17606 | 0.058685 | MTT-0272 | MTT-0159 | MTT-0160 | 0.025991 | 0.00076264 | 0.0022879 | 0.00061012 | 0.0044444 | 0.0044444 |  | 3000 | 1200 | 2980 | 1180 | - | 118.9952 | 119 | 25.043 | 25 | 9.916 | 9 | 225 | 0.0044444 | 25.042 | 25 | 9.9164 | 9 | 225 | 0.0044444 | 0.0044444 | 6000 | 113.9952 | 118.9952 | 50.4222 | 50 | 0.02 | 0.02
4 | 84B535769ACG1/A-BRACKET ASM METRIC MAT'L. x 1 | 156B6254AGP70 | Código Novo | PC | 1 | 1 | 1 | 2 | SHEET 6X21X70 MM | each | 0 | METALFISA | MT4-28586 | OK | OK | MTC-1122 | 2.7559 | 0.82677 |  | 0.23622 | 70 | 21 | 0 | 6 | B8A3A | AÇO DO | MTC-1122 | CH ACO 1008/1015 FQ(6.35MM) DO - 1200X3000 | 1 |  | 14 | 8.4 | 42 | MTT-0140 | MTT-0141 | 0.00294 | 0.11905 | 0.02381 | 0.00035 | 7e-05 | 7.1 | 4.26 | 21.3 | 0.046948 | 0.23474 | 0.17606 | 0.058685 | MTT-0272 | MTT-0159 | MTT-0160 | 0.00294 | 8.6268e-05 | 0.0002588 | 6.9014e-05 | 0.0005698 | 0.0005698 |  | 3000 | 1200 | 2980 | 1180 | - | 75 | 26 | 39.7333 | 39 | 45.3846 | 45 | 1755 | 0.0005698 | 114.6154 | 114 | 15.7333 | 15 | 1710 | 0.0005848 | 0.0005698 | 6000 | 70 | 75 | 80 | 80 | 0.0125 | 0.0125
4 | 84B535769ACG1/A-BRACKET ASM METRIC MAT'L. x 1 | 156B6254AGP114 | Código Novo | PC | 1 | 1 | 1 | 3 | SHEET 6X21X114 MM | each | 0 | METALFISA | MT4-28587 | OK | OK | MTC-1122 | 4.4882 | 0.82677 |  | 0.23622 | 114 | 21 | 0 | 6 | B8A3A | AÇO DO | MTC-1122 | CH ACO 1008/1015 FQ(6.35MM) DO - 1200X3000 | 1 |  | 14 | 8.4 | 42 | MTT-0140 | MTT-0141 | 0.004788 | 0.11905 | 0.02381 | 0.00057 | 0.000114 | 7.1 | 4.26 | 21.3 | 0.046948 | 0.23474 | 0.17606 | 0.058685 | MTT-0272 | MTT-0159 | MTT-0160 | 0.004788 | 0.00014049 | 0.00042148 | 0.00011239 | 0.00088889 | 0.00088889 |  | 3000 | 1200 | 2980 | 1180 | - | 119 | 26 | 25.042 | 25 | 45.3846 | 45 | 1125 | 0.00088889 | 114.6154 | 114 | 9.916 | 9 | 1026 | 0.00097466 | 0.00088889 | 6000 | 114 | 119 | 50.4202 | 50 | 0.02 | 0.02
3 | 84D739561ALG1/0-INVERTER ASM WELDMENT x 1 | 84D738755P1 | Código Novo | PC | 1 | 1 | 1 | 7 | TUBING METRIC MAT'L. | each | 0 | METALFISA | MT4-28356 | OK | OK | MTB-0468 | 52.25 | 2 | 2 | 0.098 | 1327.15 | 50.8 | 50.8 | 2.4892 | B4A29A | AÇO 1010 | MTB-0468 | BARRA ACO METALON 2"(50,8)X2"(50,8)X0,095"(#2,4MM)(6MT) | 1 |  | 14 | 8.4 | 42 | MTT-0140 | MTT-0141 | 0.13484 | 0.11905 | 0.02381 | 0.016052 | 0.0032104 | 7.1 | 4.26 | 21.3 | 0.046948 | 0.23474 | 0.17606 | 0.058685 | MTT-0272 | MTT-0159 | MTT-0160 | 0.13484 | 0.0039565 | 0.01187 | 0.0031652 | 0.02381 | 0.02381 |  | 3000 | 1200 | 2980 | 1180 | - | 1332.15 | 55.8 | 2.237 | 2 | 21.147 | 21 | 42 | 0.02381 | 53.405 | 53 | 0.88579 | 0 | 0 | 1 | 0.02381 | 6000 | 1327.15 | 1332.15 | 4.504 | 4 | 0.25 | 0.25
3 | 84D739561ALG1/0-INVERTER ASM WELDMENT x 1 | 84D738756P1 | Código Novo | PC | 1 | 1 | 1 | 8 | TUBING METRIC MAT'L. | each | 0 | METALFISA | MT4-28357 | OK | OK | MTB-0468 | 57.75 | 2 | 2 | 0.098 | 1466.85 | 50.8 | 50.8 | 2.4892 | B4A29A | AÇO 1010 | MTB-0468 | BARRA ACO METALON 2"(50,8)X2"(50,8)X0,095"(#2,4MM)(6MT) | 1 |  | 14 | 8.4 | 42 | MTT-0140 | MTT-0141 | 0.14903 | 0.11905 | 0.02381 | 0.017742 | 0.0035484 | 7.1 | 4.26 | 21.3 | 0.046948 | 0.23474 | 0.17606 | 0.058685 | MTT-0272 | MTT-0159 | MTT-0160 | 0.14903 | 0.004373 | 0.013119 | 0.0034984 | 0.02381 | 0.02381 |  | 3000 | 1200 | 2980 | 1180 | - | 1471.85 | 55.8 | 2.0247 | 2 | 21.147 | 21 | 42 | 0.02381 | 53.405 | 53 | 0.80171 | 0 | 0 | 1 | 0.02381 | 6000 | 1466.85 | 1471.85 | 4.0765 | 4 | 0.25 | 0.25
3 | 84D739561ALG1/0-INVERTER ASM WELDMENT x 1 | 84B550311P1 | Código Novo | PC | 1 | 2 | 2 | 9 | ANGLE METRIC MAT'L | each | 0 | METALFISA | MT4-28358 | OK | OK | MTC-0648 | 4.1 | 1.224 |  | 0.098 | 104.14 | 31.0896 | 0 | 2.4892 | B8A3A | AÇO DO | MTC-0648 | CH ACO 1006/1008 FQ(2.25MM)DO-1200X3000 | 2 |  | 14 | 8.4 | 42 | MTT-0140 | MTT-0141 | 0.0064753 | 0.11905 | 0.02381 | 0.0015417 | 0.00030835 | 7.1 | 4.26 | 21.3 | 0.046948 | 0.23474 | 0.17606 | 0.058685 | MTT-0272 | MTT-0159 | MTT-0160 | 0.0064753 | 0.00038001 | 0.00114 | 0.00030401 | 0.0011574 | 0.0023148 |  | 3000 | 1200 | 2980 | 1180 | - | 109.14 | 36.0896 | 27.3044 | 27 | 32.6964 | 32 | 864 | 0.0011574 | 82.5723 | 82 | 10.8118 | 10 | 820 | 0.0012195 | 0.0011574 | 6000 | 104.14 | 109.14 | 54.9753 | 54 | 0.018519 | 0.037037
3 | 84D739561ALG1/0-INVERTER ASM WELDMENT x 1 | 84B517626ABP1 | Código Novo | PC | 1 | 1 | 1 | 10 | FILLER, SHEET METRIC-MAT'L. | each | A | METALFISA | MT4-28359 | OK | OK | MTC-0648 | 2.004 | 1.519 |  | 0.098 | 50.9016 | 38.5826 | 0 | 2.4892 | B8A3A | AÇO DO | MTC-0648 | CH ACO 1006/1008 FQ(2.25MM)DO-1200X3000 | 1 |  | 14 | 8.4 | 42 | MTT-0140 | MTT-0141 | 0.0039278 | 0.11905 | 0.02381 | 0.0004676 | 9.352e-05 | 7.1 | 4.26 | 21.3 | 0.046948 | 0.23474 | 0.17606 | 0.058685 | MTT-0272 | MTT-0159 | MTT-0160 | 0.0039278 | 0.00011525 | 0.00034576 | 9.2203e-05 | 0.00069881 | 0.00069881 |  | 3000 | 1200 | 2980 | 1180 | - | 55.9016 | 43.5826 | 53.308 | 53 | 27.075 | 27 | 1431 | 0.00069881 | 68.3759 | 68 | 21.1085 | 21 | 1428 | 0.00070028 | 0.00069881 | 6000 | 50.9016 | 55.9016 | 107.3315 | 107 | 0.0093458 | 0.0093458
3 | 84D739561ALG1/0-INVERTER ASM WELDMENT x 1 | 84B521683AFP1 | Código Novo | PC | 1 | 1 | 1 | 11 | ANGLE METRIC MAT'L. | each | 0 | METALFISA | MT4-28360 | OK | OK | MTC-0648 | 6.255 | 5.905 |  | 0.098 | 158.877 | 149.987 | 0 | 2.4892 | B8A3A | AÇO DO | MTC-0648 | CH ACO 1006/1008 FQ(2.25MM)DO-1200X3000 | 1 |  | 14 | 8.4 | 42 | MTT-0140 | MTT-0141 | 0.047659 | 0.11905 | 0.02381 | 0.0056737 | 0.0011347 | 7.1 | 4.26 | 21.3 | 0.046948 | 0.23474 | 0.17606 | 0.058685 | MTT-0272 | MTT-0159 | MTT-0160 | 0.047659 | 0.0013984 | 0.0041953 | 0.0011188 | 0.0075188 | 0.0075188 |  | 3000 | 1200 | 2980 | 1180 | - | 163.877 | 154.987 | 18.1844 | 18 | 7.6135 | 7 | 126 | 0.0079365 | 19.2274 | 19 | 7.2005 | 7 | 133 | 0.0075188 | 0.0075188 | 6000 | 158.877 | 163.877 | 36.6128 | 36 | 0.027778 | 0.027778
3 | 84D739561ALG1/0-INVERTER ASM WELDMENT x 1 | 84C622445ACP1 | Código Novo | PC | 1 | 1 | 1 | 12 | SHEET METRIC MAT'L. | each | 0 | METALFISA | MT4-28361 | OK | OK | MTC-0124 | 16.905 | 3.083 |  | 0.12 | 429.387 | 78.3082 | 0 | 3.048 | B8A3A | AÇO DO | MTC-0124 | CH ACO 1006/1008 FQ(3.00MM)DO-1200X3000 | 1 |  | 14 | 8.4 | 42 | MTT-0140 | MTT-0141 | 0.067249 | 0.11905 | 0.02381 | 0.0080058 | 0.0016012 | 7.1 | 4.26 | 21.3 | 0.046948 | 0.23474 | 0.17606 | 0.058685 | MTT-0272 | MTT-0159 | MTT-0160 | 0.067249 | 0.0019733 | 0.0059198 | 0.0015786 | 0.011905 | 0.011905 |  | 3000 | 1200 | 2980 | 1180 | - | 434.387 | 83.3082 | 6.8602 | 6 | 14.1643 | 14 | 84 | 0.011905 | 35.7708 | 35 | 2.7165 | 2 | 70 | 0.014286 | 0.011905 | 6000 | 429.387 | 434.387 | 13.8126 | 13 | 0.076923 | 0.076923
3 | 84D739561ALG1/0-INVERTER ASM WELDMENT x 1 | 41A303833P39 | Código Novo | PC | 1 | 1 | 1 | 14 | BOLT .625x12.6L | each | AD | METALFISA | MT4-28362 | OK | OK | MTB-0173 | 12.6 | ROSCA 5/8" |  | ROSCA 5/8" | 320.04 | 0 | 0 | 0 | B4A2F | AÇO 1020 | MTB-0173 | BARRA ROSCADA ACO 1020 5/8" ST - 01MT | 1 |  | 14 | 8.4 | 42 | MTT-0140 | MTT-0141 | 0 | 0.11905 | 0.02381 | 0 | 0 | 7.1 | 4.26 | 21.3 | 0.046948 | 0.23474 | 0.17606 | 0.058685 | MTT-0272 | MTT-0159 | MTT-0160 | 0 | 0 | 0 | 0 | 0.00047081 | 0.00047081 |  | 3000 | 1200 | 2980 | 1180 | - | 325.04 | 5 | 9.1681 | 9 | 236 | 236 | 2124 | 0.00047081 | 596 | 596 | 3.6303 | 3 | 1788 | 0.00055928 | 0.00047081 | 6000 | 320.04 | 325.04 | 18.4593 | 18 | 0.055556 | 0.055556
4 | 41A303833P39/AD-BOLT .625x12.6L | 41A303018P1 | Código Novo | PC | 3 | 1 | 1 | NA | THREADED BAR ST | FT | B | METALFISA | USAR MTB-0173 | - | - | USAR MTB-0173 |  |  |  |  | 0 | 0 | 0 | 0 |  |  | USAR MTB-0173 |  | 1 |  | 14 | 8.4 | 42 | MTT-0140 | MTT-0141 | 0 | 0.11905 | 0.02381 | 0 | 0 | 7.1 | 4.26 | 21.3 | 0.046948 | 0.23474 | 0.17606 | 0.058685 | MTT-0272 | MTT-0159 | MTT-0160 | 0 | 0 | 0 | 0 | 7.1095e-06 | 7.1095e-06 |  | 3000 | 1200 | 2980 | 1180 | - | 5 | 5 | 596 | 596 | 236 | 236 | 140656 | 7.1095e-06 | 596 | 596 | 236 | 236 | 140656 | 7.1095e-06 | 7.1095e-06 | 6000 | 0 | 5 | 1200 | 1200 | 0.00083333 | 0.00083333
3 | 84D739561ALG1/0-INVERTER ASM WELDMENT x 1 | N258P33B13 | Código Novo | PC | 1 | 1 | 1 | 13 | NUT .625-11 | each | 0 | METALFISA | MTA-3202 | OK | OK | MTA-3202 |  |  |  |  | 0 | 0 | 0 | 0 |  |  | MTA-3202 | PORCA SEXT 5/8"-11 UNC NORMA ANSI B18.2.2 GE (REF. N258P33B13) | 1 |  | 14 | 8.4 | 42 | MTT-0140 | MTT-0141 | 0 | 0.11905 | 0.02381 | 0 | 0 | 7.1 | 4.26 | 21.3 | 0.046948 | 0.23474 | 0.17606 | 0.058685 | MTT-0272 | MTT-0159 | MTT-0160 | 0 | 0 | 0 | 0 | 7.1095e-06 | 7.1095e-06 |  | 3000 | 1200 | 2980 | 1180 | - | 5 | 5 | 596 | 596 | 236 | 236 | 140656 | 7.1095e-06 | 596 | 596 | 236 | 236 | 140656 | 7.1095e-06 | 7.1095e-06 | 6000 | 0 | 5 | 1200 | 1200 | 0.00083333 | 0.00083333
2 | 84D711500BSG1/0-CASE WELDMENT x 1 | 84D730784CNG1 | Código Novo | CJ | 1 | 1 | 1 | 2 | END SHEET ASM | each | 0 | METALFISA | MT3-13026 | OK | OK | [5 empty] | 0 | 0 | 0 | 0 |  |  | 0 |  | 1 |  | 14 | 8.4 | 42 | MTT-0140 | MTT-0141 | 0 | 0.11905 | 0.02381 | 0 | 0 | 7.1 | 4.26 | 21.3 | 0.046948 | 0.23474 | 0.17606 | 0.058685 | MTT-0272 | MTT-0159 | MTT-0160 | 0 | 0 | 0 | 0 | 0 | 0 |  | 3000 | 1200 | 2980 | 1180 | - | 5 | 5 | 596 | 596 | 236 | 236 | 140656 |  | 596 | 596 | 236 | 236 | 140656 |  | 0 | 6000 | 0 | 5 | 1200 | 1200 | 0.00083333 | 0.00083333
3 | 84D730784CNG1/0-END SHEET ASM x 1 | 84D730784CNP1 | Código Novo | PC | 1 | 1 | 1 | 1 | END SHEET | each | 0 | METALFISA | MT4-28363 | OK | OK | MTC-0871 | 70 | 58.737 |  | 0.098 | 1778 | 1491.9198 | 0 | 2.4892 | B8A3A | AÇO DO | MTC-0871 | CH ACO 1006/1008 FQ(2.25MM)DO-1500X3000 | 1 |  | 14 | 8.4 | 42 | MTT-0140 | MTT-0141 | 5.3053 | 0.11905 | 0.02381 | 0.63158 | 0.12632 | 7.1 | 4.26 | 21.3 | 0.046948 | 0.23474 | 0.17606 | 0.058685 | MTT-0272 | MTT-0159 | MTT-0160 | 5.3053 | 0.15567 | 0.46701 | 0.12454 | 1 | 1 |  | 3000 | 1500 | 2980 | 1480 | - | 1783 | 1496.9198 | 1.6713 | 1 | 0.9887 | 0 | 0 | 1 | 1.9908 | 1 | 0.83006 | 0 | 0 | 1 | 1 | 6000 | 1778 | 1783 | 3.3651 | 3 | 0.33333 | 0.33333
3 | 84D730784CNG1/0-END SHEET ASM x 1 | 84C631207ABG1 | Código Novo | CJ | 1 | 1 | 1 | 2 | SUPPORT ASM METRIC MAT'L. | each | 0 | METALFISA | MT3-13027 | OK | OK | [5 empty] | 0 | 0 | 0 | 0 |  |  | 0 |  | 1 |  | 14 | 8.4 | 42 | MTT-0140 | MTT-0141 | 0 | 0.11905 | 0.02381 | 0 | 0 | 7.1 | 4.26 | 21.3 | 0.046948 | 0.23474 | 0.17606 | 0.058685 | MTT-0272 | MTT-0159 | MTT-0160 | 0 | 0 | 0 | 0 | 0 | 0 |  | 3000 | 1200 | 2980 | 1180 | - | 5 | 5 | 596 | 596 | 236 | 236 | 140656 |  | 596 | 596 | 236 | 236 | 140656 |  | 0 | 6000 | 0 | 5 | 1200 | 1200 | 0.00083333 | 0.00083333
4 | 84C631207ABG1/0-SUPPORT ASM METRIC MAT'L. x 1 | 84C631206P1 | MT4-25329 | PC | 1 | 1 | 1 | 1 | CHANNEL METRIC MAT'L. | each | 0 | METALFISA | MT4-25329 | OK | OK | MTC-1261 | 22.5 | 3.484 |  | 0.06 | 571.5 | 88.4936 | 0 | 1.524 | NOVO | AÇO FF | MTC-1261 | CH ACO 1010 FF(1.50MM)-1200X3000 | 1 |  | 14 | 8.4 | 42 | MTT-0140 | MTT-0141 | 0.10115 | 0.11905 | 0.02381 | 0.012041 | 0.0024083 | 7.1 | 4.26 | 21.3 | 0.046948 | 0.23474 | 0.17606 | 0.058685 | MTT-0272 | MTT-0159 | MTT-0160 | 0.10115 | 0.002968 | 0.0089039 | 0.0023744 | 0.016129 | 0.016129 |  | 3000 | 1200 | 2980 | 1180 | - | 576.5 | 93.4936 | 5.1691 | 5 | 12.6212 | 12 | 60 | 0.016667 | 31.8738 | 31 | 2.0468 | 2 | 62 | 0.016129 | 0.016129 | 6000 | 571.5 | 576.5 | 10.4076 | 10 | 0.1 | 0.1
4 | 84C631207ABG1/0-SUPPORT ASM METRIC MAT'L. x 1 | 84C622781AEP1 | Código Novo | PC | 1 | 1 | 1 | 2 | PLUG BRACKET METRIC MAT'L. | each | 0 | METALFISA | MT4-28364 | OK | OK | MTC-0648 | 22.5 | 4.323 |  | 0.098 | 571.5 | 109.8042 | 0 | 2.4892 | B8A3A | AÇO DO | MTC-0648 | CH ACO 1006/1008 FQ(2.25MM)DO-1200X3000 | 1 |  | 14 | 8.4 | 42 | MTT-0140 | MTT-0141 | 0.12551 | 0.11905 | 0.02381 | 0.014941 | 0.0029882 | 7.1 | 4.26 | 21.3 | 0.046948 | 0.23474 | 0.17606 | 0.058685 | MTT-0272 | MTT-0159 | MTT-0160 | 0.12551 | 0.0036827 | 0.011048 | 0.0029462 | 0.02 | 0.02 |  | 3000 | 1200 | 2980 | 1180 | - | 576.5 | 114.8042 | 5.1691 | 5 | 10.2784 | 10 | 50 | 0.02 | 25.9572 | 25 | 2.0468 | 2 | 50 | 0.02 | 0.02 | 6000 | 571.5 | 576.5 | 10.4076 | 10 | 0.1 | 0.1
3 | 84D730784CNG1/0-END SHEET ASM x 1 | 41B569826ABG1 | Código Novo | CJ | 1 | 1 | 1 | 3 | BASE ASM | each | 0 | METALFISA | MT3-13028 | OK | OK | [5 empty] | 0 | 0 | 0 | 0 |  |  | 0 |  | 1 |  | 14 | 8.4 | 42 | MTT-0140 | MTT-0141 | 0 | 0.11905 | 0.02381 | 0 | 0 | 7.1 | 4.26 | 21.3 | 0.046948 | 0.23474 | 0.17606 | 0.058685 | MTT-0272 | MTT-0159 | MTT-0160 | 0 | 0 | 0 | 0 | 0 | 0 |  | 3000 | 1200 | 2980 | 1180 | - | 5 | 5 | 596 | 596 | 236 | 236 | 140656 |  | 596 | 596 | 236 | 236 | 140656 |  | 0 | 6000 | 0 | 5 | 1200 | 1200 | 0.00083333 | 0.00083333
4 | 41B569826ABG1/0-BASE ASM x 1 | 41B569826ABP1 | Código Novo | PC | 1 | 1 | 1 | 1 | BASE METRIC MAT'L. | each | 0 | METALFISA | USAR MT3-13028 | OK | OK | MTC-0648 | 11.312 | 7.975 |  | 0.098 | 287.3248 | 202.565 | 0 | 2.4892 | B8A3A | AÇO DO | MTC-0648 | CH ACO 1006/1008 FQ(2.25MM)DO-1200X3000 | 1 |  | 14 | 8.4 | 42 | MTT-0140 | MTT-0141 | 0.1164 | 0.11905 | 0.02381 | 0.013858 | 0.0027715 | 7.1 | 4.26 | 21.3 | 0.046948 | 0.23474 | 0.17606 | 0.058685 | MTT-0272 | MTT-0159 | MTT-0160 | 0.1164 | 0.0034156 | 0.010247 | 0.0027325 | 0.017857 | 0.017857 |  | 3000 | 1200 | 2980 | 1180 | - | 292.3248 | 207.565 | 10.1941 | 10 | 5.685 | 5 | 50 | 0.02 | 14.3569 | 14 | 4.0366 | 4 | 56 | 0.017857 | 0.017857 | 6000 | 287.3248 | 292.3248 | 20.5251 | 20 | 0.05 | 0.05
4 | 41B569826ABG1/0-BASE ASM x 1 | N169P25032A | MTA-3271 | PC | 1 | 3 | 3 | 2 | STEEL WELD SCREW | each | 0 | METALFISA | MTA-3271 | OK | OK | MTA-3271 |  |  |  |  | 0 | 0 | 0 | 0 | NOVO | NOVO | MTA-3271 | PARAF. DE SOLDA 3/8 16UNC X 2" COBREADO | 3 | APROVADO USAR CHAPA # 2,25 MM CONFORME EMAIL DE 22/08/2024 ENVIADO POR ERNANE | 14 | 8.4 | 42 | MTT-0140 | MTT-0141 | 0 | 0.11905 | 0.02381 | 0 | 0 | 7.1 | 4.26 | 21.3 | 0.046948 | 0.23474 | 0.17606 | 0.058685 | MTT-0272 | MTT-0159 | MTT-0160 | 0 | 0 | 0 | 0 | 7.1095e-06 | 2.1329e-05 |  | 3000 | 1200 | 2980 | 1180 | - | 5 | 5 | 596 | 596 | 236 | 236 | 140656 | 7.1095e-06 | 596 | 596 | 236 | 236 | 140656 | 7.1095e-06 | 7.1095e-06 | 6000 | 0 | 5 | 1200 | 1200 | 0.00083333 | 0.0025
3 | 84D730784CNG1/0-END SHEET ASM x 1 | 84A213106AFP1 | Código Novo | PC | 1 | 1 | 1 | 4 | PIPE METRIC MAT'L. | each | 0 | METALFISA | MT4-28365 | OK | OK | MTC-0124 | 12.116 | 2.5 |  | 0.118 | 307.7464 | 63.5 | 0 | 2.9972 | B8A3A | AÇO DO | MTC-0124 | CH ACO 1006/1008 FQ(3.00MM)DO-1200X3000 | 1 |  | 14 | 8.4 | 42 | MTT-0140 | MTT-0141 | 0.039084 | 0.11905 | 0.02381 | 0.0046528 | 0.00093057 | 7.1 | 4.26 | 21.3 | 0.046948 | 0.23474 | 0.17606 | 0.058685 | MTT-0272 | MTT-0159 | MTT-0160 | 0.039084 | 0.0011468 | 0.0034405 | 0.00091746 | 0.0065359 | 0.0065359 |  | 3000 | 1200 | 2980 | 1180 | - | 312.7464 | 68.5 | 9.5285 | 9 | 17.2263 | 17 | 153 | 0.0065359 | 43.5036 | 43 | 3.773 | 3 | 129 | 0.0077519 | 0.0065359 | 6000 | 307.7464 | 312.7464 | 19.1849 | 19 | 0.052632 | 0.052632
3 | 84D730784CNG1/0-END SHEET ASM x 1 | 499A918BAP9 | Código Novo | PC | 1 | 2 | 2 | 5 | LOCKNUT 3.00 CONDUIT | each | R | WABTEC | MTA-3577 | OK | OK | MTA-3577 |  |  |  |  | 0 | 0 | 0 | 0 |  |  | MTA-3577 | PORCA P CONDUITE 499A918BAP9 | 2 |  | 14 | 8.4 | 42 | MTT-0140 | MTT-0141 | 0 | 0.11905 | 0.02381 | 0 | 0 | 7.1 | 4.26 | 21.3 | 0.046948 | 0.23474 | 0.17606 | 0.058685 | MTT-0272 | MTT-0159 | MTT-0160 | 0 | 0 | 0 | 0 | 7.1095e-06 | 1.4219e-05 |  | 3000 | 1200 | 2980 | 1180 | - | 5 | 5 | 596 | 596 | 236 | 236 | 140656 | 7.1095e-06 | 596 | 596 | 236 | 236 | 140656 | 7.1095e-06 | 7.1095e-06 | 6000 | 0 | 5 | 1200 | 1200 | 0.00083333 | 0.0016667
3 | 84D730784CNG1/0-END SHEET ASM x 1 | N668P16010B13 | Código Novo | PC | 1 | 4 | 4 | 6 | HEX STEEL MACHINE SCEW | each | 0 | METALFISA | MTA-2582 | OK | OK | MTA-2582 |  |  |  |  | 0 | 0 | 0 | 0 |  |  | MTA-2582 | PARAFUSO SEXTAVADO FENDA #10-32 UNF X 5/8" ZB - N668P16010B13 | 4 |  | 14 | 8.4 | 42 | MTT-0140 | MTT-0141 | 0 | 0.11905 | 0.02381 | 0 | 0 | 7.1 | 4.26 | 21.3 | 0.046948 | 0.23474 | 0.17606 | 0.058685 | MTT-0272 | MTT-0159 | MTT-0160 | 0 | 0 | 0 | 0 | 7.1095e-06 | 2.8438e-05 |  | 3000 | 1200 | 2980 | 1180 | - | 5 | 5 | 596 | 596 | 236 | 236 | 140656 | 7.1095e-06 | 596 | 596 | 236 | 236 | 140656 | 7.1095e-06 | 7.1095e-06 | 6000 | 0 | 5 | 1200 | 1200 | 0.00083333 | 0.0033333
3 | 84D730784CNG1/0-END SHEET ASM x 1 | 499A918BAP8 | MTA-3196 | PC | 1 | 2 | 2 | 7 | LOCKNUT 2.50 CONDUIT | each | R | WABTEC | MTA-3196 | OK | OK | MTA-3196 |  |  |  |  | 0 | 0 | 0 | 0 | NOVO | NOVO | MTA-3196 | PORCA P CONDUITE 499A918BAP8 | 2 |  | 14 | 8.4 | 42 | MTT-0140 | MTT-0141 | 0 | 0.11905 | 0.02381 | 0 | 0 | 7.1 | 4.26 | 21.3 | 0.046948 | 0.23474 | 0.17606 | 0.058685 | MTT-0272 | MTT-0159 | MTT-0160 | 0 | 0 | 0 | 0 | 7.1095e-06 | 1.4219e-05 |  | 3000 | 1200 | 2980 | 1180 | - | 5 | 5 | 596 | 596 | 236 | 236 | 140656 | 7.1095e-06 | 596 | 596 | 236 | 236 | 140656 | 7.1095e-06 | 7.1095e-06 | 6000 | 0 | 5 | 1200 | 1200 | 0.00083333 | 0.0016667
3 | 84D730784CNG1/0-END SHEET ASM x 1 | 41A265997P9 | MT4-17674 | PC | 4 | 4 | 4 | 8 | TAPE RAIL 5.0X1.0X.312D | each | F | METALFISA | MT4-17674 | OK | OK | MTB-0168 | 6.063 | 0.3125 |  | 0.3125 | 154 | 7.9375 | 0 | 7.9375 | B4A2C | AÇO TREF | MTB-0168 | BARRA RED ACO 1020 TREF - 5/16"06MTS | 4 |  | 14 | 8.4 | 42 | MTT-0140 | MTT-0141 | 0.0024447 | 0.11905 | 0.02381 | 0.0011642 | 0.00023283 | 7.1 | 4.26 | 21.3 | 0.046948 | 0.23474 | 0.17606 | 0.058685 | MTT-0272 | MTT-0159 | MTT-0160 | 0.0024447 | 0.00028694 | 0.00086083 | 0.00022955 | 0.0006105 | 0.002442 |  | 3000 | 1200 | 2980 | 1180 | - | 159 | 12.9375 | 18.7421 | 18 | 91.2077 | 91 | 1638 | 0.0006105 | 230.3382 | 230 | 7.4214 | 7 | 1610 | 0.00062112 | 0.0006105 | 6000 | 154 | 159 | 37.7358 | 37 | 0.027027 | 0.10811
3 | 84D730784CNG1/0-END SHEET ASM x 1 | 41B519092P34 | MT4-10120 | PC | 1 | 1 | 1 | 9 | TAPE RAIL | each | BD | METALFISA | MT4-10120 | OK | OK | MTB-0168 | 25.3937 | 0.3125 |  | 0.3125 | 645 | 7.9375 | 0 | 7.9375 | B4A2C | AÇO TREF | MTB-0168 | BARRA RED ACO 1020 TREF - 5/16"06MTS | 1 |  | 14 | 8.4 | 42 | MTT-0140 | MTT-0141 | 0.010239 | 0.11905 | 0.02381 | 0.001219 | 0.00024379 | 7.1 | 4.26 | 21.3 | 0.046948 | 0.23474 | 0.17606 | 0.058685 | MTT-0272 | MTT-0159 | MTT-0160 | 0.010239 | 0.00030045 | 0.00090135 | 0.00024036 | 0.0027473 | 0.0027473 |  | 3000 | 1200 | 2980 | 1180 | - | 650 | 12.9375 | 4.5846 | 4 | 91.2077 | 91 | 364 | 0.0027473 | 230.3382 | 230 | 1.8154 | 1 | 230 | 0.0043478 | 0.0027473 | 6000 | 645 | 650 | 9.2308 | 9 | 0.11111 | 0.11111
3 | 84D730784CNG1/0-END SHEET ASM x 1 | 41B519092P27 | MT4-25399 | PC | 2 | 1 | 1 | 10 | TAPE RAIL | each | BD | METALFISA | MT4-25399 | OK | OK | MTB-0168 | 11.1024 | 0.3125 |  | 0.3125 | 282 | 7.9375 | 0 | 7.9375 | B4A2C | AÇO TREF | MTB-0168 | BARRA RED ACO 1020 TREF - 5/16"06MTS | 1 |  | 14 | 8.4 | 42 | MTT-0140 | MTT-0141 | 0.0044767 | 0.11905 | 0.02381 | 0.00053295 | 0.00010659 | 7.1 | 4.26 | 21.3 | 0.046948 | 0.23474 | 0.17606 | 0.058685 | MTT-0272 | MTT-0159 | MTT-0160 | 0.0044767 | 0.00013136 | 0.00039408 | 0.00010509 | 0.001087 | 0.001087 |  | 3000 | 1200 | 2980 | 1180 | - | 287 | 12.9375 | 10.3833 | 10 | 91.2077 | 91 | 910 | 0.0010989 | 230.3382 | 230 | 4.1115 | 4 | 920 | 0.001087 | 0.001087 | 6000 | 282 | 287 | 20.9059 | 20 | 0.05 | 0.05
3 | 84D730784CNG1/0-END SHEET ASM x 1 | 41A265997P17 | MT4-17932 | PC | 7 | 2 | 2 | 11 | TAPE RAIL 7.0X1.0X.312D | each | F | METALFISA | MT4-17932 | OK | OK | MTB-0168 | 7.9921 | 0.3125 |  | 0.3125 | 203 | 7.9375 | 0 | 7.9375 | B4A2C | AÇO TREF | MTB-0168 | BARRA RED ACO 1020 TREF - 5/16"06MTS | 2 | ESTE DESENHO ESTÁ IGUAL AO 84B534132ABP1. CONFIRMAR COM WABTEC SE É A MESMA PEÇA | 14 | 8.4 | 42 | MTT-0140 | MTT-0141 | 0.0032226 | 0.11905 | 0.02381 | 0.00076729 | 0.00015346 | 7.1 | 4.26 | 21.3 | 0.046948 | 0.23474 | 0.17606 | 0.058685 | MTT-0272 | MTT-0159 | MTT-0160 | 0.0032226 | 0.00018912 | 0.00056736 | 0.0001513 | 0.00078493 | 0.0015699 |  | 3000 | 1200 | 2980 | 1180 | - | 208 | 12.9375 | 14.3269 | 14 | 91.2077 | 91 | 1274 | 0.00078493 | 230.3382 | 230 | 5.6731 | 5 | 1150 | 0.00086957 | 0.00078493 | 6000 | 203 | 208 | 28.8462 | 28 | 0.035714 | 0.071429
3 | 84D730784CNG1/0-END SHEET ASM x 1 | 41B519092P6 | MT4-16601 | PC | 4 | 3 | 3 | 12 | TAPE RAIL | each | BD | METALFISA | MT4-16601 | OK | OK | MTB-0168 | 12.9921 | 0.3125 |  | 0.3125 | 330 | 7.9375 | 0 | 7.9375 | B4A2C | AÇO TREF | MTB-0168 | BARRA RED ACO 1020 TREF - 5/16"06MTS | 3 |  | 14 | 8.4 | 42 | MTT-0140 | MTT-0141 | 0.0052388 | 0.11905 | 0.02381 | 0.001871 | 0.0003742 | 7.1 | 4.26 | 21.3 | 0.046948 | 0.23474 | 0.17606 | 0.058685 | MTT-0272 | MTT-0159 | MTT-0160 | 0.0052388 | 0.00046116 | 0.0013835 | 0.00036893 | 0.0013736 | 0.0041209 |  | 3000 | 1200 | 2980 | 1180 | - | 335 | 12.9375 | 8.8955 | 8 | 91.2077 | 91 | 728 | 0.0013736 | 230.3382 | 230 | 3.5224 | 3 | 690 | 0.0014493 | 0.0013736 | 6000 | 330 | 335 | 17.9104 | 17 | 0.058824 | 0.17647
3 | 84D730784CNG1/0-END SHEET ASM x 1 | 41B519092P10 | MT4-16676 | PC | 6 | 2 | 2 | 13 | TAPE RAIL | each | BD | METALFISA | MT4-16676 | OK | OK | MTB-0168 | 21.0236 | 0.3125 |  | 0.3125 | 534 | 7.9375 | 0 | 7.9375 | B4A2C | AÇO TREF | MTB-0168 | BARRA RED ACO 1020 TREF - 5/16"06MTS | 2 |  | 14 | 8.4 | 42 | MTT-0140 | MTT-0141 | 0.0084773 | 0.11905 | 0.02381 | 0.0020184 | 0.00040368 | 7.1 | 4.26 | 21.3 | 0.046948 | 0.23474 | 0.17606 | 0.058685 | MTT-0272 | MTT-0159 | MTT-0160 | 0.0084773 | 0.00049749 | 0.0014925 | 0.00039799 | 0.0021739 | 0.0043478 |  | 3000 | 1200 | 2980 | 1180 | - | 539 | 12.9375 | 5.5288 | 5 | 91.2077 | 91 | 455 | 0.0021978 | 230.3382 | 230 | 2.1892 | 2 | 460 | 0.0021739 | 0.0021739 | 6000 | 534 | 539 | 11.1317 | 11 | 0.090909 | 0.18182
3 | 84D730784CNG1/0-END SHEET ASM x 1 | 41B519092P12 | MT4-16553 | PC | 4 | 1 | 1 | 14 | TAPE RAIL | each | BD | METALFISA | MT4-16553 | OK | OK | MTB-0168 | 25.0984 | 0.3125 |  | 0.3125 | 637.5 | 7.9375 | 0 | 7.9375 | B4A2C | AÇO TREF | MTB-0168 | BARRA RED ACO 1020 TREF - 5/16"06MTS | 1 |  | 14 | 8.4 | 42 | MTT-0140 | MTT-0141 | 0.01012 | 0.11905 | 0.02381 | 0.0012048 | 0.00024096 | 7.1 | 4.26 | 21.3 | 0.046948 | 0.23474 | 0.17606 | 0.058685 | MTT-0272 | MTT-0159 | MTT-0160 | 0.01012 | 0.00029696 | 0.00089087 | 0.00023757 | 0.0027473 | 0.0027473 |  | 3000 | 1200 | 2980 | 1180 | - | 642.5 | 12.9375 | 4.6381 | 4 | 91.2077 | 91 | 364 | 0.0027473 | 230.3382 | 230 | 1.8366 | 1 | 230 | 0.0043478 | 0.0027473 | 6000 | 637.5 | 642.5 | 9.3385 | 9 | 0.11111 | 0.11111
3 | 84D730784CNG1/0-END SHEET ASM x 1 | 41A265997P57 | MT4-17984 | PC | 3 | 1 | 1 | 15 | TAPE RAIL 17.0X1.0X.312D | each | B | METALFISA | MT4-17984 | OK | OK | MTB-0168 | 17.9843 | 0.3125 |  | 0.3125 | 456.8 | 7.9375 | 0 | 7.9375 | B4A2C | AÇO TREF | MTB-0168 | BARRA RED ACO 1020 TREF - 5/16"06MTS | 1 |  | 14 | 8.4 | 42 | MTT-0140 | MTT-0141 | 0.0072517 | 0.11905 | 0.02381 | 0.0008633 | 0.00017266 | 7.1 | 4.26 | 21.3 | 0.046948 | 0.23474 | 0.17606 | 0.058685 | MTT-0272 | MTT-0159 | MTT-0160 | 0.0072517 | 0.00021278 | 0.00063835 | 0.00017023 | 0.0018315 | 0.0018315 |  | 3000 | 1200 | 2980 | 1180 | - | 461.8 | 12.9375 | 6.453 | 6 | 91.2077 | 91 | 546 | 0.0018315 | 230.3382 | 230 | 2.5552 | 2 | 460 | 0.0021739 | 0.0018315 | 6000 | 456.8 | 461.8 | 12.9926 | 12 | 0.083333 | 0.083333
3 | 84D730784CNG1/0-END SHEET ASM x 1 | 41B519092P7 | MT4-11549 | PC | 5 | 1 | 1 | 16 | TAPE RAIL | each | BD | METALFISA | MT4-11549 | OK | OK | MTB-0168 | 15.0394 | 0.3125 |  | 0.3125 | 382 | 7.9375 | 0 | 7.9375 | B4A2C | AÇO TREF | MTB-0168 | BARRA RED ACO 1020 TREF - 5/16"06MTS | 1 |  | 14 | 8.4 | 42 | MTT-0140 | MTT-0141 | 0.0060643 | 0.11905 | 0.02381 | 0.00072193 | 0.00014439 | 7.1 | 4.26 | 21.3 | 0.046948 | 0.23474 | 0.17606 | 0.058685 | MTT-0272 | MTT-0159 | MTT-0160 | 0.0060643 | 0.00017794 | 0.00053382 | 0.00014235 | 0.0014493 | 0.0014493 |  | 3000 | 1200 | 2980 | 1180 | - | 387 | 12.9375 | 7.7003 | 7 | 91.2077 | 91 | 637 | 0.0015699 | 230.3382 | 230 | 3.0491 | 3 | 690 | 0.0014493 | 0.0014493 | 6000 | 382 | 387 | 15.5039 | 15 | 0.066667 | 0.066667
3 | 84D730784CNG1/0-END SHEET ASM x 1 | 41B519092P3 | MT4-11551 | PC | 13 | 1 | 1 | 17 | TAPE RAIL | each | BD | METALFISA | MT4-11551 | OK | OK | MTB-0168 | 7.0079 | 0.3125 |  | 0.3125 | 178 | 7.9375 | 0 | 7.9375 | B4A2C | AÇO TREF | MTB-0168 | BARRA RED ACO 1020 TREF - 5/16"06MTS | 1 | CONFIRMAR QUANTIDADE DESTE ITEM , ESTÁ A/R | 14 | 8.4 | 42 | MTT-0140 | MTT-0141 | 0.0028258 | 0.11905 | 0.02381 | 0.0003364 | 6.728e-05 | 7.1 | 4.26 | 21.3 | 0.046948 | 0.23474 | 0.17606 | 0.058685 | MTT-0272 | MTT-0159 | MTT-0160 | 0.0028258 | 8.2915e-05 | 0.00024875 | 6.6332e-05 | 0.00068681 | 0.00068681 |  | 3000 | 1200 | 2980 | 1180 | - | 183 | 12.9375 | 16.2842 | 16 | 91.2077 | 91 | 1456 | 0.00068681 | 230.3382 | 230 | 6.4481 | 6 | 1380 | 0.00072464 | 0.00068681 | 6000 | 178 | 183 | 32.7869 | 32 | 0.03125 | 0.03125
3 | 84D730784CNG1/0-END SHEET ASM x 1 | 41A265997P73 | MT4-23382 | PC | 5 | 1 | 1 | 18 | TAPE RAIL 21.0X1.0X.312D | each | E | METALFISA | MT4-23382 | OK | OK | MTB-0168 | 22.0472 | 0.3125 |  | 0.3125 | 560 | 7.9375 | 0 | 7.9375 | B4A2C | AÇO TREF | MTB-0168 | BARRA RED ACO 1020 TREF - 5/16"06MTS | 1 | VERIFICAR JUNTO AO MOIZES SE PODE SER USADO A36 | 14 | 8.4 | 42 | MTT-0140 | MTT-0141 | 0.00889 | 0.11905 | 0.02381 | 0.0010583 | 0.00021167 | 7.1 | 4.26 | 21.3 | 0.046948 | 0.23474 | 0.17606 | 0.058685 | MTT-0272 | MTT-0159 | MTT-0160 | 0.00889 | 0.00026086 | 0.00078257 | 0.00020869 | 0.0021739 | 0.0021739 |  | 3000 | 1200 | 2980 | 1180 | - | 565 | 12.9375 | 5.2743 | 5 | 91.2077 | 91 | 455 | 0.0021978 | 230.3382 | 230 | 2.0885 | 2 | 460 | 0.0021739 | 0.0021739 | 6000 | 560 | 565 | 10.6195 | 10 | 0.1 | 0.1
2 | 84D711500BSG1/0-CASE WELDMENT x 1 | 84D739575ANG1 | Código Novo | CJ | 1 | 1 | 1 | 3 | ROOF ASM WELDMENT | each | 0 | METALFISA | MT3-13029 | OK | OK | [5 empty] | 0 | 0 | 0 | 0 |  |  | 0 |  | 1 |  | 14 | 8.4 | 42 | MTT-0140 | MTT-0141 | 0 | 0.11905 | 0.02381 | 0 | 0 | 7.1 | 4.26 | 21.3 | 0.046948 | 0.23474 | 0.17606 | 0.058685 | MTT-0272 | MTT-0159 | MTT-0160 | 0 | 0 | 0 | 0 | 0 | 0 |  | 3000 | 1200 | 2980 | 1180 | - | 5 | 5 | 596 | 596 | 236 | 236 | 140656 |  | 596 | 596 | 236 | 236 | 140656 |  | 0 | 6000 | 0 | 5 | 1200 | 1200 | 0.00083333 | 0.00083333
3 | 84D739575ANG1/0-ROOF ASM WELDMENT x 1 | 84C629735ACG1 | Código Novo | CJ | 1 | 1 | 1 | 1 | BRACKET ASM | each | B | METALFISA | MT3-13030 | OK | OK | [5 empty] | 0 | 0 | 0 | 0 |  |  | 0 | NOVO | 1 |  | 14 | 8.4 | 42 | MTT-0140 | MTT-0141 | 0 | 0.11905 | 0.02381 | 0 | 0 | 7.1 | 4.26 | 21.3 | 0.046948 | 0.23474 | 0.17606 | 0.058685 | MTT-0272 | MTT-0159 | MTT-0160 | 0 | 0 | 0 | 0 | 0 | 0 |  | 3000 | 1200 | 2980 | 1180 | - | 5 | 5 | 596 | 596 | 236 | 236 | 140656 |  | 596 | 596 | 236 | 236 | 140656 |  | 0 | 6000 | 0 | 5 | 1200 | 1200 | 0.00083333 | 0.00083333
4 | 84C629735ACG1/0-BRACKET ASM x 1 | 84C629735ACP1 | Código Novo | PC | 1 | 1 | 1 | 1 | BRACKET | each | B | METALFISA | MT4-28366 | OK | OK | MTC-0585 | 20.743 | 16.131 |  | 0.197 | 526.8722 | 409.7274 | 0 | 5.0038 | B50E124A3 | ASTM A572 G50 | MTC-0585 | CH ACO ASTM-A572 GRAU 50 (4.75MM) DO - 1200X3000 | 1 |  | 14 | 8.4 | 42 | MTT-0140 | MTT-0141 | 0.43175 | 0.11905 | 0.02381 | 0.051399 | 0.01028 | 7.1 | 4.26 | 21.3 | 0.046948 | 0.23474 | 0.17606 | 0.058685 | MTT-0272 | MTT-0159 | MTT-0160 | 0.43175 | 0.012669 | 0.038006 | 0.010135 | 0.071429 | 0.071429 |  | 3000 | 1200 | 2980 | 1180 | - | 531.8722 | 414.7274 | 5.6028 | 5 | 2.8452 | 2 | 10 | 0.1 | 7.1854 | 7 | 2.2186 | 2 | 14 | 0.071429 | 0.071429 | 6000 | 526.8722 | 531.8722 | 11.2809 | 11 | 0.090909 | 0.090909
4 | 84C629735ACG1/0-BRACKET ASM x 1 | 84B535767ABP1 | Código Novo | PC | 1 | 1 | 1 | 2 | GUSSET METRIC MAT'L. | each | A | METALFISA | MT4-28367 | OK | OK | MTC-0474 | 19.898 | 4.75 |  | 0.315 | 505.4092 | 120.65 | 0 | 8.001 | B50E124A | ASTM A572 G50 | MTC-0474 | CH ACO ASTM-A572 GRAU 50 FQ (7.94MM) DO - 1200X3000 | 1 |  | 14 | 8.4 | 42 | MTT-0140 | MTT-0141 | 0.12196 | 0.11905 | 0.02381 | 0.014518 | 0.0029037 | 7.1 | 4.26 | 21.3 | 0.046948 | 0.23474 | 0.17606 | 0.058685 | MTT-0272 | MTT-0159 | MTT-0160 | 0.12196 | 0.0035785 | 0.010735 | 0.0028628 | 0.021739 | 0.021739 |  | 3000 | 1200 | 2980 | 1180 | - | 510.4092 | 125.65 | 5.8385 | 5 | 9.3912 | 9 | 45 | 0.022222 | 23.7167 | 23 | 2.3119 | 2 | 46 | 0.021739 | 0.021739 | 6000 | 505.4092 | 510.4092 | 11.7553 | 11 | 0.090909 | 0.090909
4 | 84C629735ACG1/0-BRACKET ASM x 1 | 84B535796ABP1 | Código Novo | PC | 1 | 1 | 1 | 3 | STIFFENER METRIC MAT'L. | each | A | METALFISA | MT4-28368 | OK | OK | MTC-0474 | 25.324 | 5.818 |  | 0.315 | 643.2296 | 147.7772 | 0 | 8.001 | B50E124A | ASTM A572 G50 | MTC-0474 | CH ACO ASTM-A572 GRAU 50 FQ (7.94MM) DO - 1200X3000 | 1 |  | 14 | 8.4 | 42 | MTT-0140 | MTT-0141 | 0.19011 | 0.11905 | 0.02381 | 0.022632 | 0.0045264 | 7.1 | 4.26 | 21.3 | 0.046948 | 0.23474 | 0.17606 | 0.058685 | MTT-0272 | MTT-0159 | MTT-0160 | 0.19011 | 0.0055783 | 0.016735 | 0.0044627 | 0.035714 | 0.035714 |  | 3000 | 1200 | 2980 | 1180 | - | 648.2296 | 152.7772 | 4.5971 | 4 | 7.7237 | 7 | 28 | 0.035714 | 19.5055 | 19 | 1.8203 | 1 | 19 | 0.052632 | 0.035714 | 6000 | 643.2296 | 648.2296 | 9.256 | 9 | 0.11111 | 0.11111
4 | 84C629735ACG1/0-BRACKET ASM x 1 | 84A238517P1 | Código Novo | PC | 1 | 2 | 2 | 4 | SHEET | each | A | METALFISA | MT4-28369 | OK | OK | MTC-0585 | 7 | 4.75 |  | 0.197 | 177.8 | 120.65 | 0 | 5.0038 | B50E124A3 | ASTM A572 G50 | MTC-0585 | CH ACO ASTM-A572 GRAU 50 (4.75MM) DO - 1200X3000 | 2 |  | 14 | 8.4 | 42 | MTT-0140 | MTT-0141 | 0.042903 | 0.11905 | 0.02381 | 0.010215 | 0.002043 | 7.1 | 4.26 | 21.3 | 0.046948 | 0.23474 | 0.17606 | 0.058685 | MTT-0272 | MTT-0159 | MTT-0160 | 0.042903 | 0.0025178 | 0.0075534 | 0.0020142 | 0.0069444 | 0.013889 |  | 3000 | 1200 | 2980 | 1180 | - | 182.8 | 125.65 | 16.302 | 16 | 9.3912 | 9 | 144 | 0.0069444 | 23.7167 | 23 | 6.4551 | 6 | 138 | 0.0072464 | 0.0069444 | 6000 | 177.8 | 182.8 | 32.8228 | 32 | 0.03125 | 0.0625
4 | 84C629735ACG1/0-BRACKET ASM x 1 | 41B519092P2 | MT4-17683 | PC | 4 | 2 | 2 | 5 | TAPE RAIL | each | BD | METALFISA | MT4-17683 | OK | OK | MTB-0168 | 5.0787 | 0.3125 |  | 0.3125 | 129 | 7.9375 | 0 | 7.9375 | B4A2C | AÇO TREF | MTB-0168 | BARRA RED ACO 1020 TREF - 5/16"06MTS | 2 | VERIFICAR JUNTO AO MOIZES SE PODE SER USADO A36 | 14 | 8.4 | 42 | MTT-0140 | MTT-0141 | 0.0020479 | 0.11905 | 0.02381 | 0.00048759 | 9.7518e-05 | 7.1 | 4.26 | 21.3 | 0.046948 | 0.23474 | 0.17606 | 0.058685 | MTT-0272 | MTT-0159 | MTT-0160 | 0.0020479 | 0.00012018 | 0.00036054 | 9.6144e-05 | 0.0004995 | 0.000999 |  | 3000 | 1200 | 2980 | 1180 | - | 134 | 12.9375 | 22.2388 | 22 | 91.2077 | 91 | 2002 | 0.0004995 | 230.3382 | 230 | 8.806 | 8 | 1840 | 0.00054348 | 0.0004995 | 6000 | 129 | 134 | 44.7761 | 44 | 0.022727 | 0.045455
4 | 84C629735ACG1/0-BRACKET ASM x 1 | 41B519092P3 | MT4-11551 | PC | 13 | 2 | 2 | 6 | TAPE RAIL | each | BD | METALFISA | MT4-11551 | OK | OK | MTB-0168 | 7.0079 | 0.3125 |  | 0.3125 | 178 | 7.9375 | 0 | 7.9375 | B4A2C | AÇO TREF | MTB-0168 | BARRA RED ACO 1020 TREF - 5/16"06MTS | 2 | VERIFICAR JUNTO AO MOIZES SE PODE SER USADO A36 | 14 | 8.4 | 42 | MTT-0140 | MTT-0141 | 0.0028258 | 0.11905 | 0.02381 | 0.0006728 | 0.00013456 | 7.1 | 4.26 | 21.3 | 0.046948 | 0.23474 | 0.17606 | 0.058685 | MTT-0272 | MTT-0159 | MTT-0160 | 0.0028258 | 0.00016583 | 0.00049749 | 0.00013266 | 0.00068681 | 0.0013736 |  | 3000 | 1200 | 2980 | 1180 | - | 183 | 12.9375 | 16.2842 | 16 | 91.2077 | 91 | 1456 | 0.00068681 | 230.3382 | 230 | 6.4481 | 6 | 1380 | 0.00072464 | 0.00068681 | 6000 | 178 | 183 | 32.7869 | 32 | 0.03125 | 0.0625
3 | 84D739575ANG1/0-ROOF ASM WELDMENT x 1 | 84D738757P1 | Código Novo | PC | 1 | 1 | 1 | 2 | TUBING METRIC MAT'L. | each | A | METALFISA | MT4-28370 | OK | OK | MTB-0469 | 69.62 | 2 | 3 | 0.188 | 1768.348 | 50.8 | 76.2 | 4.7752 | B4A29A | AISI 1010 | MTB-0469 | BARRA ACO METALON 50,8 (2") X 76,2(3") X 4,75(3/16") (6MT) | 1 |  | 14 | 8.4 | 42 | MTT-0140 | MTT-0141 | 0.17966 | 0.11905 | 0.02381 | 0.021389 | 0.0042777 | 7.1 | 4.26 | 21.3 | 0.046948 | 0.23474 | 0.17606 | 0.058685 | MTT-0272 | MTT-0159 | MTT-0160 | 0.17966 | 0.0052718 | 0.015816 | 0.0042175 | 0.047619 | 0.047619 |  | 3000 | 1200 | 2980 | 1180 | - | 1773.348 | 55.8 | 1.6804 | 1 | 21.147 | 21 | 21 | 0.047619 | 53.405 | 53 | 0.66541 | 0 | 0 | 1 | 0.047619 | 6000 | 1768.348 | 1773.348 | 3.3834 | 3 | 0.33333 | 0.33333
3 | 84D739575ANG1/0-ROOF ASM WELDMENT x 1 | 84D738751P1 | Código Novo | PC | 1 | 1 | 1 | 3 | TUBING METRIC MAT'L. | each | 0 | METALFISA | MT4-28371 | OK | OK | MTB-0470 | 69.75 | 2 | 4 | 0.12 | 1771.65 | 50.8 | 101.6 | 3.048 | NOVO | NOVO | MTB-0470 | BARRA ACO METALON 50,8 (2") X 101,8(4") X 3(1/8") (6MT) | 1 | BASEADO NA BBI ESTAS GASKETS ESTÃO FORA DO ESCOPO METALFISA | 14 | 8.4 | 42 | MTT-0140 | MTT-0141 | 0.18 | 0.11905 | 0.02381 | 0.021429 | 0.0042857 | 7.1 | 4.26 | 21.3 | 0.046948 | 0.23474 | 0.17606 | 0.058685 | MTT-0272 | MTT-0159 | MTT-0160 | 0.18 | 0.0052817 | 0.015845 | 0.0042253 | 0.047619 | 0.047619 |  | 3000 | 1200 | 2980 | 1180 | - | 1776.65 | 55.8 | 1.6773 | 1 | 21.147 | 21 | 21 | 0.047619 | 53.405 | 53 | 0.66417 | 0 | 0 | 1 | 0.047619 | 6000 | 1771.65 | 1776.65 | 3.3771 | 3 | 0.33333 | 0.33333
3 | 84D739575ANG1/0-ROOF ASM WELDMENT x 1 | 41A265997P105 | Código Novo | PC | 1 | 2 | 2 | 4 | TAPE RAIL | each | E | METALFISA | MT4-28372 | OK | OK | MTB-0168 | 29.9921 | 0.3125 |  | 0.3125 | 761.8 | 7.9375 | 0 | 7.9375 | B4A2C | AÇO TREF | MTB-0168 | BARRA RED ACO 1020 TREF - 5/16"06MTS | 2 | BASEADO NA BBI ESTAS GASKETS ESTÃO FORA DO ESCOPO METALFISA | 14 | 8.4 | 42 | MTT-0140 | MTT-0141 | 0.012094 | 0.11905 | 0.02381 | 0.0028794 | 0.00057588 | 7.1 | 4.26 | 21.3 | 0.046948 | 0.23474 | 0.17606 | 0.058685 | MTT-0272 | MTT-0159 | MTT-0160 | 0.012094 | 0.00070972 | 0.0021292 | 0.00056777 | 0.003663 | 0.007326 |  | 3000 | 1200 | 2980 | 1180 | - | 766.8 | 12.9375 | 3.8863 | 3 | 91.2077 | 91 | 273 | 0.003663 | 230.3382 | 230 | 1.5389 | 1 | 230 | 0.0043478 | 0.003663 | 6000 | 761.8 | 766.8 | 7.8247 | 7 | 0.14286 | 0.28571
3 | 84D739575ANG1/0-ROOF ASM WELDMENT x 1 | 84D709860BCG1 | Código Novo | CJ | 1 | 1 | 1 | 5 | TOP SHEET ASM | each | 0 | METALFISA | MT3-13031 | OK | OK | [5 empty] | 0 | 0 | 0 | 0 |  |  | 0 | NOVO | 1 | BASEADO NA BBI ESTAS GASKETS ESTÃO FORA DO ESCOPO METALFISA | 14 | 8.4 | 42 | MTT-0140 | MTT-0141 | 0 | 0.11905 | 0.02381 | 0 | 0 | 7.1 | 4.26 | 21.3 | 0.046948 | 0.23474 | 0.17606 | 0.058685 | MTT-0272 | MTT-0159 | MTT-0160 | 0 | 0 | 0 | 0 | 0 | 0 |  | 3000 | 1200 | 2980 | 1180 | - | 5 | 5 | 596 | 596 | 236 | 236 | 140656 |  | 596 | 596 | 236 | 236 | 140656 |  | 0 | 6000 | 0 | 5 | 1200 | 1200 | 0.00083333 | 0.00083333
4 | 84D709860BCG1/0-TOP SHEET ASM x 1 | 84D709860BCP1 | Código Novo | PC | 1 | 1 | 1 | 1 | TOP SHEET | each | 0 | METALFISA | MT4-28373 | OK | OK | MTC-0504 | 69.76 | 59.431 |  | 0.118 | 1771.904 | 1509.5474 | 0 | 2.9972 | B8A3A | AÇO DO | MTC-0504 | CH ACO 1006/1008 FQ(3.00MM)DO-1500X3000 | 1 | PEÇA MAIOR NA LARGURA , AGUARDANDO RETORNO MOIZES | 14 | 8.4 | 42 | MTT-0140 | MTT-0141 | 5.3495 | 0.11905 | 0.02381 | 0.63685 | 0.12737 | 7.1 | 4.26 | 21.3 | 0.046948 | 0.23474 | 0.17606 | 0.058685 | MTT-0272 | MTT-0159 | MTT-0160 | 5.3495 | 0.15697 | 0.47091 | 0.12558 | 1 | 1 |  | 3000 | 1500 | 2980 | 1480 | - | 1776.904 | 1514.5474 | 1.6771 | 1 | 0.97719 | 0 | 0 | 1 | 1.9676 | 1 | 0.83291 | 0 | 0 | 1 | 1 | 6000 | 1771.904 | 1776.904 | 3.3767 | 3 | 0.33333 | 0.33333
4 | 84D709860BCG1/0-TOP SHEET ASM x 1 | 84B521724ADG1 | Código Novo | CJ | 1 | 1 | 1 | 2 | SUPPORT METRIC MAT'L. | each | 0 | METALFISA | MT3-13032 | OK | OK | [5 empty] | 0 | 0 | 0 | 0 |  |  | 0 | NOVO | 1 |  | 14 | 8.4 | 42 | MTT-0140 | MTT-0141 | 0 | 0.11905 | 0.02381 | 0 | 0 | 7.1 | 4.26 | 21.3 | 0.046948 | 0.23474 | 0.17606 | 0.058685 | MTT-0272 | MTT-0159 | MTT-0160 | 0 | 0 | 0 | 0 | 0 | 0 |  | 3000 | 1200 | 2980 | 1180 | - | 5 | 5 | 596 | 596 | 236 | 236 | 140656 |  | 596 | 596 | 236 | 236 | 140656 |  | 0 | 6000 | 0 | 5 | 1200 | 1200 | 0.00083333 | 0.00083333
5 | 84B521724ADG1/0-SUPPORT METRIC MAT'L. x 1 | 84B521724ADP1 | Código Novo | PC | 1 | 1 | 1 | 1 | SUPPORT METRIC MAT'L. | each | 0 | METALFISA | USAR MT3-13032 | OK | OK | MTC-0124 | 13.985 | 8.403 |  | 0.12 | 355.219 | 213.4362 | 0 | 3.048 | B8A3A | AÇO DO | MTC-0124 | CH ACO 1006/1008 FQ(3.00MM)DO-1200X3000 | 1 |  | 14 | 8.4 | 42 | MTT-0140 | MTT-0141 | 0.15163 | 0.11905 | 0.02381 | 0.018052 | 0.0036103 | 7.1 | 4.26 | 21.3 | 0.046948 | 0.23474 | 0.17606 | 0.058685 | MTT-0272 | MTT-0159 | MTT-0160 | 0.15163 | 0.0044493 | 0.013348 | 0.0035595 | 0.025 | 0.025 |  | 3000 | 1200 | 2980 | 1180 | - | 360.219 | 218.4362 | 8.2727 | 8 | 5.402 | 5 | 40 | 0.025 | 13.6424 | 13 | 3.2758 | 3 | 39 | 0.025641 | 0.025 | 6000 | 355.219 | 360.219 | 16.6565 | 16 | 0.0625 | 0.0625
5 | 84B521724ADG1/0-SUPPORT METRIC MAT'L. x 1 | N22P25016B13 | MTA-1314 | PC | 2 | 2 | 2 | 2 | BOLT .38-16 X 1.00 | each | 0 | METALFISA | MTA-1314 | OK | OK | MTA-1314 |  |  |  |  | 0 | 0 | 0 | 0 |  |  | MTA-1314 | PARAF.SEXT 3/8"-16UNC X 1" GRAU 5 ZB | 2 |  | 14 | 8.4 | 42 | MTT-0140 | MTT-0141 | 0 | 0.11905 | 0.02381 | 0 | 0 | 7.1 | 4.26 | 21.3 | 0.046948 | 0.23474 | 0.17606 | 0.058685 | MTT-0272 | MTT-0159 | MTT-0160 | 0 | 0 | 0 | 0 | 7.1095e-06 | 1.4219e-05 |  | 3000 | 1200 | 2980 | 1180 | - | 5 | 5 | 596 | 596 | 236 | 236 | 140656 | 7.1095e-06 | 596 | 596 | 236 | 236 | 140656 | 7.1095e-06 | 7.1095e-06 | 6000 | 0 | 5 | 1200 | 1200 | 0.00083333 | 0.0016667
4 | 84D709860BCG1/0-TOP SHEET ASM x 1 | 41B565073AFG1 | MT3-11454 | CJ | 21 | 1 | 1 | 3 | GROUND BLOCK METRIC MAT'L. | each | A | METALFISA | MT3-11454 | OK | OK | [5 empty] | 0 | 0 | 0 | 0 |  |  | 0 | NOVO | 1 |  | 14 | 8.4 | 42 | MTT-0140 | MTT-0141 | 0 | 0.11905 | 0.02381 | 0 | 0 | 7.1 | 4.26 | 21.3 | 0.046948 | 0.23474 | 0.17606 | 0.058685 | MTT-0272 | MTT-0159 | MTT-0160 | 0 | 0 | 0 | 0 | 0 | 0 |  | 3000 | 1200 | 2980 | 1180 | - | 5 | 5 | 596 | 596 | 236 | 236 | 140656 |  | 596 | 596 | 236 | 236 | 140656 |  | 0 | 6000 | 0 | 5 | 1200 | 1200 | 0.00083333 | 0.00083333
5 | 41B565073AFG1/0-GROUND BLOCK METRIC MAT'L. x 1 | 41B565073AFP1 | Código Novo | PC | 21 | 1 | 1 | 1 | BLOCK METRIC MAT'L. | each | A | METALFISA | MPT-2813 | OK | OK | MPT-2813 | 0.98 | 0.98 |  | 0.11811 | 24.892 | 24.892 | 0 | 3 | B11B3C3 | COBRE | MPT-2813 | BLOCK 41B565073AFP1 | 1 |  | 14 | 8.4 | 42 | MTT-0140 | MTT-0141 | 0.0012392 | 0.11905 | 0.02381 | 0.00014753 | 2.9505e-05 | 7.1 | 4.26 | 21.3 | 0.046948 | 0.23474 | 0.17606 | 0.058685 | MTT-0272 | MTT-0159 | MTT-0160 | 0.0012392 | 3.6362e-05 | 0.00010909 | 2.909e-05 | 0.000259 | 0.000259 |  | 3000 | 1200 | 2980 | 1180 | - | 29.892 | 29.892 | 99.6922 | 99 | 39.4754 | 39 | 3861 | 0.000259 | 99.6922 | 99 | 39.4754 | 39 | 3861 | 0.000259 | 0.000259 | 6000 | 24.892 | 29.892 | 200.7226 | 200 | 0.005 | 0.005
5 | 41B565073AFG1/0-GROUND BLOCK METRIC MAT'L. x 1 | 41B565073AFP2 | Código Novo | PC | 21 | 1 | 1 | 2 | BLOCK METRIC MAT'L. | each | A | METALFISA | MPT-2814 | OK | OK | MPT-2814 | 0.98 | 0.98 |  | 0.47244 | 24.892 | 24.892 | 0 | 12 | NOVO | NOVO | MPT-2814 | BLOCK 41B565073AFP2 | 1 |  | 14 | 8.4 | 42 | MTT-0140 | MTT-0141 | 0.0012392 | 0.11905 | 0.02381 | 0.00014753 | 2.9505e-05 | 7.1 | 4.26 | 21.3 | 0.046948 | 0.23474 | 0.17606 | 0.058685 | MTT-0272 | MTT-0159 | MTT-0160 | 0.0012392 | 3.6362e-05 | 0.00010909 | 2.909e-05 | 0.000259 | 0.000259 |  | 3000 | 1200 | 2980 | 1180 | - | 29.892 | 29.892 | 99.6922 | 99 | 39.4754 | 39 | 3861 | 0.000259 | 99.6922 | 99 | 39.4754 | 39 | 3861 | 0.000259 | 0.000259 | 6000 | 24.892 | 29.892 | 200.7226 | 200 | 0.005 | 0.005
4 | 84D709860BCG1/0-TOP SHEET ASM x 1 | 41A265997P41 | MT4-17681 | PC | 7 | 2 | 2 | 4 | TAPE RAIL 13.0X1.0X.312D | each | F | METALFISA | MT4-17681 | OK | OK | MTB-0168 | 14.0551 | 0.3125 |  | 0.3125 | 357 | 7.9375 | 0 | 7.9375 | B4A2C | AÇO TREF | MTB-0168 | BARRA RED ACO 1020 TREF - 5/16"06MTS | 2 |  | 14 | 8.4 | 42 | MTT-0140 | MTT-0141 | 0.0056674 | 0.11905 | 0.02381 | 0.0013494 | 0.00026987 | 7.1 | 4.26 | 21.3 | 0.046948 | 0.23474 | 0.17606 | 0.058685 | MTT-0272 | MTT-0159 | MTT-0160 | 0.0056674 | 0.00033259 | 0.00099778 | 0.00026607 | 0.0013736 | 0.0027473 |  | 3000 | 1200 | 2980 | 1180 | - | 362 | 12.9375 | 8.232 | 8 | 91.2077 | 91 | 728 | 0.0013736 | 230.3382 | 230 | 3.2597 | 3 | 690 | 0.0014493 | 0.0013736 | 6000 | 357 | 362 | 16.5746 | 16 | 0.0625 | 0.125
4 | 84D709860BCG1/0-TOP SHEET ASM x 1 | 41A265997P33 | MT4-16604 | PC | 4 | 2 | 2 | 5 | TAPE RAIL 11.0X1.0X.312D | each | F | METALFISA | MT4-16604 | OK | OK | MTB-0168 | 12.0276 | 0.3125 |  | 0.3125 | 305.5 | 7.9375 | 0 | 7.9375 | B4A2C | AÇO TREF | MTB-0168 | BARRA RED ACO 1020 TREF - 5/16"06MTS | 2 |  | 14 | 8.4 | 42 | MTT-0140 | MTT-0141 | 0.0048498 | 0.11905 | 0.02381 | 0.0011547 | 0.00023094 | 7.1 | 4.26 | 21.3 | 0.046948 | 0.23474 | 0.17606 | 0.058685 | MTT-0272 | MTT-0159 | MTT-0160 | 0.0048498 | 0.00028461 | 0.00085384 | 0.00022769 | 0.001221 | 0.002442 |  | 3000 | 1200 | 2980 | 1180 | - | 310.5 | 12.9375 | 9.5974 | 9 | 91.2077 | 91 | 819 | 0.001221 | 230.3382 | 230 | 3.8003 | 3 | 690 | 0.0014493 | 0.001221 | 6000 | 305.5 | 310.5 | 19.3237 | 19 | 0.052632 | 0.10526
4 | 84D709860BCG1/0-TOP SHEET ASM x 1 | 41A265997P25 | MT4-16694 | PC | 5 | 1 | 1 | 6 | TAPE RAIL 9.0X1.0X.312D | each | F | METALFISA | MT4-16694 | OK | OK | MTB-0168 | 10 | 0.3125 |  | 0.3125 | 254 | 7.9375 | 0 | 7.9375 | B4A2C | AÇO TREF | MTB-0168 | BARRA RED ACO 1020 TREF - 5/16"06MTS | 1 |  | 14 | 8.4 | 42 | MTT-0140 | MTT-0141 | 0.0040323 | 0.11905 | 0.02381 | 0.00048003 | 9.6006e-05 | 7.1 | 4.26 | 21.3 | 0.046948 | 0.23474 | 0.17606 | 0.058685 | MTT-0272 | MTT-0159 | MTT-0160 | 0.0040323 | 0.00011832 | 0.00035495 | 9.4654e-05 | 0.000999 | 0.000999 |  | 3000 | 1200 | 2980 | 1180 | - | 259 | 12.9375 | 11.5058 | 11 | 91.2077 | 91 | 1001 | 0.000999 | 230.3382 | 230 | 4.556 | 4 | 920 | 0.001087 | 0.000999 | 6000 | 254 | 259 | 23.166 | 23 | 0.043478 | 0.043478
4 | 84D709860BCG1/0-TOP SHEET ASM x 1 | 41A265997P17 | MT4-17932 | PC | 7 | 1 | 1 | 7 | TAPE RAIL 7.0X1.0X.312D | each | F | METALFISA | MT4-17932 | OK | OK | MTB-0168 | 7.9921 | 0.3125 |  | 0.3125 | 203 | 7.9375 | 0 | 7.9375 | B4A2C | AÇO TREF | MTB-0168 | BARRA RED ACO 1020 TREF - 5/16"06MTS | 1 | APROVADO USAR CHAPA # 2,25 MM CONFORME EMAIL DE 22/08/2024 ENVIADO POR ERNANE | 14 | 8.4 | 42 | MTT-0140 | MTT-0141 | 0.0032226 | 0.11905 | 0.02381 | 0.00038365 | 7.6729e-05 | 7.1 | 4.26 | 21.3 | 0.046948 | 0.23474 | 0.17606 | 0.058685 | MTT-0272 | MTT-0159 | MTT-0160 | 0.0032226 | 9.4561e-05 | 0.00028368 | 7.5648e-05 | 0.00078493 | 0.00078493 |  | 3000 | 1200 | 2980 | 1180 | - | 208 | 12.9375 | 14.3269 | 14 | 91.2077 | 91 | 1274 | 0.00078493 | 230.3382 | 230 | 5.6731 | 5 | 1150 | 0.00086957 | 0.00078493 | 6000 | 203 | 208 | 28.8462 | 28 | 0.035714 | 0.035714
4 | 84D709860BCG1/0-TOP SHEET ASM x 1 | 41A265997P1 | MT4-17949 | PC | 4 | 2 | 2 | 8 | TAPE RAIL 3.0X1.0X.312D | each | F | METALFISA | MT4-17949 | OK | OK | MTB-0168 | 3.9764 | 0.3125 |  | 0.3125 | 101 | 7.9375 | 0 | 7.9375 | B4A2C | AÇO TREF | MTB-0168 | BARRA RED ACO 1020 TREF - 5/16"06MTS | 2 |  | 14 | 8.4 | 42 | MTT-0140 | MTT-0141 | 0.0016034 | 0.11905 | 0.02381 | 0.00038176 | 7.6351e-05 | 7.1 | 4.26 | 21.3 | 0.046948 | 0.23474 | 0.17606 | 0.058685 | MTT-0272 | MTT-0159 | MTT-0160 | 0.0016034 | 9.4095e-05 | 0.00028228 | 7.5276e-05 | 0.00039246 | 0.00078493 |  | 3000 | 1200 | 2980 | 1180 | - | 106 | 12.9375 | 28.1132 | 28 | 91.2077 | 91 | 2548 | 0.00039246 | 230.3382 | 230 | 11.1321 | 11 | 2530 | 0.00039526 | 0.00039246 | 6000 | 101 | 106 | 56.6038 | 56 | 0.017857 | 0.035714
4 | 84D709860BCG1/0-TOP SHEET ASM x 1 | 41B519092P10 | MT4-16676 | PC | 6 | 1 | 1 | 9 | TAPE RAIL | each | BD | METALFISA | MT4-16676 | OK | OK | MTB-0168 | 21.0236 | 0.3125 |  | 0.3125 | 534 | 7.9375 | 0 | 7.9375 | B4A2C | AÇO TREF | MTB-0168 | BARRA RED ACO 1020 TREF - 5/16"06MTS | 1 |  | 14 | 8.4 | 42 | MTT-0140 | MTT-0141 | 0.0084773 | 0.11905 | 0.02381 | 0.0010092 | 0.00020184 | 7.1 | 4.26 | 21.3 | 0.046948 | 0.23474 | 0.17606 | 0.058685 | MTT-0272 | MTT-0159 | MTT-0160 | 0.0084773 | 0.00024875 | 0.00074624 | 0.000199 | 0.0021739 | 0.0021739 |  | 3000 | 1200 | 2980 | 1180 | - | 539 | 12.9375 | 5.5288 | 5 | 91.2077 | 91 | 455 | 0.0021978 | 230.3382 | 230 | 2.1892 | 2 | 460 | 0.0021739 | 0.0021739 | 6000 | 534 | 539 | 11.1317 | 11 | 0.090909 | 0.090909
4 | 84D709860BCG1/0-TOP SHEET ASM x 1 | 84B523490ADP1 | Código Novo | PC | 1 | 1 | 1 | 10 | TAPE RAIL METRIC MAT'L. | each | 0 | METALFISA | MT4-28374 | OK | OK | MTB-0168 | 19.14 | 0.3125 |  | 0.3125 | 486.156 | 7.9375 | 0 | 7.9375 | B4A2C | AÇO TREF | MTB-0168 | BARRA RED ACO 1020 TREF - 5/16"06MTS | 1 |  | 14 | 8.4 | 42 | MTT-0140 | MTT-0141 | 0.0077177 | 0.11905 | 0.02381 | 0.00091878 | 0.00018376 | 7.1 | 4.26 | 21.3 | 0.046948 | 0.23474 | 0.17606 | 0.058685 | MTT-0272 | MTT-0159 | MTT-0160 | 0.0077177 | 0.00022646 | 0.00067938 | 0.00018117 | 0.0018315 | 0.0018315 |  | 3000 | 1200 | 2980 | 1180 | - | 491.156 | 12.9375 | 6.0673 | 6 | 91.2077 | 91 | 546 | 0.0018315 | 230.3382 | 230 | 2.4025 | 2 | 460 | 0.0021739 | 0.0018315 | 6000 | 486.156 | 491.156 | 12.2161 | 12 | 0.083333 | 0.083333
4 | 84D709860BCG1/0-TOP SHEET ASM x 1 | 499A919AYP2 | Código Novo | PC | 1 | 1 | 1 | 11 | CPLG STL .50 COUP. | each | G | METALFISA | MPT-2816 | OK | OK | MPT-2816 |  |  |  |  | 0 | 0 | 0 | 0 |  |  | MPT-2816 | COUPLING STEEL NPT (S/T) | 1 |  | 14 | 8.4 | 42 | MTT-0140 | MTT-0141 | 0 | 0.11905 | 0.02381 | 0 | 0 | 7.1 | 4.26 | 21.3 | 0.046948 | 0.23474 | 0.17606 | 0.058685 | MTT-0272 | MTT-0159 | MTT-0160 | 0 | 0 | 0 | 0 | 7.1095e-06 | 7.1095e-06 |  | 3000 | 1200 | 2980 | 1180 | - | 5 | 5 | 596 | 596 | 236 | 236 | 140656 | 7.1095e-06 | 596 | 596 | 236 | 236 | 140656 | 7.1095e-06 | 7.1095e-06 | 6000 | 0 | 5 | 1200 | 1200 | 0.00083333 | 0.00083333
4 | 84D709860BCG1/0-TOP SHEET ASM x 1 | 41B519092P5 | MT4-11554 | PC | 9 | 1 | 1 | 12 | TAPE RAIL | each | BD | METALFISA | MT4-11554 | OK | OK | MTB-0168 | 11.0236 | 0.3125 |  | 0.3125 | 280 | 7.9375 | 0 | 7.9375 | B4A2C | AÇO TREF | MTB-0168 | BARRA RED ACO 1020 TREF - 5/16"06MTS | 1 |  | 14 | 8.4 | 42 | MTT-0140 | MTT-0141 | 0.004445 | 0.11905 | 0.02381 | 0.00052917 | 0.00010583 | 7.1 | 4.26 | 21.3 | 0.046948 | 0.23474 | 0.17606 | 0.058685 | MTT-0272 | MTT-0159 | MTT-0160 | 0.004445 | 0.00013043 | 0.00039129 | 0.00010434 | 0.001087 | 0.001087 |  | 3000 | 1200 | 2980 | 1180 | - | 285 | 12.9375 | 10.4561 | 10 | 91.2077 | 91 | 910 | 0.0010989 | 230.3382 | 230 | 4.1404 | 4 | 920 | 0.001087 | 0.001087 | 6000 | 280 | 285 | 21.0526 | 21 | 0.047619 | 0.047619
4 | 84D709860BCG1/0-TOP SHEET ASM x 1 | 41B519092P26 | MT4-25213 | PC | 2 | 1 | 1 | 13 | TAPE RAIL 3 X 4 X .312D | each | BD | METALFISA | MT4-25213 | OK | OK | MTB-0168 | 9.1024 | 0.3125 |  | 0.3125 | 231.2 | 7.9375 | 0 | 7.9375 | B4A2C | AÇO TREF | MTB-0168 | BARRA RED ACO 1020 TREF - 5/16"06MTS | 1 |  | 14 | 8.4 | 42 | MTT-0140 | MTT-0141 | 0.0036703 | 0.11905 | 0.02381 | 0.00043694 | 8.7388e-05 | 7.1 | 4.26 | 21.3 | 0.046948 | 0.23474 | 0.17606 | 0.058685 | MTT-0272 | MTT-0159 | MTT-0160 | 0.0036703 | 0.0001077 | 0.00032309 | 8.6157e-05 | 0.00091575 | 0.00091575 |  | 3000 | 1200 | 2980 | 1180 | - | 236.2 | 12.9375 | 12.6164 | 12 | 91.2077 | 91 | 1092 | 0.00091575 | 230.3382 | 230 | 4.9958 | 4 | 920 | 0.001087 | 0.00091575 | 6000 | 231.2 | 236.2 | 25.4022 | 25 | 0.04 | 0.04
4 | 84D709860BCG1/0-TOP SHEET ASM x 1 | 84C645700G1 | Código Novo | PC | 1 | 1 | 1 | 14 | L BRACKET ASM | each | 0 | METALFISA | MT3-13033 | OK | OK | [5 empty] | 0 | 0 | 0 | 0 |  |  | 0 |  | 1 |  | 14 | 8.4 | 42 | MTT-0140 | MTT-0141 | 0 | 0.11905 | 0.02381 | 0 | 0 | 7.1 | 4.26 | 21.3 | 0.046948 | 0.23474 | 0.17606 | 0.058685 | MTT-0272 | MTT-0159 | MTT-0160 | 0 | 0 | 0 | 0 | 7.1095e-06 | 7.1095e-06 |  | 3000 | 1200 | 2980 | 1180 | - | 5 | 5 | 596 | 596 | 236 | 236 | 140656 | 7.1095e-06 | 596 | 596 | 236 | 236 | 140656 | 7.1095e-06 | 7.1095e-06 | 6000 | 0 | 5 | 1200 | 1200 | 0.00083333 | 0.00083333
5 | 84C645700G1/0-L BRACKET ASM x 1 | 84C645700P1 | Código Novo | PC | 1 | 1 | 1 | 1 | BRACKET | each | 0 | METALFISA | USAR MT3-13033 | OK | OK | MTC-0124 | 2.806 | 1.5 |  | 0.12 | 71.2724 | 38.1 | 0 | 3.048 | B8A3A | AÇO DO | MTC-0124 | CH ACO 1006/1008 FQ(3.00MM)DO-1200X3000 | 1 |  | 14 | 8.4 | 42 | MTT-0140 | MTT-0141 | 0.005431 | 0.11905 | 0.02381 | 0.00064654 | 0.00012931 | 7.1 | 4.26 | 21.3 | 0.046948 | 0.23474 | 0.17606 | 0.058685 | MTT-0272 | MTT-0159 | MTT-0160 | 0.005431 | 0.00015936 | 0.00047808 | 0.00012749 | 0.00094967 | 0.00094967 |  | 3000 | 1200 | 2980 | 1180 | - | 76.2724 | 43.1 | 39.0705 | 39 | 27.3782 | 27 | 1053 | 0.00094967 | 69.1415 | 69 | 15.4709 | 15 | 1035 | 0.00096618 | 0.00094967 | 6000 | 71.2724 | 76.2724 | 78.6654 | 78 | 0.012821 | 0.012821
5 | 84C645700G1/0-L BRACKET ASM x 1 | 8825357P2 | MMP-0191 | PC | 2 | 1 | 1 | 2 | HALF CPLG 1/4 NPT | each | D | METALFISA | MMP-0191 | OK | OK | MMP-0191 |  |  |  |  | 0 | 0 | 0 | 0 |  |  | MMP-0191 | MEIA LUVA DN NPT 1/4" ROSCA AÇO CARBONO | 1 |  | 14 | 8.4 | 42 | MTT-0140 | MTT-0141 | 0 | 0.11905 | 0.02381 | 0 | 0 | 7.1 | 4.26 | 21.3 | 0.046948 | 0.23474 | 0.17606 | 0.058685 | MTT-0272 | MTT-0159 | MTT-0160 | 0 | 0 | 0 | 0 | 7.1095e-06 | 7.1095e-06 |  | 3000 | 1200 | 2980 | 1180 | - | 5 | 5 | 596 | 596 | 236 | 236 | 140656 | 7.1095e-06 | 596 | 596 | 236 | 236 | 140656 | 7.1095e-06 | 7.1095e-06 | 6000 | 0 | 5 | 1200 | 1200 | 0.00083333 | 0.00083333
4 | 84D709860BCG1/0-TOP SHEET ASM x 1 | 84C603115AUG1 | Código Novo | CJ | 3 | 1 | 1 | 15 | CABLE BOX ASM | each | 0 | METALFISA | MT3-13034 | OK | OK | [5 empty] | 0 | 0 | 0 | 0 |  |  | 0 |  | 1 |  | 14 | 8.4 | 42 | MTT-0140 | MTT-0141 | 0 | 0.11905 | 0.02381 | 0 | 0 | 7.1 | 4.26 | 21.3 | 0.046948 | 0.23474 | 0.17606 | 0.058685 | MTT-0272 | MTT-0159 | MTT-0160 | 0 | 0 | 0 | 0 | 0 | 0 |  | 3000 | 1200 | 2980 | 1180 | - | 5 | 5 | 596 | 596 | 236 | 236 | 140656 |  | 596 | 596 | 236 | 236 | 140656 |  | 0 | 6000 | 0 | 5 | 1200 | 1200 | 0.00083333 | 0.00083333
5 | 84C603115AUG1/0-CABLE BOX ASM x 1 | 84C603115AUP1 | Código Novo | PC | 3 | 1 | 1 | 1 | CABLE BOX | each | 0 | METALFISA | USAR MT3-13034 | OK | OK | MTC-0648 | 5.021 | 4.068 |  | 0.098 | 127.5334 | 103.3272 | 0 | 2.4892 | B8A3A | AÇO DO | MTC-0648 | CH ACO 1006/1008 FQ(2.25MM)DO-1200X3000 | 1 |  | 14 | 8.4 | 42 | MTT-0140 | MTT-0141 | 0.026355 | 0.11905 | 0.02381 | 0.0031375 | 0.00062751 | 7.1 | 4.26 | 21.3 | 0.046948 | 0.23474 | 0.17606 | 0.058685 | MTT-0272 | MTT-0159 | MTT-0160 | 0.026355 | 0.00077334 | 0.00232 | 0.00061867 | 0.0045455 | 0.0045455 |  | 3000 | 1200 | 2980 | 1180 | - | 132.5334 | 108.3272 | 22.4849 | 22 | 10.8929 | 10 | 220 | 0.0045455 | 27.5092 | 27 | 8.9034 | 8 | 216 | 0.0046296 | 0.0045455 | 6000 | 127.5334 | 132.5334 | 45.2716 | 45 | 0.022222 | 0.022222
5 | 84C603115AUG1/0-CABLE BOX ASM x 1 | 499A918BAP2 | MTA-3194 | PC | 4 | 2 | 2 | 2 | LOCKNUT .50 CONDUIT | each | R | WABTEC | MTA-3194 | OK | OK | MTA-3194 |  |  |  |  | 0 | 0 | 0 | 0 |  |  | MTA-3194 | PORCA P TRAVA DIA 12 499A918BAP2 | 2 |  | 14 | 8.4 | 42 | MTT-0140 | MTT-0141 | 0 | 0.11905 | 0.02381 | 0 | 0 | 7.1 | 4.26 | 21.3 | 0.046948 | 0.23474 | 0.17606 | 0.058685 | MTT-0272 | MTT-0159 | MTT-0160 | 0 | 0 | 0 | 0 | 7.1095e-06 | 1.4219e-05 |  | 3000 | 1200 | 2980 | 1180 | - | 5 | 5 | 596 | 596 | 236 | 236 | 140656 | 7.1095e-06 | 596 | 596 | 236 | 236 | 140656 | 7.1095e-06 | 7.1095e-06 | 6000 | 0 | 5 | 1200 | 1200 | 0.00083333 | 0.0016667
3 | 84D739575ANG1/0-ROOF ASM WELDMENT x 1 | 84D709859ARP1 | Código Novo | PC | 1 | 1 | 1 | 6 | ROOF SHEET | each | 0 | METALFISA | MT4-28375 | OK | OK | MTC-0124 | 51.619 | 14.286 |  | 0.12 | 1311.1226 | 362.8644 | 0 | 3.048 | B8A3A | AÇO DO | MTC-0124 | CH ACO 1006/1008 FQ(3.00MM)DO-1200X3000 | 1 |  | 14 | 8.4 | 42 | MTT-0140 | MTT-0141 | 0.95152 | 0.11905 | 0.02381 | 0.11328 | 0.022655 | 7.1 | 4.26 | 21.3 | 0.046948 | 0.23474 | 0.17606 | 0.058685 | MTT-0272 | MTT-0159 | MTT-0160 | 0.95152 | 0.02792 | 0.083761 | 0.022336 | 0.16667 | 0.16667 |  | 3000 | 1200 | 2980 | 1180 | - | 1316.1226 | 367.8644 | 2.2642 | 2 | 3.2077 | 3 | 6 | 0.16667 | 8.1008 | 8 | 0.89657 | 0 | 0 | 1 | 0.16667 | 6000 | 1311.1226 | 1316.1226 | 4.5588 | 4 | 0.25 | 0.25
3 | 84D739575ANG1/0-ROOF ASM WELDMENT x 1 | 84D709859ASP1 | Código Novo | PC | 1 | 1 | 1 | 7 | ROOF SHEET | each | 0 | METALFISA | MT4-28376 | OK | OK | MTC-0124 | 51.63 | 14.839 |  | 0.12 | 1311.402 | 376.9106 | 0 | 3.048 | B8A3A | AÇO DO | MTC-0124 | CH ACO 1006/1008 FQ(3.00MM)DO-1200X3000 | 1 |  | 14 | 8.4 | 42 | MTT-0140 | MTT-0141 | 0.98856 | 0.11905 | 0.02381 | 0.11769 | 0.023537 | 7.1 | 4.26 | 21.3 | 0.046948 | 0.23474 | 0.17606 | 0.058685 | MTT-0272 | MTT-0159 | MTT-0160 | 0.98856 | 0.029007 | 0.087021 | 0.023206 | 0.16667 | 0.16667 |  | 3000 | 1200 | 2980 | 1180 | - | 1316.402 | 381.9106 | 2.2637 | 2 | 3.0897 | 3 | 6 | 0.16667 | 7.8029 | 7 | 0.89638 | 0 | 0 | 1 | 0.16667 | 6000 | 1311.402 | 1316.402 | 4.5579 | 4 | 0.25 | 0.25
3 | 84D739575ANG1/0-ROOF ASM WELDMENT x 1 | 84D709812ARG1 | Código Novo | CJ | 1 | 1 | 1 | 8 | ROOF SHEET ASM | each | 0 | METALFISA | MT3-13035 | OK | OK | [5 empty] | 0 | 0 | 0 | 0 |  |  | 0 |  | 1 |  | 14 | 8.4 | 42 | MTT-0140 | MTT-0141 | 0 | 0.11905 | 0.02381 | 0 | 0 | 7.1 | 4.26 | 21.3 | 0.046948 | 0.23474 | 0.17606 | 0.058685 | MTT-0272 | MTT-0159 | MTT-0160 | 0 | 0 | 0 | 0 | 0 | 0 |  | 3000 | 1200 | 2980 | 1180 | - | 5 | 5 | 596 | 596 | 236 | 236 | 140656 |  | 596 | 596 | 236 | 236 | 140656 |  | 0 | 6000 | 0 | 5 | 1200 | 1200 | 0.00083333 | 0.00083333
4 | 84D709812ARG1/0-ROOF SHEET ASM x 1 | 84D709812ARP1 | Código Novo | PC | 1 | 1 | 1 | 1 | ROOF SHEET | each | 0 | METALFISA | MT4-28377 | OK | OK | MTC-0124 | 75.76 | 39.486 |  | 0.12 | 1924.304 | 1002.9444 | 0 | 3.048 | B8A3A | AÇO DO | MTC-0124 | CH ACO 1006/1008 FQ(3.00MM)DO-1200X3000 | 1 |  | 14 | 8.4 | 42 | MTT-0140 | MTT-0141 | 3.8599 | 0.11905 | 0.02381 | 0.45952 | 0.091903 | 7.1 | 4.26 | 21.3 | 0.046948 | 0.23474 | 0.17606 | 0.058685 | MTT-0272 | MTT-0159 | MTT-0160 | 3.8599 | 0.11326 | 0.33978 | 0.090609 | 1 | 1 |  | 3000 | 1200 | 2980 | 1180 | - | 1929.304 | 1007.9444 | 1.5446 | 1 | 1.1707 | 1 | 1 | 1 | 2.9565 | 2 | 0.61162 | 0 | 0 | 1 | 1 | 6000 | 1924.304 | 1929.304 | 3.1099 | 3 | 0.33333 | 0.33333
4 | 84D709812ARG1/0-ROOF SHEET ASM x 1 | N169P23016A | MTA-2581 | PC | 1 | 4 | 4 | 2 | STEEL WELD SCREW | each | 0 | METALFISA | MTA-2581 | OK | OK | MTA-2581 |  |  |  |  | 0 | 0 | 0 | 0 |  |  | MTA-2581 | PARAFUSO 5/16"-18UNC X 1" COBREADO CONF.DES. N169P23016A | 4 |  | 14 | 8.4 | 42 | MTT-0140 | MTT-0141 | 0 | 0.11905 | 0.02381 | 0 | 0 | 7.1 | 4.26 | 21.3 | 0.046948 | 0.23474 | 0.17606 | 0.058685 | MTT-0272 | MTT-0159 | MTT-0160 | 0 | 0 | 0 | 0 | 7.1095e-06 | 2.8438e-05 |  | 3000 | 1200 | 2980 | 1180 | - | 5 | 5 | 596 | 596 | 236 | 236 | 140656 | 7.1095e-06 | 596 | 596 | 236 | 236 | 140656 | 7.1095e-06 | 7.1095e-06 | 6000 | 0 | 5 | 1200 | 1200 | 0.00083333 | 0.0033333
4 | 84D709812ARG1/0-ROOF SHEET ASM x 1 | 84C603115AUG1 | Código Novo | CJ | 3 | 1 | 1 | 3 | CABLE BOX ASM | each | 0 | METALFISA | MT3-13034 | OK | OK | [5 empty] | 0 | 0 | 0 | 0 |  |  | 0 |  | 1 |  | 14 | 8.4 | 42 | MTT-0140 | MTT-0141 | 0 | 0.11905 | 0.02381 | 0 | 0 | 7.1 | 4.26 | 21.3 | 0.046948 | 0.23474 | 0.17606 | 0.058685 | MTT-0272 | MTT-0159 | MTT-0160 | 0 | 0 | 0 | 0 | 0 | 0 |  | 3000 | 1200 | 2980 | 1180 | - | 5 | 5 | 596 | 596 | 236 | 236 | 140656 |  | 596 | 596 | 236 | 236 | 140656 |  | 0 | 6000 | 0 | 5 | 1200 | 1200 | 0.00083333 | 0.00083333
5 | 84C603115AUG1/0-CABLE BOX ASM x 1 | 84C603115AUP1 | Código Novo | PC | 3 | 1 | 1 | 1 | CABLE BOX | each | 0 | METALFISA | USAR MT3-13034 | OK | OK | MTC-0648 | 5.021 | 4.068 |  | 0.098 | 127.5334 | 103.3272 | 0 | 2.4892 | B8A3A | AÇO DO | MTC-0648 | CH ACO 1006/1008 FQ(2.25MM)DO-1200X3000 | 1 |  | 14 | 8.4 | 42 | MTT-0140 | MTT-0141 | 0.026355 | 0.11905 | 0.02381 | 0.0031375 | 0.00062751 | 7.1 | 4.26 | 21.3 | 0.046948 | 0.23474 | 0.17606 | 0.058685 | MTT-0272 | MTT-0159 | MTT-0160 | 0.026355 | 0.00077334 | 0.00232 | 0.00061867 | 0.0045455 | 0.0045455 |  | 3000 | 1200 | 2980 | 1180 | - | 132.5334 | 108.3272 | 22.4849 | 22 | 10.8929 | 10 | 220 | 0.0045455 | 27.5092 | 27 | 8.9034 | 8 | 216 | 0.0046296 | 0.0045455 | 6000 | 127.5334 | 132.5334 | 45.2716 | 45 | 0.022222 | 0.022222
5 | 84C603115AUG1/0-CABLE BOX ASM x 1 | 499A918BAP2 | MTA-3194 | PC | 4 | 2 | 2 | 2 | LOCKNUT .50 CONDUIT | each | R | WABTEC | MTA-3194 | OK | OK | MTA-3194 |  |  |  |  | 0 | 0 | 0 | 0 |  |  | MTA-3194 | PORCA P TRAVA DIA 12 499A918BAP2 | 2 |  | 14 | 8.4 | 42 | MTT-0140 | MTT-0141 | 0 | 0.11905 | 0.02381 | 0 | 0 | 7.1 | 4.26 | 21.3 | 0.046948 | 0.23474 | 0.17606 | 0.058685 | MTT-0272 | MTT-0159 | MTT-0160 | 0 | 0 | 0 | 0 | 7.1095e-06 | 1.4219e-05 |  | 3000 | 1200 | 2980 | 1180 | - | 5 | 5 | 596 | 596 | 236 | 236 | 140656 | 7.1095e-06 | 596 | 596 | 236 | 236 | 140656 | 7.1095e-06 | 7.1095e-06 | 6000 | 0 | 5 | 1200 | 1200 | 0.00083333 | 0.0016667
4 | 84D709812ARG1/0-ROOF SHEET ASM x 1 | 84D711716BEG1 | Código Novo | CJ | 1 | 1 | 1 | 4 | CHANNEL ASM | each | 0 | METALFISA | MT3-13036 | OK | OK | [5 empty] | 0 | 0 | 0 | 0 |  |  | 0 |  | 1 |  | 14 | 8.4 | 42 | MTT-0140 | MTT-0141 | 0 | 0.11905 | 0.02381 | 0 | 0 | 7.1 | 4.26 | 21.3 | 0.046948 | 0.23474 | 0.17606 | 0.058685 | MTT-0272 | MTT-0159 | MTT-0160 | 0 | 0 | 0 | 0 | 0 | 0 |  | 3000 | 1200 | 2980 | 1180 | - | 5 | 5 | 596 | 596 | 236 | 236 | 140656 |  | 596 | 596 | 236 | 236 | 140656 |  | 0 | 6000 | 0 | 5 | 1200 | 1200 | 0.00083333 | 0.00083333
5 | 84D711716BEG1/0-CHANNEL ASM x 1 | 84D711716BEP1 | Código Novo | PC | 1 | 1 | 1 | 1 | CHANNEL | each | 0 | METALFISA | USAR MT3-13036 | OK | OK | MTC-0648 | 45 | 4.802 |  | 0.098 | 1143 | 121.9708 | 0 | 2.4892 | B8A3A | AÇO DO | MTC-0648 | CH ACO 1006/1008 FQ(2.25MM)DO-1200X3000 | 1 |  | 14 | 8.4 | 42 | MTT-0140 | MTT-0141 | 0.27883 | 0.11905 | 0.02381 | 0.033193 | 0.0066387 | 7.1 | 4.26 | 21.3 | 0.046948 | 0.23474 | 0.17606 | 0.058685 | MTT-0272 | MTT-0159 | MTT-0160 | 0.27883 | 0.0081815 | 0.024544 | 0.0065452 | 0.043478 | 0.043478 |  | 3000 | 1200 | 2980 | 1180 | - | 1148 | 126.9708 | 2.5958 | 2 | 9.2935 | 9 | 18 | 0.055556 | 23.47 | 23 | 1.0279 | 1 | 23 | 0.043478 | 0.043478 | 6000 | 1143 | 1148 | 5.2265 | 5 | 0.2 | 0.2
5 | 84D711716BEG1/0-CHANNEL ASM x 1 | N234P21A | MTA-1170 | PC | 23 | 18 | 18 | 2 | NUT, WELD .250-20 | each | 0 | METALFISA | MTA-1170 | OK | OK | MTA-1170 |  |  |  |  | 0 | 0 | 0 | 0 |  |  | MTA-1170 | PORCA SEXT #1/4-20UNC GE (N234P21A) | 18 |  | 14 | 8.4 | 42 | MTT-0140 | MTT-0141 | 0 | 0.11905 | 0.02381 | 0 | 0 | 7.1 | 4.26 | 21.3 | 0.046948 | 0.23474 | 0.17606 | 0.058685 | MTT-0272 | MTT-0159 | MTT-0160 | 0 | 0 | 0 | 0 | 7.1095e-06 | 0.00012797 |  | 3000 | 1200 | 2980 | 1180 | - | 5 | 5 | 596 | 596 | 236 | 236 | 140656 | 7.1095e-06 | 596 | 596 | 236 | 236 | 140656 | 7.1095e-06 | 7.1095e-06 | 6000 | 0 | 5 | 1200 | 1200 | 0.00083333 | 0.015
4 | 84D709812ARG1/0-ROOF SHEET ASM x 1 | 41A265997P9 | MT4-17674 | PC | 4 | 4 | 4 | 5 | TAPE RAIL 5.0X1.0X.312D | each | F | METALFISA | MT4-17674 | OK | OK | MTB-0168 | 6.063 | 0.3125 |  | 0.3125 | 154 | 7.9375 | 0 | 7.9375 | B4A2C | AÇO TREF | MTB-0168 | BARRA RED ACO 1020 TREF - 5/16"06MTS | 4 |  | 14 | 8.4 | 42 | MTT-0140 | MTT-0141 | 0.0024447 | 0.11905 | 0.02381 | 0.0011642 | 0.00023283 | 7.1 | 4.26 | 21.3 | 0.046948 | 0.23474 | 0.17606 | 0.058685 | MTT-0272 | MTT-0159 | MTT-0160 | 0.0024447 | 0.00028694 | 0.00086083 | 0.00022955 | 0.0006105 | 0.002442 |  | 3000 | 1200 | 2980 | 1180 | - | 159 | 12.9375 | 18.7421 | 18 | 91.2077 | 91 | 1638 | 0.0006105 | 230.3382 | 230 | 7.4214 | 7 | 1610 | 0.00062112 | 0.0006105 | 6000 | 154 | 159 | 37.7358 | 37 | 0.027027 | 0.10811
4 | 84D709812ARG1/0-ROOF SHEET ASM x 1 | 41A265997P49 | MT4-16687 | PC | 5 | 1 | 1 | 6 | TAPE RAIL 15.0X1.0X.312D | each | F | METALFISA | MT4-16687 | OK | OK | MTB-0168 | 16.0236 | 0.3125 |  | 0.3125 | 407 | 7.9375 | 0 | 7.9375 | B4A2C | AÇO TREF | MTB-0168 | BARRA RED ACO 1020 TREF - 5/16"06MTS | 1 |  | 14 | 8.4 | 42 | MTT-0140 | MTT-0141 | 0.0064611 | 0.11905 | 0.02381 | 0.00076918 | 0.00015384 | 7.1 | 4.26 | 21.3 | 0.046948 | 0.23474 | 0.17606 | 0.058685 | MTT-0272 | MTT-0159 | MTT-0160 | 0.0064611 | 0.00018959 | 0.00056876 | 0.00015167 | 0.0015699 | 0.0015699 |  | 3000 | 1200 | 2980 | 1180 | - | 412 | 12.9375 | 7.233 | 7 | 91.2077 | 91 | 637 | 0.0015699 | 230.3382 | 230 | 2.8641 | 2 | 460 | 0.0021739 | 0.0015699 | 6000 | 407 | 412 | 14.5631 | 14 | 0.071429 | 0.071429
4 | 84D709812ARG1/0-ROOF SHEET ASM x 1 | 41A265997P41 | MT4-17681 | PC | 7 | 1 | 1 | 7 | TAPE RAIL 13.0X1.0X.312D | each | F | METALFISA | MT4-17681 | OK | OK | MTB-0168 | 14.0551 | 0.3125 |  | 0.3125 | 357 | 7.9375 | 0 | 7.9375 | B4A2C | AÇO TREF | MTB-0168 | BARRA RED ACO 1020 TREF - 5/16"06MTS | 1 |  | 14 | 8.4 | 42 | MTT-0140 | MTT-0141 | 0.0056674 | 0.11905 | 0.02381 | 0.00067469 | 0.00013494 | 7.1 | 4.26 | 21.3 | 0.046948 | 0.23474 | 0.17606 | 0.058685 | MTT-0272 | MTT-0159 | MTT-0160 | 0.0056674 | 0.0001663 | 0.00049889 | 0.00013304 | 0.0013736 | 0.0013736 |  | 3000 | 1200 | 2980 | 1180 | - | 362 | 12.9375 | 8.232 | 8 | 91.2077 | 91 | 728 | 0.0013736 | 230.3382 | 230 | 3.2597 | 3 | 690 | 0.0014493 | 0.0013736 | 6000 | 357 | 362 | 16.5746 | 16 | 0.0625 | 0.0625
4 | 84D709812ARG1/0-ROOF SHEET ASM x 1 | 41A265997P17 | MT4-17932 | PC | 7 | 1 | 1 | 8 | TAPE RAIL 7.0X1.0X.312D | each | F | METALFISA | MT4-17932 | OK | OK | MTB-0168 | 7.9921 | 0.3125 |  | 0.3125 | 203 | 7.9375 | 0 | 7.9375 | B4A2C | AÇO TREF | MTB-0168 | BARRA RED ACO 1020 TREF - 5/16"06MTS | 1 |  | 14 | 8.4 | 42 | MTT-0140 | MTT-0141 | 0.0032226 | 0.11905 | 0.02381 | 0.00038365 | 7.6729e-05 | 7.1 | 4.26 | 21.3 | 0.046948 | 0.23474 | 0.17606 | 0.058685 | MTT-0272 | MTT-0159 | MTT-0160 | 0.0032226 | 9.4561e-05 | 0.00028368 | 7.5648e-05 | 0.00078493 | 0.00078493 |  | 3000 | 1200 | 2980 | 1180 | - | 208 | 12.9375 | 14.3269 | 14 | 91.2077 | 91 | 1274 | 0.00078493 | 230.3382 | 230 | 5.6731 | 5 | 1150 | 0.00086957 | 0.00078493 | 6000 | 203 | 208 | 28.8462 | 28 | 0.035714 | 0.035714
4 | 84D709812ARG1/0-ROOF SHEET ASM x 1 | 41A265996P23 | Código Novo | PC | 1 | 1 | 1 | 9 | TAPE RAILS 8.5X2.0X.312D | each | C | METALFISA | MT4-28382 | OK | OK | MTB-0168 | 11.461 | 0.3125 |  | 0.3125 | 291.1094 | 7.9375 | 0 | 7.9375 | B4A2C | AÇO TREF | MTB-0168 | BARRA RED ACO 1020 TREF - 5/16"06MTS | 1 |  | 14 | 8.4 | 42 | MTT-0140 | MTT-0141 | 0.0046214 | 0.11905 | 0.02381 | 0.00055016 | 0.00011003 | 7.1 | 4.26 | 21.3 | 0.046948 | 0.23474 | 0.17606 | 0.058685 | MTT-0272 | MTT-0159 | MTT-0160 | 0.0046214 | 0.0001356 | 0.00040681 | 0.00010848 | 0.0010989 | 0.0010989 |  | 3000 | 1200 | 2980 | 1180 | - | 296.1094 | 12.9375 | 10.0638 | 10 | 91.2077 | 91 | 910 | 0.0010989 | 230.3382 | 230 | 3.985 | 3 | 690 | 0.0014493 | 0.0010989 | 6000 | 291.1094 | 296.1094 | 20.2628 | 20 | 0.05 | 0.05
4 | 84D709812ARG1/0-ROOF SHEET ASM x 1 | 84B528055ACP1 | MPT-2676 | PC | 1 | 1 | 1 | 10 | TAPE RAIL | each | 0 | METALFISA | MPT-2676 | OK | OK | MPT-2676 | 12.7 | 0.3125 |  | 0.3125 | 322.58 | 7.9375 | 0 | 7.9375 | B4A2C | AÇO TREF | MPT-2676 | TAPE RAIL | 1 |  | 14 | 8.4 | 42 | MTT-0140 | MTT-0141 | 0.005121 | 0.11905 | 0.02381 | 0.00060964 | 0.00012193 | 7.1 | 4.26 | 21.3 | 0.046948 | 0.23474 | 0.17606 | 0.058685 | MTT-0272 | MTT-0159 | MTT-0160 | 0.005121 | 0.00015026 | 0.00045079 | 0.00012021 | 0.001221 | 0.001221 |  | 3000 | 1200 | 2980 | 1180 | - | 327.58 | 12.9375 | 9.097 | 9 | 91.2077 | 91 | 819 | 0.001221 | 230.3382 | 230 | 3.6022 | 3 | 690 | 0.0014493 | 0.001221 | 6000 | 322.58 | 327.58 | 18.3161 | 18 | 0.055556 | 0.055556
4 | 84D709812ARG1/0-ROOF SHEET ASM x 1 | 41B519092P15 | MT4-11802 | PC | 9 | 2 | 2 | 11 | TAPE RAIL | each | BD | METALFISA | MT4-11802 | OK | OK | MTB-0168 | 8.071 | 0.3125 |  | 0.3125 | 205.0034 | 7.9375 | 0 | 7.9375 | B4A2C | AÇO TREF | MTB-0168 | BARRA RED ACO 1020 TREF - 5/16"06MTS | 2 |  | 14 | 8.4 | 42 | MTT-0140 | MTT-0141 | 0.0032544 | 0.11905 | 0.02381 | 0.00077486 | 0.00015497 | 7.1 | 4.26 | 21.3 | 0.046948 | 0.23474 | 0.17606 | 0.058685 | MTT-0272 | MTT-0159 | MTT-0160 | 0.0032544 | 0.00019099 | 0.00057296 | 0.00015279 | 0.00078493 | 0.0015699 |  | 3000 | 1200 | 2980 | 1180 | - | 210.0034 | 12.9375 | 14.1902 | 14 | 91.2077 | 91 | 1274 | 0.00078493 | 230.3382 | 230 | 5.619 | 5 | 1150 | 0.00086957 | 0.00078493 | 6000 | 205.0034 | 210.0034 | 28.571 | 28 | 0.035714 | 0.071429
4 | 84D709812ARG1/0-ROOF SHEET ASM x 1 | 41B519092P4 | MT4-15971 | PC | 6 | 1 | 1 | 12 | TAPE RAIL | each | BD | METALFISA | MT4-15971 | OK | OK | MTB-0168 | 9.016 | 0.3125 |  | 0.3125 | 229.0064 | 7.9375 | 0 | 7.9375 | B4A2C | AÇO TREF | MTB-0168 | BARRA RED ACO 1020 TREF - 5/16"06MTS | 1 |  | 14 | 8.4 | 42 | MTT-0140 | MTT-0141 | 0.0036355 | 0.11905 | 0.02381 | 0.00043279 | 8.6559e-05 | 7.1 | 4.26 | 21.3 | 0.046948 | 0.23474 | 0.17606 | 0.058685 | MTT-0272 | MTT-0159 | MTT-0160 | 0.0036355 | 0.00010667 | 0.00032002 | 8.534e-05 | 0.00086957 | 0.00086957 |  | 3000 | 1200 | 2980 | 1180 | - | 234.0064 | 12.9375 | 12.7347 | 12 | 91.2077 | 91 | 1092 | 0.00091575 | 230.3382 | 230 | 5.0426 | 5 | 1150 | 0.00086957 | 0.00086957 | 6000 | 229.0064 | 234.0064 | 25.6403 | 25 | 0.04 | 0.04
4 | 84D709812ARG1/0-ROOF SHEET ASM x 1 | 41B519092P9 | MT4-23209 | PC | 4 | 1 | 1 | 13 | TAPE RAIL | each | BD | METALFISA | MT4-23209 | OK | OK | MTB-0168 | 19.0945 | 0.3125 |  | 0.3125 | 485 | 7.9375 | 0 | 7.9375 | B4A2C | AÇO TREF | MTB-0168 | BARRA RED ACO 1020 TREF - 5/16"06MTS | 1 |  | 14 | 8.4 | 42 | MTT-0140 | MTT-0141 | 0.0076994 | 0.11905 | 0.02381 | 0.00091659 | 0.00018332 | 7.1 | 4.26 | 21.3 | 0.046948 | 0.23474 | 0.17606 | 0.058685 | MTT-0272 | MTT-0159 | MTT-0160 | 0.0076994 | 0.00022592 | 0.00067776 | 0.00018074 | 0.0018315 | 0.0018315 |  | 3000 | 1200 | 2980 | 1180 | - | 490 | 12.9375 | 6.0816 | 6 | 91.2077 | 91 | 546 | 0.0018315 | 230.3382 | 230 | 2.4082 | 2 | 460 | 0.0021739 | 0.0018315 | 6000 | 485 | 490 | 12.2449 | 12 | 0.083333 | 0.083333
4 | 84D709812ARG1/0-ROOF SHEET ASM x 1 | 41B519092P16 | MT4-17598 | PC | 1 | 1 | 1 | 14 | TAPE RAIL | each | BD | METALFISA | MT4-17598 | OK | OK | MTB-0168 | 10.0787 | 0.3125 |  | 0.3125 | 256 | 7.9375 | 0 | 7.9375 | B4A2C | AÇO TREF | MTB-0168 | BARRA RED ACO 1020 TREF - 5/16"06MTS | 1 |  | 14 | 8.4 | 42 | MTT-0140 | MTT-0141 | 0.004064 | 0.11905 | 0.02381 | 0.00048381 | 9.6762e-05 | 7.1 | 4.26 | 21.3 | 0.046948 | 0.23474 | 0.17606 | 0.058685 | MTT-0272 | MTT-0159 | MTT-0160 | 0.004064 | 0.00011925 | 0.00035775 | 9.5399e-05 | 0.000999 | 0.000999 |  | 3000 | 1200 | 2980 | 1180 | - | 261 | 12.9375 | 11.4176 | 11 | 91.2077 | 91 | 1001 | 0.000999 | 230.3382 | 230 | 4.5211 | 4 | 920 | 0.001087 | 0.000999 | 6000 | 256 | 261 | 22.9885 | 22 | 0.045455 | 0.045455
4 | 84D709812ARG1/0-ROOF SHEET ASM x 1 | 84C603115AJG1 | Código Novo | CJ | 1 | 1 | 1 | 15 | SHEET, ASM METRIC MAT'L. | each | A | METALFISA | MT3-13038 | OK | OK | [5 empty] | 0 | 0 | 0 | 0 |  |  | 0 |  | 1 |  | 14 | 8.4 | 42 | MTT-0140 | MTT-0141 | 0 | 0.11905 | 0.02381 | 0 | 0 | 7.1 | 4.26 | 21.3 | 0.046948 | 0.23474 | 0.17606 | 0.058685 | MTT-0272 | MTT-0159 | MTT-0160 | 0 | 0 | 0 | 0 | 0 | 0 |  | 3000 | 1200 | 2980 | 1180 | - | 5 | 5 | 596 | 596 | 236 | 236 | 140656 |  | 596 | 596 | 236 | 236 | 140656 |  | 0 | 6000 | 0 | 5 | 1200 | 1200 | 0.00083333 | 0.00083333
5 | 84C603115AJG1/0-SHEET, ASM METRIC MAT'L. x 1 | 84C603115AJP1 | Código Novo | PC | 1 | 1 | 1 | 1 | SHEET METRIC MAT'L. | each | A | METALFISA | USAR MT3-13038 | OK | OK | MTC-0648 | 16.154 | 8.389 |  | 0.098 | 410.3116 | 213.0806 | 0 | 2.4892 | NOVO | NOVO | MTC-0648 | CH ACO 1006/1008 FQ(2.25MM)DO-1200X3000 | 1 |  | 14 | 8.4 | 42 | MTT-0140 | MTT-0141 | 0.17486 | 0.11905 | 0.02381 | 0.020817 | 0.0041633 | 7.1 | 4.26 | 21.3 | 0.046948 | 0.23474 | 0.17606 | 0.058685 | MTT-0272 | MTT-0159 | MTT-0160 | 0.17486 | 0.0051308 | 0.015393 | 0.0041047 | 0.028571 | 0.028571 |  | 3000 | 1200 | 2980 | 1180 | - | 415.3116 | 218.0806 | 7.1753 | 7 | 5.4108 | 5 | 35 | 0.028571 | 13.6647 | 13 | 2.8412 | 2 | 26 | 0.038462 | 0.028571 | 6000 | 410.3116 | 415.3116 | 14.447 | 14 | 0.071429 | 0.071429
5 | 84C603115AJG1/0-SHEET, ASM METRIC MAT'L. x 1 | 499A918BAP4 | MTA-3197 | PC | 1 | 4 | 4 | 2 | LOCKNUT 1.00 CONDUIT | each | R | WABTEC | MTA-3197 | OK | OK | MTA-3197 |  |  |  |  | 0 | 0 | 0 | 0 |  |  | MTA-3197 | PORCA TRAVA DIAMETRO 1IN 499A918BAP4 | 4 | CONFIRMAR QUANTIDADE DESTE ITEM , ESTÁ A/R | 14 | 8.4 | 42 | MTT-0140 | MTT-0141 | 0 | 0.11905 | 0.02381 | 0 | 0 | 7.1 | 4.26 | 21.3 | 0.046948 | 0.23474 | 0.17606 | 0.058685 | MTT-0272 | MTT-0159 | MTT-0160 | 0 | 0 | 0 | 0 | 7.1095e-06 | 2.8438e-05 |  | 3000 | 1200 | 2980 | 1180 | - | 5 | 5 | 596 | 596 | 236 | 236 | 140656 | 7.1095e-06 | 596 | 596 | 236 | 236 | 140656 | 7.1095e-06 | 7.1095e-06 | 6000 | 0 | 5 | 1200 | 1200 | 0.00083333 | 0.0033333
4 | 84D709812ARG1/0-ROOF SHEET ASM x 1 | 41A265997P73 | MT4-23382 | PC | 5 | 2 | 2 | 16 | TAPE RAIL 21.0X1.0X.312D | each | E | METALFISA | MT4-23382 | OK | OK | MTB-0168 | 22.0472 | 0.3125 |  | 0.3125 | 560 | 7.9375 | 0 | 7.9375 | B4A2C | AÇO TREF | MTB-0168 | BARRA RED ACO 1020 TREF - 5/16"06MTS | 2 |  | 14 | 8.4 | 42 | MTT-0140 | MTT-0141 | 0.00889 | 0.11905 | 0.02381 | 0.0021167 | 0.00042333 | 7.1 | 4.26 | 21.3 | 0.046948 | 0.23474 | 0.17606 | 0.058685 | MTT-0272 | MTT-0159 | MTT-0160 | 0.00889 | 0.00052171 | 0.0015651 | 0.00041737 | 0.0021739 | 0.0043478 |  | 3000 | 1200 | 2980 | 1180 | - | 565 | 12.9375 | 5.2743 | 5 | 91.2077 | 91 | 455 | 0.0021978 | 230.3382 | 230 | 2.0885 | 2 | 460 | 0.0021739 | 0.0021739 | 6000 | 560 | 565 | 10.6195 | 10 | 0.1 | 0.2
3 | 84D739575ANG1/0-ROOF ASM WELDMENT x 1 | 84D709811ANG1 | Código Novo | CJ | 1 | 1 | 1 | 9 | ROOF SHEET ASM | each | 0 | METALFISA | MT3-13039 | OK | OK | [5 empty] | 0 | 0 | 0 | 0 |  |  | 0 |  | 1 |  | 14 | 8.4 | 42 | MTT-0140 | MTT-0141 | 0 | 0.11905 | 0.02381 | 0 | 0 | 7.1 | 4.26 | 21.3 | 0.046948 | 0.23474 | 0.17606 | 0.058685 | MTT-0272 | MTT-0159 | MTT-0160 | 0 | 0 | 0 | 0 | 0 | 0 |  | 3000 | 1200 | 2980 | 1180 | - | 5 | 5 | 596 | 596 | 236 | 236 | 140656 |  | 596 | 596 | 236 | 236 | 140656 |  | 0 | 6000 | 0 | 5 | 1200 | 1200 | 0.00083333 | 0.00083333
4 | 84D709811ANG1/0-ROOF SHEET ASM x 1 | 84D709811ANP1 | Código Novo | PC | 1 | 1 | 1 | 1 | ROOF SHEET | each | 0 | METALFISA | MT4-28383 | OK | OK | MTC-0124 | 75.76 | 35.761 |  | 0.12 | 1924.304 | 908.3294 | 0 | 3.048 | B8A3A | AÇO DO | MTC-0124 | CH ACO 1006/1008 FQ(3.00MM)DO-1200X3000 | 1 |  | 14 | 8.4 | 42 | MTT-0140 | MTT-0141 | 3.4958 | 0.11905 | 0.02381 | 0.41617 | 0.083233 | 7.1 | 4.26 | 21.3 | 0.046948 | 0.23474 | 0.17606 | 0.058685 | MTT-0272 | MTT-0159 | MTT-0160 | 3.4958 | 0.10258 | 0.30773 | 0.082061 | 1 | 1 |  | 3000 | 1200 | 2980 | 1180 | - | 1929.304 | 913.3294 | 1.5446 | 1 | 1.292 | 1 | 1 | 1 | 3.2628 | 3 | 0.61162 | 0 | 0 | 1 | 1 | 6000 | 1924.304 | 1929.304 | 3.1099 | 3 | 0.33333 | 0.33333
4 | 84D709811ANG1/0-ROOF SHEET ASM x 1 | 84D711716BFG1 | Código Novo | CJ | 1 | 1 | 1 | 2 | ANGLE ASM | each | 0 | METALFISA | MT3-13040 | OK | OK | [5 empty] | 0 | 0 | 0 | 0 |  |  | 0 |  | 1 |  | 14 | 8.4 | 42 | MTT-0140 | MTT-0141 | 0 | 0.11905 | 0.02381 | 0 | 0 | 7.1 | 4.26 | 21.3 | 0.046948 | 0.23474 | 0.17606 | 0.058685 | MTT-0272 | MTT-0159 | MTT-0160 | 0 | 0 | 0 | 0 | 0 | 0 |  | 3000 | 1200 | 2980 | 1180 | - | 5 | 5 | 596 | 596 | 236 | 236 | 140656 |  | 596 | 596 | 236 | 236 | 140656 |  | 0 | 6000 | 0 | 5 | 1200 | 1200 | 0.00083333 | 0.00083333
5 | 84D711716BFG1/0-ANGLE ASM x 1 | 84D711716BFP1 | Código Novo | PC | 1 | 1 | 1 | 1 | ANGLE | each | 0 | METALFISA | USAR MT3-13040 | OK | OK | MTC-0648 | 45 | 4.802 |  | 0.098 | 1143 | 121.9708 | 0 | 2.4892 | B8A3A | AÇO DO | MTC-0648 | CH ACO 1006/1008 FQ(2.25MM)DO-1200X3000 | 1 |  | 14 | 8.4 | 42 | MTT-0140 | MTT-0141 | 0.27883 | 0.11905 | 0.02381 | 0.033193 | 0.0066387 | 7.1 | 4.26 | 21.3 | 0.046948 | 0.23474 | 0.17606 | 0.058685 | MTT-0272 | MTT-0159 | MTT-0160 | 0.27883 | 0.0081815 | 0.024544 | 0.0065452 | 0.043478 | 0.043478 |  | 3000 | 1200 | 2980 | 1180 | - | 1148 | 126.9708 | 2.5958 | 2 | 9.2935 | 9 | 18 | 0.055556 | 23.47 | 23 | 1.0279 | 1 | 23 | 0.043478 | 0.043478 | 6000 | 1143 | 1148 | 5.2265 | 5 | 0.2 | 0.2
5 | 84D711716BFG1/0-ANGLE ASM x 1 | N234P21A | MTA-1170 | PC | 23 | 18 | 18 | 2 | NUT, WELD .250-20 | each | 0 | METALFISA | MTA-1170 | OK | OK | MTA-1170 |  |  |  |  | 0 | 0 | 0 | 0 |  |  | MTA-1170 | PORCA SEXT #1/4-20UNC GE (N234P21A) | 18 | APROVADO USAR CHAPA # 2,25 MM CONFORME EMAIL DE 22/08/2024 ENVIADO POR ERNANE | 14 | 8.4 | 42 | MTT-0140 | MTT-0141 | 0 | 0.11905 | 0.02381 | 0 | 0 | 7.1 | 4.26 | 21.3 | 0.046948 | 0.23474 | 0.17606 | 0.058685 | MTT-0272 | MTT-0159 | MTT-0160 | 0 | 0 | 0 | 0 | 7.1095e-06 | 0.00012797 |  | 3000 | 1200 | 2980 | 1180 | - | 5 | 5 | 596 | 596 | 236 | 236 | 140656 | 7.1095e-06 | 596 | 596 | 236 | 236 | 140656 | 7.1095e-06 | 7.1095e-06 | 6000 | 0 | 5 | 1200 | 1200 | 0.00083333 | 0.015
4 | 84D709811ANG1/0-ROOF SHEET ASM x 1 | 84B523306ABG1 | Código Novo | CJ | 1 | 1 | 1 | 3 | PLATE ASM METRIC MAT'L. | each | 0 | METALFISA | MT3-13041 | OK | OK | [5 empty] | 0 | 0 | 0 | 0 |  |  | 0 |  | 1 |  | 14 | 8.4 | 42 | MTT-0140 | MTT-0141 | 0 | 0.11905 | 0.02381 | 0 | 0 | 7.1 | 4.26 | 21.3 | 0.046948 | 0.23474 | 0.17606 | 0.058685 | MTT-0272 | MTT-0159 | MTT-0160 | 0 | 0 | 0 | 0 | 0 | 0 |  | 3000 | 1200 | 2980 | 1180 | - | 5 | 5 | 596 | 596 | 236 | 236 | 140656 |  | 596 | 596 | 236 | 236 | 140656 |  | 0 | 6000 | 0 | 5 | 1200 | 1200 | 0.00083333 | 0.00083333
5 | 84B523306ABG1/0-PLATE ASM METRIC MAT'L. x 1 | 84B523306ABP1 | Código Novo | PC | 1 | 1 | 1 | 1 | PLATE METRIC MAT'L. | each | 0 | METALFISA | USAR MT3-13041 | OK | OK | MTC-0124 | 3.625 | 3 |  | 0.12 | 92.075 | 76.2 | 0 | 3.048 | B8A3A | AÇO DO | MTC-0124 | CH ACO 1006/1008 FQ(3.00MM)DO-1200X3000 | 1 |  | 14 | 8.4 | 42 | MTT-0140 | MTT-0141 | 0.014032 | 0.11905 | 0.02381 | 0.0016705 | 0.0003341 | 7.1 | 4.26 | 21.3 | 0.046948 | 0.23474 | 0.17606 | 0.058685 | MTT-0272 | MTT-0159 | MTT-0160 | 0.014032 | 0.00041174 | 0.0012352 | 0.0003294 | 0.0023148 | 0.0023148 |  | 3000 | 1200 | 2980 | 1180 | - | 97.075 | 81.2 | 30.6979 | 30 | 14.532 | 14 | 420 | 0.002381 | 36.6995 | 36 | 12.1555 | 12 | 432 | 0.0023148 | 0.0023148 | 6000 | 92.075 | 97.075 | 61.8079 | 61 | 0.016393 | 0.016393
5 | 84B523306ABG1/0-PLATE ASM METRIC MAT'L. x 1 | 41A323399PH16 | MTA-2276 | PC | 3 | 2 | 2 | 2 | STUD .25-20 X 1.00 | each | D | WABTEC | MTA-2276 | OK | OK | MTA-2276 |  |  |  |  | 0 | 0 | 0 | 0 |  |  | MTA-2276 | PARAFUSO 2520X100IN 41A323399PH16 | 2 |  | 14 | 8.4 | 42 | MTT-0140 | MTT-0141 | 0 | 0.11905 | 0.02381 | 0 | 0 | 7.1 | 4.26 | 21.3 | 0.046948 | 0.23474 | 0.17606 | 0.058685 | MTT-0272 | MTT-0159 | MTT-0160 | 0 | 0 | 0 | 0 | 7.1095e-06 | 1.4219e-05 |  | 3000 | 1200 | 2980 | 1180 | - | 5 | 5 | 596 | 596 | 236 | 236 | 140656 | 7.1095e-06 | 596 | 596 | 236 | 236 | 140656 | 7.1095e-06 | 7.1095e-06 | 6000 | 0 | 5 | 1200 | 1200 | 0.00083333 | 0.0016667
4 | 84D709811ANG1/0-ROOF SHEET ASM x 1 | 41B519092P3 | MT4-11551 | PC | 13 | 2 | 2 | 4 | TAPE RAIL | each | BD | METALFISA | MT4-11551 | OK | OK | MTB-0168 | 7.0079 | 0.3125 |  | 0.3125 | 178 | 7.9375 | 0 | 7.9375 | B4A2C | AÇO TREF | MTB-0168 | BARRA RED ACO 1020 TREF - 5/16"06MTS | 2 |  | 14 | 8.4 | 42 | MTT-0140 | MTT-0141 | 0.0028258 | 0.11905 | 0.02381 | 0.0006728 | 0.00013456 | 7.1 | 4.26 | 21.3 | 0.046948 | 0.23474 | 0.17606 | 0.058685 | MTT-0272 | MTT-0159 | MTT-0160 | 0.0028258 | 0.00016583 | 0.00049749 | 0.00013266 | 0.00068681 | 0.0013736 |  | 3000 | 1200 | 2980 | 1180 | - | 183 | 12.9375 | 16.2842 | 16 | 91.2077 | 91 | 1456 | 0.00068681 | 230.3382 | 230 | 6.4481 | 6 | 1380 | 0.00072464 | 0.00068681 | 6000 | 178 | 183 | 32.7869 | 32 | 0.03125 | 0.0625
4 | 84D709811ANG1/0-ROOF SHEET ASM x 1 | 41A267004P48 | Código Novo | PC | 2 | 1 | 1 | 5 | TAPE RAIL 8 X 10 | each | AW | METALFISA | MT4-28384 | OK | OK | MTB-0168 | 24.9606 | 0.3125 |  | 0.3125 | 634 | 7.9375 | 0 | 7.9375 | B4A2C | AÇO TREF | MTB-0168 | BARRA RED ACO 1020 TREF - 5/16"06MTS | 1 |  | 14 | 8.4 | 42 | MTT-0140 | MTT-0141 | 0.010065 | 0.11905 | 0.02381 | 0.0011982 | 0.00023964 | 7.1 | 4.26 | 21.3 | 0.046948 | 0.23474 | 0.17606 | 0.058685 | MTT-0272 | MTT-0159 | MTT-0160 | 0.010065 | 0.00029533 | 0.00088598 | 0.00023626 | 0.0027473 | 0.0027473 |  | 3000 | 1200 | 2980 | 1180 | - | 639 | 12.9375 | 4.6635 | 4 | 91.2077 | 91 | 364 | 0.0027473 | 230.3382 | 230 | 1.8466 | 1 | 230 | 0.0043478 | 0.0027473 | 6000 | 634 | 639 | 9.3897 | 9 | 0.11111 | 0.11111
4 | 84D709811ANG1/0-ROOF SHEET ASM x 1 | 41A265997P33 | MT4-16604 | PC | 4 | 1 | 1 | 6 | TAPE RAIL 11.0X1.0X.312D | each | F | METALFISA | MT4-16604 | OK | OK | MTB-0168 | 12.0276 | 0.3125 |  | 0.3125 | 305.5 | 7.9375 | 0 | 7.9375 | B4A2C | AÇO TREF | MTB-0168 | BARRA RED ACO 1020 TREF - 5/16"06MTS | 1 |  | 14 | 8.4 | 42 | MTT-0140 | MTT-0141 | 0.0048498 | 0.11905 | 0.02381 | 0.00057736 | 0.00011547 | 7.1 | 4.26 | 21.3 | 0.046948 | 0.23474 | 0.17606 | 0.058685 | MTT-0272 | MTT-0159 | MTT-0160 | 0.0048498 | 0.00014231 | 0.00042692 | 0.00011385 | 0.001221 | 0.001221 |  | 3000 | 1200 | 2980 | 1180 | - | 310.5 | 12.9375 | 9.5974 | 9 | 91.2077 | 91 | 819 | 0.001221 | 230.3382 | 230 | 3.8003 | 3 | 690 | 0.0014493 | 0.001221 | 6000 | 305.5 | 310.5 | 19.3237 | 19 | 0.052632 | 0.052632
4 | 84D709811ANG1/0-ROOF SHEET ASM x 1 | 41A265997P1 | MT4-17949 | PC | 4 | 2 | 2 | 7 | TAPE RAIL 3.0X1.0X.312D | each | F | METALFISA | MT4-17949 | OK | OK | MTB-0168 | 3.9764 | 0.3125 |  | 0.3125 | 101 | 7.9375 | 0 | 7.9375 | B4A2C | AÇO TREF | MTB-0168 | BARRA RED ACO 1020 TREF - 5/16"06MTS | 2 |  | 14 | 8.4 | 42 | MTT-0140 | MTT-0141 | 0.0016034 | 0.11905 | 0.02381 | 0.00038176 | 7.6351e-05 | 7.1 | 4.26 | 21.3 | 0.046948 | 0.23474 | 0.17606 | 0.058685 | MTT-0272 | MTT-0159 | MTT-0160 | 0.0016034 | 9.4095e-05 | 0.00028228 | 7.5276e-05 | 0.00039246 | 0.00078493 |  | 3000 | 1200 | 2980 | 1180 | - | 106 | 12.9375 | 28.1132 | 28 | 91.2077 | 91 | 2548 | 0.00039246 | 230.3382 | 230 | 11.1321 | 11 | 2530 | 0.00039526 | 0.00039246 | 6000 | 101 | 106 | 56.6038 | 56 | 0.017857 | 0.035714
4 | 84D709811ANG1/0-ROOF SHEET ASM x 1 | 41B519092P2 | MT4-17683 | PC | 4 | 1 | 1 | 8 | TAPE RAIL | each | BD | METALFISA | MT4-17683 | OK | OK | MTB-0168 | 5.0787 | 0.3125 |  | 0.3125 | 129 | 7.9375 | 0 | 7.9375 | B4A2C | AÇO TREF | MTB-0168 | BARRA RED ACO 1020 TREF - 5/16"06MTS | 1 |  | 14 | 8.4 | 42 | MTT-0140 | MTT-0141 | 0.0020479 | 0.11905 | 0.02381 | 0.00024379 | 4.8759e-05 | 7.1 | 4.26 | 21.3 | 0.046948 | 0.23474 | 0.17606 | 0.058685 | MTT-0272 | MTT-0159 | MTT-0160 | 0.0020479 | 6.009e-05 | 0.00018027 | 4.8072e-05 | 0.0004995 | 0.0004995 |  | 3000 | 1200 | 2980 | 1180 | - | 134 | 12.9375 | 22.2388 | 22 | 91.2077 | 91 | 2002 | 0.0004995 | 230.3382 | 230 | 8.806 | 8 | 1840 | 0.00054348 | 0.0004995 | 6000 | 129 | 134 | 44.7761 | 44 | 0.022727 | 0.022727
4 | 84D709811ANG1/0-ROOF SHEET ASM x 1 | 41A265997P73 | MT4-23382 | PC | 5 | 2 | 2 | 9 | TAPE RAIL 21.0X1.0X.312D | each | E | METALFISA | MT4-23382 | OK | OK | MTB-0168 | 22.0472 | 0.3125 |  | 0.3125 | 560 | 7.9375 | 0 | 7.9375 | B4A2C | AÇO TREF | MTB-0168 | BARRA RED ACO 1020 TREF - 5/16"06MTS | 2 |  | 14 | 8.4 | 42 | MTT-0140 | MTT-0141 | 0.00889 | 0.11905 | 0.02381 | 0.0021167 | 0.00042333 | 7.1 | 4.26 | 21.3 | 0.046948 | 0.23474 | 0.17606 | 0.058685 | MTT-0272 | MTT-0159 | MTT-0160 | 0.00889 | 0.00052171 | 0.0015651 | 0.00041737 | 0.0021739 | 0.0043478 |  | 3000 | 1200 | 2980 | 1180 | - | 565 | 12.9375 | 5.2743 | 5 | 91.2077 | 91 | 455 | 0.0021978 | 230.3382 | 230 | 2.0885 | 2 | 460 | 0.0021739 | 0.0021739 | 6000 | 560 | 565 | 10.6195 | 10 | 0.1 | 0.2
4 | 84D709811ANG1/0-ROOF SHEET ASM x 1 | 84C655062AHG1 | Código Novo | CJ | 1 | 1 | 1 | 10 | CONDUIT BOX ASM | each | 0 | METALFISA | MT3-13042 | OK | OK | [5 empty] | 0 | 0 | 0 | 0 |  |  | 0 |  | 1 |  | 14 | 8.4 | 42 | MTT-0140 | MTT-0141 | 0 | 0.11905 | 0.02381 | 0 | 0 | 7.1 | 4.26 | 21.3 | 0.046948 | 0.23474 | 0.17606 | 0.058685 | MTT-0272 | MTT-0159 | MTT-0160 | 0 | 0 | 0 | 0 | 0 | 0 |  | 3000 | 1200 | 2980 | 1180 | - | 5 | 5 | 596 | 596 | 236 | 236 | 140656 |  | 596 | 596 | 236 | 236 | 140656 |  | 0 | 6000 | 0 | 5 | 1200 | 1200 | 0.00083333 | 0.00083333
5 | 84C655062AHG1/0-CONDUIT BOX ASM x 1 | 84C655062AHP1 | Código Novo | PC | 1 | 1 | 1 | 1 | CONDUIT BOX | each | 0 | METALFISA | USAR MT3-13042 | OK | OK | MTC-0648 | 13.795 | 9.509 |  | 0.098 | 350.393 | 241.5286 | 0 | 2.4892 | B8A3A | AÇO DO | MTC-0648 | CH ACO 1006/1008 FQ(2.25MM)DO-1200X3000 | 1 |  | 14 | 8.4 | 42 | MTT-0140 | MTT-0141 | 0.16926 | 0.11905 | 0.02381 | 0.02015 | 0.00403 | 7.1 | 4.26 | 21.3 | 0.046948 | 0.23474 | 0.17606 | 0.058685 | MTT-0272 | MTT-0159 | MTT-0160 | 0.16926 | 0.0049665 | 0.0149 | 0.0039732 | 0.027778 | 0.027778 |  | 3000 | 1200 | 2980 | 1180 | - | 355.393 | 246.5286 | 8.3851 | 8 | 4.7865 | 4 | 32 | 0.03125 | 12.0878 | 12 | 3.3203 | 3 | 36 | 0.027778 | 0.027778 | 6000 | 350.393 | 355.393 | 16.8827 | 16 | 0.0625 | 0.0625
5 | 84C655062AHG1/0-CONDUIT BOX ASM x 1 | 499A918BAP6 | MTA-3193 | PC | 1 | 2 | 2 | 2 | LOCKNUT 1.50 CONDUIT | each | R | WABTEC | MTA-3193 | OK | OK | MTA-3193 |  |  |  |  | 0 | 0 | 0 | 0 |  |  | MTA-3193 | PORCA P TRAVA DIA 1 1/2 499A918BAP6 | 2 |  | 14 | 8.4 | 42 | MTT-0140 | MTT-0141 | 0 | 0.11905 | 0.02381 | 0 | 0 | 7.1 | 4.26 | 21.3 | 0.046948 | 0.23474 | 0.17606 | 0.058685 | MTT-0272 | MTT-0159 | MTT-0160 | 0 | 0 | 0 | 0 | 7.1095e-06 | 1.4219e-05 |  | 3000 | 1200 | 2980 | 1180 | - | 5 | 5 | 596 | 596 | 236 | 236 | 140656 | 7.1095e-06 | 596 | 596 | 236 | 236 | 140656 | 7.1095e-06 | 7.1095e-06 | 6000 | 0 | 5 | 1200 | 1200 | 0.00083333 | 0.0016667
4 | 84D709811ANG1/0-ROOF SHEET ASM x 1 | 84C603115AUG1 | Código Novo | CJ | 3 | 1 | 1 | 11 | CABLE BOX ASM | each | 0 | METALFISA | MT3-13034 | OK | OK | [5 empty] | 0 | 0 | 0 | 0 |  |  | 0 |  | 1 |  | 14 | 8.4 | 42 | MTT-0140 | MTT-0141 | 0 | 0.11905 | 0.02381 | 0 | 0 | 7.1 | 4.26 | 21.3 | 0.046948 | 0.23474 | 0.17606 | 0.058685 | MTT-0272 | MTT-0159 | MTT-0160 | 0 | 0 | 0 | 0 | 0 | 0 |  | 3000 | 1200 | 2980 | 1180 | - | 5 | 5 | 596 | 596 | 236 | 236 | 140656 |  | 596 | 596 | 236 | 236 | 140656 |  | 0 | 6000 | 0 | 5 | 1200 | 1200 | 0.00083333 | 0.00083333
5 | 84C603115AUG1/0-CABLE BOX ASM x 1 | 84C603115AUP1 | Código Novo | PC | 3 | 1 | 1 | 1 | CABLE BOX | each | 0 | METALFISA | USAR MT3-13034 | OK | OK | MTC-0648 | 5.021 | 4.068 |  | 0.098 | 127.5334 | 103.3272 | 0 | 2.4892 | B8A3A | AÇO DO | MTC-0648 | CH ACO 1006/1008 FQ(2.25MM)DO-1200X3000 | 1 |  | 14 | 8.4 | 42 | MTT-0140 | MTT-0141 | 0.026355 | 0.11905 | 0.02381 | 0.0031375 | 0.00062751 | 7.1 | 4.26 | 21.3 | 0.046948 | 0.23474 | 0.17606 | 0.058685 | MTT-0272 | MTT-0159 | MTT-0160 | 0.026355 | 0.00077334 | 0.00232 | 0.00061867 | 0.0045455 | 0.0045455 |  | 3000 | 1200 | 2980 | 1180 | - | 132.5334 | 108.3272 | 22.4849 | 22 | 10.8929 | 10 | 220 | 0.0045455 | 27.5092 | 27 | 8.9034 | 8 | 216 | 0.0046296 | 0.0045455 | 6000 | 127.5334 | 132.5334 | 45.2716 | 45 | 0.022222 | 0.022222
5 | 84C603115AUG1/0-CABLE BOX ASM x 1 | 499A918BAP2 | MTA-3194 | PC | 4 | 2 | 2 | 2 | LOCKNUT .50 CONDUIT | each | R | WABTEC | MTA-3194 | OK | OK | MTA-3194 |  |  |  |  | 0 | 0 | 0 | 0 |  |  | MTA-3194 | PORCA P TRAVA DIA 12 499A918BAP2 | 2 |  | 14 | 8.4 | 42 | MTT-0140 | MTT-0141 | 0 | 0.11905 | 0.02381 | 0 | 0 | 7.1 | 4.26 | 21.3 | 0.046948 | 0.23474 | 0.17606 | 0.058685 | MTT-0272 | MTT-0159 | MTT-0160 | 0 | 0 | 0 | 0 | 7.1095e-06 | 1.4219e-05 |  | 3000 | 1200 | 2980 | 1180 | - | 5 | 5 | 596 | 596 | 236 | 236 | 140656 | 7.1095e-06 | 596 | 596 | 236 | 236 | 140656 | 7.1095e-06 | 7.1095e-06 | 6000 | 0 | 5 | 1200 | 1200 | 0.00083333 | 0.0016667
4 | 84D709811ANG1/0-ROOF SHEET ASM x 1 | 41B519092P86 | Código Novo | PC | 1 | 1 | 1 | 12 | TAPE RAIL | each | AW | METALFISA | MT4-28385 | OK | OK | MTB-0168 | 15.0079 | 0.3125 |  | 0.3125 | 381.2 | 7.9375 | 0 | 7.9375 | B4A2C | AÇO TREF | MTB-0168 | BARRA RED ACO 1020 TREF - 5/16"06MTS | 1 |  | 14 | 8.4 | 42 | MTT-0140 | MTT-0141 | 0.0060516 | 0.11905 | 0.02381 | 0.00072042 | 0.00014408 | 7.1 | 4.26 | 21.3 | 0.046948 | 0.23474 | 0.17606 | 0.058685 | MTT-0272 | MTT-0159 | MTT-0160 | 0.0060516 | 0.00017757 | 0.00053271 | 0.00014206 | 0.0014493 | 0.0014493 |  | 3000 | 1200 | 2980 | 1180 | - | 386.2 | 12.9375 | 7.7162 | 7 | 91.2077 | 91 | 637 | 0.0015699 | 230.3382 | 230 | 3.0554 | 3 | 690 | 0.0014493 | 0.0014493 | 6000 | 381.2 | 386.2 | 15.536 | 15 | 0.066667 | 0.066667
4 | 84D709811ANG1/0-ROOF SHEET ASM x 1 | 84B528055AGP1 | Código Novo | PC | 1 | 4 | 4 | 13 | TAPE RAIL | each | 0 | METALFISA | MPT-2818 | OK | OK | MPT-2818 |  | 0.3125 |  | 0.3125 | 0 | 7.9375 | 0 | 7.9375 |  |  | MPT-2818 | TAPE RAIL | 4 | CONFIRMAR MEDIDAS METALON, ESPESSURA 4,5 ESTÁ 4,76 MM | 14 | 8.4 | 42 | MTT-0140 | MTT-0141 | 0 | 0.11905 | 0.02381 | 0 | 0 | 7.1 | 4.26 | 21.3 | 0.046948 | 0.23474 | 0.17606 | 0.058685 | MTT-0272 | MTT-0159 | MTT-0160 | 0 | 0 | 0 | 0 | 1.8423e-05 | 7.3692e-05 |  | 3000 | 1200 | 2980 | 1180 | - | 5 | 12.9375 | 596 | 596 | 91.2077 | 91 | 54236 | 1.8438e-05 | 230.3382 | 230 | 236 | 236 | 54280 | 1.8423e-05 | 1.8423e-05 | 6000 | 0 | 5 | 1200 | 1200 | 0.00083333 | 0.0033333
4 | 84D709811ANG1/0-ROOF SHEET ASM x 1 | 41B519092P29 | MT4-18119 | PC | 2 | 1 | 1 | 14 | TAPE RAIL | each | BD | METALFISA | MT4-18119 | OK | OK | MTB-0168 | 15.1181 | 0.3125 |  | 0.3125 | 384 | 7.9375 | 0 | 7.9375 | B4A2C | AÇO TREF | MTB-0168 | BARRA RED ACO 1020 TREF - 5/16"06MTS | 1 |  | 14 | 8.4 | 42 | MTT-0140 | MTT-0141 | 0.006096 | 0.11905 | 0.02381 | 0.00072571 | 0.00014514 | 7.1 | 4.26 | 21.3 | 0.046948 | 0.23474 | 0.17606 | 0.058685 | MTT-0272 | MTT-0159 | MTT-0160 | 0.006096 | 0.00017887 | 0.00053662 | 0.0001431 | 0.0014493 | 0.0014493 |  | 3000 | 1200 | 2980 | 1180 | - | 389 | 12.9375 | 7.6607 | 7 | 91.2077 | 91 | 637 | 0.0015699 | 230.3382 | 230 | 3.0334 | 3 | 690 | 0.0014493 | 0.0014493 | 6000 | 384 | 389 | 15.4242 | 15 | 0.066667 | 0.066667
4 | 84D709811ANG1/0-ROOF SHEET ASM x 1 | 41B519092P4 | MT4-15971 | PC | 6 | 2 | 2 | 15 | TAPE RAIL | each | BD | METALFISA | MT4-15971 | OK | OK | MTB-0168 | 9.0157 | 0.3125 |  | 0.3125 | 229 | 7.9375 | 0 | 7.9375 | B4A2C | AÇO TREF | MTB-0168 | BARRA RED ACO 1020 TREF - 5/16"06MTS | 2 |  | 14 | 8.4 | 42 | MTT-0140 | MTT-0141 | 0.0036354 | 0.11905 | 0.02381 | 0.00086557 | 0.00017311 | 7.1 | 4.26 | 21.3 | 0.046948 | 0.23474 | 0.17606 | 0.058685 | MTT-0272 | MTT-0159 | MTT-0160 | 0.0036354 | 0.00021334 | 0.00064003 | 0.00017067 | 0.00086957 | 0.0017391 |  | 3000 | 1200 | 2980 | 1180 | - | 234 | 12.9375 | 12.735 | 12 | 91.2077 | 91 | 1092 | 0.00091575 | 230.3382 | 230 | 5.0427 | 5 | 1150 | 0.00086957 | 0.00086957 | 6000 | 229 | 234 | 25.641 | 25 | 0.04 | 0.08
3 | 84D739575ANG1/0-ROOF ASM WELDMENT x 1 | 41B519092P10 | MT4-16676 | PC | 6 | 4 | 4 | 10 | TAPE RAIL | each | BD | METALFISA | MT4-16676 | OK | OK | MTB-0168 | 21.0236 | 0.3125 |  | 0.3125 | 534 | 7.9375 | 0 | 7.9375 | B4A2C | AÇO TREF | MTB-0168 | BARRA RED ACO 1020 TREF - 5/16"06MTS | 4 |  | 14 | 8.4 | 42 | MTT-0140 | MTT-0141 | 0.0084773 | 0.11905 | 0.02381 | 0.0040368 | 0.00080736 | 7.1 | 4.26 | 21.3 | 0.046948 | 0.23474 | 0.17606 | 0.058685 | MTT-0272 | MTT-0159 | MTT-0160 | 0.0084773 | 0.00099498 | 0.0029849 | 0.00079599 | 0.0021739 | 0.0086957 |  | 3000 | 1200 | 2980 | 1180 | - | 539 | 12.9375 | 5.5288 | 5 | 91.2077 | 91 | 455 | 0.0021978 | 230.3382 | 230 | 2.1892 | 2 | 460 | 0.0021739 | 0.0021739 | 6000 | 534 | 539 | 11.1317 | 11 | 0.090909 | 0.36364
3 | 84D739575ANG1/0-ROOF ASM WELDMENT x 1 | 41B519092P3 | MT4-11551 | PC | 13 | 1 | 1 | 11 | TAPE RAIL | each | BD | METALFISA | MT4-11551 | OK | OK | MTB-0168 | 7.0079 | 0.3125 |  | 0.3125 | 178 | 7.9375 | 0 | 7.9375 | B4A2C | AÇO TREF | MTB-0168 | BARRA RED ACO 1020 TREF - 5/16"06MTS | 1 | APROVADO USAR CHAPA # 2,25 MM CONFORME EMAIL DE 22/08/2024 ENVIADO POR ERNANE | 14 | 8.4 | 42 | MTT-0140 | MTT-0141 | 0.0028258 | 0.11905 | 0.02381 | 0.0003364 | 6.728e-05 | 7.1 | 4.26 | 21.3 | 0.046948 | 0.23474 | 0.17606 | 0.058685 | MTT-0272 | MTT-0159 | MTT-0160 | 0.0028258 | 8.2915e-05 | 0.00024875 | 6.6332e-05 | 0.00068681 | 0.00068681 |  | 3000 | 1200 | 2980 | 1180 | - | 183 | 12.9375 | 16.2842 | 16 | 91.2077 | 91 | 1456 | 0.00068681 | 230.3382 | 230 | 6.4481 | 6 | 1380 | 0.00072464 | 0.00068681 | 6000 | 178 | 183 | 32.7869 | 32 | 0.03125 | 0.03125
3 | 84D739575ANG1/0-ROOF ASM WELDMENT x 1 | 84C637993ABG1 | Código Novo | CJ | 1 | 1 | 1 | 12 | CHANNEL WELD | each | 0 | METALFISA | MT3-13043 | OK | OK | [5 empty] | 0 | 0 | 0 | 0 |  |  | 0 |  | 1 |  | 14 | 8.4 | 42 | MTT-0140 | MTT-0141 | 0 | 0.11905 | 0.02381 | 0 | 0 | 7.1 | 4.26 | 21.3 | 0.046948 | 0.23474 | 0.17606 | 0.058685 | MTT-0272 | MTT-0159 | MTT-0160 | 0 | 0 | 0 | 0 | 0 | 0 |  | 3000 | 1200 | 2980 | 1180 | - | 5 | 5 | 596 | 596 | 236 | 236 | 140656 |  | 596 | 596 | 236 | 236 | 140656 |  | 0 | 6000 | 0 | 5 | 1200 | 1200 | 0.00083333 | 0.00083333
4 | 84C637993ABG1/0-CHANNEL WELD x 1 | 84C604096ALP1 | Código Novo | PC | 1 | 1 | 1 | 1 | CHANNEL | each | 0 | METALFISA | MT4-28386 | OK | OK | MTC-0124 | 69.725 | 6.722 |  | 0.12 | 1771.015 | 170.7388 | 0 | 3.048 | B8A3A | AÇO DO | MTC-0124 | CH ACO 1006/1008 FQ(3.00MM)DO-1200X3000 | 1 |  | 14 | 8.4 | 42 | MTT-0140 | MTT-0141 | 0.60476 | 0.11905 | 0.02381 | 0.071995 | 0.014399 | 7.1 | 4.26 | 21.3 | 0.046948 | 0.23474 | 0.17606 | 0.058685 | MTT-0272 | MTT-0159 | MTT-0160 | 0.60476 | 0.017745 | 0.053236 | 0.014196 | 0.16667 | 0.16667 |  | 3000 | 1200 | 2980 | 1180 | - | 1776.015 | 175.7388 | 1.6779 | 1 | 6.7145 | 6 | 6 | 0.16667 | 16.957 | 16 | 0.66441 | 0 | 0 | 1 | 0.16667 | 6000 | 1771.015 | 1776.015 | 3.3783 | 3 | 0.33333 | 0.33333
4 | 84C637993ABG1/0-CHANNEL WELD x 1 | 84C604096AMP1 | Código Novo | PC | 1 | 1 | 1 | 2 | CHANNEL | each | 0 | METALFISA | MT4-28387 | OK | OK | MTC-0124 | 69.725 | 5.894 |  | 0.12 | 1771.015 | 149.7076 | 0 | 3.048 | B8A3A | AÇO DO | MTC-0124 | CH ACO 1006/1008 FQ(3.00MM)DO-1200X3000 | 1 |  | 14 | 8.4 | 42 | MTT-0140 | MTT-0141 | 0.53027 | 0.11905 | 0.02381 | 0.063127 | 0.012625 | 7.1 | 4.26 | 21.3 | 0.046948 | 0.23474 | 0.17606 | 0.058685 | MTT-0272 | MTT-0159 | MTT-0160 | 0.53027 | 0.01556 | 0.046679 | 0.012448 | 0.14286 | 0.14286 |  | 3000 | 1200 | 2980 | 1180 | - | 1776.015 | 154.7076 | 1.6779 | 1 | 7.6273 | 7 | 7 | 0.14286 | 19.2621 | 19 | 0.66441 | 0 | 0 | 1 | 0.14286 | 6000 | 1771.015 | 1776.015 | 3.3783 | 3 | 0.33333 | 0.33333
3 | 84D739575ANG1/0-ROOF ASM WELDMENT x 1 | 84A226404ADP1 | Código Novo | PC | 1 | 1 | 1 | 14 | PLATE METRIC-MAT'L. | each | 0 | METALFISA | MT4-28388 | OK | OK | MTC-0648 | 7 | 1 |  | 0.098 | 177.8 | 25.4 | 0 | 2.4892 | B8A3A | AÇO DO | MTC-0648 | CH ACO 1006/1008 FQ(2.25MM)DO-1200X3000 | 1 |  | 14 | 8.4 | 42 | MTT-0140 | MTT-0141 | 0.0090322 | 0.11905 | 0.02381 | 0.0010753 | 0.00021505 | 7.1 | 4.26 | 21.3 | 0.046948 | 0.23474 | 0.17606 | 0.058685 | MTT-0272 | MTT-0159 | MTT-0160 | 0.0090322 | 0.00026503 | 0.00079509 | 0.00021202 | 0.0016447 | 0.0016447 |  | 3000 | 1200 | 2980 | 1180 | - | 182.8 | 30.4 | 16.302 | 16 | 38.8158 | 38 | 608 | 0.0016447 | 98.0263 | 98 | 6.4551 | 6 | 588 | 0.0017007 | 0.0016447 | 6000 | 177.8 | 182.8 | 32.8228 | 32 | 0.03125 | 0.03125
3 | 84D739575ANG1/0-ROOF ASM WELDMENT x 1 | 84C624875ADG1 | Código Novo | CJ | 1 | 1 | 1 | 15 | SUPPORT ASM METRIC MAT'L. | each | 0 | METALFISA | MT3-13044 | OK | OK | [5 empty] | 0 | 0 | 0 | 0 |  |  | 0 |  | 1 |  | 14 | 8.4 | 42 | MTT-0140 | MTT-0141 | 0 | 0.11905 | 0.02381 | 0 | 0 | 7.1 | 4.26 | 21.3 | 0.046948 | 0.23474 | 0.17606 | 0.058685 | MTT-0272 | MTT-0159 | MTT-0160 | 0 | 0 | 0 | 0 | 0 | 0 |  | 3000 | 1200 | 2980 | 1180 | - | 5 | 5 | 596 | 596 | 236 | 236 | 140656 |  | 596 | 596 | 236 | 236 | 140656 |  | 0 | 6000 | 0 | 5 | 1200 | 1200 | 0.00083333 | 0.00083333
4 | 84C624875ADG1/0-SUPPORT ASM METRIC MAT'L. x 1 | 84C624875ADP1 | Código Novo | PC | 1 | 1 | 1 | 1 | SUPPORT METRIC MAT'L. | each | 0 | METALFISA | USAR MT3-13044 | OK | OK | MTC-0648 | 5.28 | 3.232 |  | 0.098 | 134.112 | 82.0928 | 0 | 2.4892 | B8A3A | AÇO DO | MTC-0648 | CH ACO 1006/1008 FQ(2.25MM)DO-1200X3000 | 1 |  | 14 | 8.4 | 42 | MTT-0140 | MTT-0141 | 0.022019 | 0.11905 | 0.02381 | 0.0026213 | 0.00052427 | 7.1 | 4.26 | 21.3 | 0.046948 | 0.23474 | 0.17606 | 0.058685 | MTT-0272 | MTT-0159 | MTT-0160 | 0.022019 | 0.00064611 | 0.0019383 | 0.00051688 | 0.003663 | 0.003663 |  | 3000 | 1200 | 2980 | 1180 | - | 139.112 | 87.0928 | 21.4216 | 21 | 13.5488 | 13 | 273 | 0.003663 | 34.2164 | 34 | 8.4824 | 8 | 272 | 0.0036765 | 0.003663 | 6000 | 134.112 | 139.112 | 43.1307 | 43 | 0.023256 | 0.023256
4 | 84C624875ADG1/0-SUPPORT ASM METRIC MAT'L. x 1 | N169P25008A | MTA-3029 | PC | 1 | 4 | 4 | 2 | STEEL WELD SCREW | each | 0 | METALFISA | MTA-3029 | OK | OK | MTA-3029 |  |  |  |  | 0 | 0 | 0 | 0 |  |  | MTA-3029 | PARAFUSO DE SOLDA 3/8 16X1/2 COBREADO N169P25008A | 4 |  | 14 | 8.4 | 42 | MTT-0140 | MTT-0141 | 0 | 0.11905 | 0.02381 | 0 | 0 | 7.1 | 4.26 | 21.3 | 0.046948 | 0.23474 | 0.17606 | 0.058685 | MTT-0272 | MTT-0159 | MTT-0160 | 0 | 0 | 0 | 0 | 7.1095e-06 | 2.8438e-05 |  | 3000 | 1200 | 2980 | 1180 | - | 5 | 5 | 596 | 596 | 236 | 236 | 140656 | 7.1095e-06 | 596 | 596 | 236 | 236 | 140656 | 7.1095e-06 | 7.1095e-06 | 6000 | 0 | 5 | 1200 | 1200 | 0.00083333 | 0.0033333
3 | 84D739575ANG1/0-ROOF ASM WELDMENT x 1 | 84C624874AEG1 | Código Novo | CJ | 1 | 1 | 1 | 16 | SUPPORT ASM | each | 0 | METALFISA | MT3-13045 | OK | OK | [5 empty] | 0 | 0 | 0 | 0 |  |  | 0 |  | 1 |  | 14 | 8.4 | 42 | MTT-0140 | MTT-0141 | 0 | 0.11905 | 0.02381 | 0 | 0 | 7.1 | 4.26 | 21.3 | 0.046948 | 0.23474 | 0.17606 | 0.058685 | MTT-0272 | MTT-0159 | MTT-0160 | 0 | 0 | 0 | 0 | 0 | 0 |  | 3000 | 1200 | 2980 | 1180 | - | 5 | 5 | 596 | 596 | 236 | 236 | 140656 |  | 596 | 596 | 236 | 236 | 140656 |  | 0 | 6000 | 0 | 5 | 1200 | 1200 | 0.00083333 | 0.00083333
4 | 84C624874AEG1/0-SUPPORT ASM x 1 | 84C624874AEP1 | Código Novo | PC | 1 | 1 | 1 | 1 | SUPPORT SHEET | each | 0 | METALFISA | USAR MT3-13045 | OK | OK | MTC-0648 | 14.755 | 2 |  | 0.098 | 374.777 | 50.8 | 0 | 2.4892 | B8A3A | AÇO DO | MTC-0648 | CH ACO 1006/1008 FQ(2.25MM)DO-1200X3000 | 1 |  | 14 | 8.4 | 42 | MTT-0140 | MTT-0141 | 0.038077 | 0.11905 | 0.02381 | 0.004533 | 0.0009066 | 7.1 | 4.26 | 21.3 | 0.046948 | 0.23474 | 0.17606 | 0.058685 | MTT-0272 | MTT-0159 | MTT-0160 | 0.038077 | 0.0011173 | 0.0033519 | 0.00089383 | 0.0062893 | 0.0062893 |  | 3000 | 1200 | 2980 | 1180 | - | 379.777 | 55.8 | 7.8467 | 7 | 21.147 | 21 | 147 | 0.0068027 | 53.405 | 53 | 3.1071 | 3 | 159 | 0.0062893 | 0.0062893 | 6000 | 374.777 | 379.777 | 15.7987 | 15 | 0.066667 | 0.066667
4 | 84C624874AEG1/0-SUPPORT ASM x 1 | N169P29012A | MTA-3031 | PC | 5 | 4 | 4 | 2 | STEEL WELD SCREW | each | 0 | METALFISA | MTA-3031 | OK | OK | MTA-3031 |  |  |  |  | 0 | 0 | 0 | 0 |  |  | MTA-3031 | PARAFUSO DE SOLDA 1/2 13X3/4 COBREADO N169P29012A | 4 |  | 14 | 8.4 | 42 | MTT-0140 | MTT-0141 | 0 | 0.11905 | 0.02381 | 0 | 0 | 7.1 | 4.26 | 21.3 | 0.046948 | 0.23474 | 0.17606 | 0.058685 | MTT-0272 | MTT-0159 | MTT-0160 | 0 | 0 | 0 | 0 | 7.1095e-06 | 2.8438e-05 |  | 3000 | 1200 | 2980 | 1180 | - | 5 | 5 | 596 | 596 | 236 | 236 | 140656 | 7.1095e-06 | 596 | 596 | 236 | 236 | 140656 | 7.1095e-06 | 7.1095e-06 | 6000 | 0 | 5 | 1200 | 1200 | 0.00083333 | 0.0033333
3 | 84D739575ANG1/0-ROOF ASM WELDMENT x 1 | 84B527434AEG1 | Código Novo | CJ | 1 | 1 | 1 | 17 | SUPPORT ASM | each | 0 | METALFISA | MT3-13046 | OK | OK | [5 empty] | 0 | 0 | 0 | 0 |  |  | 0 |  | 1 | APROVADO USAR CHAPA # 2,25 MM CONFORME EMAIL DE 22/08/2024 ENVIADO POR ERNANE | 14 | 8.4 | 42 | MTT-0140 | MTT-0141 | 0 | 0.11905 | 0.02381 | 0 | 0 | 7.1 | 4.26 | 21.3 | 0.046948 | 0.23474 | 0.17606 | 0.058685 | MTT-0272 | MTT-0159 | MTT-0160 | 0 | 0 | 0 | 0 | 0 | 0 |  | 3000 | 1200 | 2980 | 1180 | - | 5 | 5 | 596 | 596 | 236 | 236 | 140656 |  | 596 | 596 | 236 | 236 | 140656 |  | 0 | 6000 | 0 | 5 | 1200 | 1200 | 0.00083333 | 0.00083333
4 | 84B527434AEG1/0-SUPPORT ASM x 1 | 84B553707P1 | Código Novo | PC | 1 | 1 | 1 | 3 | PLATE | each | 0 | METALFISA | MT4-28389 | OK | OK | MTC-0585 | 18.976 | 0.472 |  | 0.197 | 481.9904 | 11.9888 | 0 | 5.0038 | NOVO | NOVO | MTC-0585 | CH ACO ASTM-A572 GRAU 50 (4.75MM) DO - 1200X3000 | 1 | APROVADO USAR CHAPA # 2,25 MM CONFORME EMAIL DE 22/08/2024 ENVIADO POR ERNANE | 14 | 8.4 | 42 | MTT-0140 | MTT-0141 | 0.011557 | 0.11905 | 0.02381 | 0.0013758 | 0.00027517 | 7.1 | 4.26 | 21.3 | 0.046948 | 0.23474 | 0.17606 | 0.058685 | MTT-0272 | MTT-0159 | MTT-0160 | 0.011557 | 0.00033911 | 0.0010173 | 0.00027129 | 0.0024155 | 0.0024155 |  | 3000 | 1200 | 2980 | 1180 | - | 486.9904 | 16.9888 | 6.1192 | 6 | 69.4575 | 69 | 414 | 0.0024155 | 175.4097 | 175 | 2.423 | 2 | 350 | 0.0028571 | 0.0024155 | 6000 | 481.9904 | 486.9904 | 12.3206 | 12 | 0.083333 | 0.083333
4 | 84B527434AEG1/0-SUPPORT ASM x 1 | 84B527434AEG2 | Código Novo | CJ | 1 | 1 | 1 | 4 | SUPPORT ASM | each | 0 | METALFISA | MT3-13272 | OK | OK | [5 empty] | 0 | 0 | 0 | 0 |  |  | 0 |  | 1 | APROVADO USAR CHAPA # 2,25 MM CONFORME EMAIL DE 22/08/2024 ENVIADO POR ERNANE | 14 | 8.4 | 42 | MTT-0140 | MTT-0141 | 0 | 0.11905 | 0.02381 | 0 | 0 | 7.1 | 4.26 | 21.3 | 0.046948 | 0.23474 | 0.17606 | 0.058685 | MTT-0272 | MTT-0159 | MTT-0160 | 0 | 0 | 0 | 0 | 0 | 0 |  | 3000 | 1200 | 2980 | 1180 | - | 5 | 5 | 596 | 596 | 236 | 236 | 140656 |  | 596 | 596 | 236 | 236 | 140656 |  | 0 | 6000 | 0 | 5 | 1200 | 1200 | 0.00083333 | 0.00083333
5 | 84B527434AEG2/0-SUPPORT ASM x 1 | 84B527434AEP1 | Código Novo | PC | 1 | 1 | 1 | 1 | SUPPORT | each | 0 | METALFISA | USAR MT3-13272 | OK | OK | MTC-0648 | 19 | 3 |  | 0.098 | 482.6 | 76.2 | 0 | 2.4892 | B8A3A | AÇO DO | MTC-0648 | CH ACO 1006/1008 FQ(2.25MM)DO-1200X3000 | 1 |  | 14 | 8.4 | 42 | MTT-0140 | MTT-0141 | 0.073548 | 0.11905 | 0.02381 | 0.0087557 | 0.0017511 | 7.1 | 4.26 | 21.3 | 0.046948 | 0.23474 | 0.17606 | 0.058685 | MTT-0272 | MTT-0159 | MTT-0160 | 0.073548 | 0.0021581 | 0.0064743 | 0.0017265 | 0.011905 | 0.011905 |  | 3000 | 1200 | 2980 | 1180 | - | 487.6 | 81.2 | 6.1116 | 6 | 14.532 | 14 | 84 | 0.011905 | 36.6995 | 36 | 2.42 | 2 | 72 | 0.013889 | 0.011905 | 6000 | 482.6 | 487.6 | 12.3052 | 12 | 0.083333 | 0.083333
5 | 84B527434AEG2/0-SUPPORT ASM x 1 | 41A323399PJ14 | MTA-3180 | PC | 2 | 4 | 4 | 2 | STUD .31-18 X .88 | each | D | WABTEC | MTA-3180 | OK | OK | MTA-3180 |  |  |  |  | 0 | 0 | 0 | 0 |  |  | MTA-3180 | 41A323399PJ14 - FORNEC. CLIENTE | 4 |  | 14 | 8.4 | 42 | MTT-0140 | MTT-0141 | 0 | 0.11905 | 0.02381 | 0 | 0 | 7.1 | 4.26 | 21.3 | 0.046948 | 0.23474 | 0.17606 | 0.058685 | MTT-0272 | MTT-0159 | MTT-0160 | 0 | 0 | 0 | 0 | 7.1095e-06 | 2.8438e-05 |  | 3000 | 1200 | 2980 | 1180 | - | 5 | 5 | 596 | 596 | 236 | 236 | 140656 | 7.1095e-06 | 596 | 596 | 236 | 236 | 140656 | 7.1095e-06 | 7.1095e-06 | 6000 | 0 | 5 | 1200 | 1200 | 0.00083333 | 0.0033333
3 | 84D739575ANG1/0-ROOF ASM WELDMENT x 1 | 41A265996P41 | MT4-25215 | PC | 2 | 1 | 1 | 18 | TAPE RAIL 13.0X2.0X.312D | each | C | METALFISA | MT4-25215 | OK | OK | MTB-0168 | 15.9646 | 0.3125 |  | 0.3125 | 405.5 | 7.9375 | 0 | 7.9375 | B4A2C | AÇO TREF | MTB-0168 | BARRA RED ACO 1020 TREF - 5/16"06MTS | 1 |  | 14 | 8.4 | 42 | MTT-0140 | MTT-0141 | 0.0064373 | 0.11905 | 0.02381 | 0.00076635 | 0.00015327 | 7.1 | 4.26 | 21.3 | 0.046948 | 0.23474 | 0.17606 | 0.058685 | MTT-0272 | MTT-0159 | MTT-0160 | 0.0064373 | 0.00018889 | 0.00056666 | 0.00015111 | 0.0015699 | 0.0015699 |  | 3000 | 1200 | 2980 | 1180 | - | 410.5 | 12.9375 | 7.2594 | 7 | 91.2077 | 91 | 637 | 0.0015699 | 230.3382 | 230 | 2.8745 | 2 | 460 | 0.0021739 | 0.0015699 | 6000 | 405.5 | 410.5 | 14.6163 | 14 | 0.071429 | 0.071429
3 | 84D739575ANG1/0-ROOF ASM WELDMENT x 1 | 41B519092P1 | MT4-20707 | PC | 2 | 1 | 1 | 19 | TAPE RAIL 1X2X.312D | each | BD | METALFISA | MT4-20707 | OK | OK | MTB-0168 | 3.1496 | 0.3125 |  | 0.3125 | 80 | 7.9375 | 0 | 7.9375 | B4A2C | AÇO TREF | MTB-0168 | BARRA RED ACO 1020 TREF - 5/16"06MTS | 1 |  | 14 | 8.4 | 42 | MTT-0140 | MTT-0141 | 0.00127 | 0.11905 | 0.02381 | 0.00015119 | 3.0238e-05 | 7.1 | 4.26 | 21.3 | 0.046948 | 0.23474 | 0.17606 | 0.058685 | MTT-0272 | MTT-0159 | MTT-0160 | 0.00127 | 3.7265e-05 | 0.0001118 | 2.9812e-05 | 0.00031397 | 0.00031397 |  | 3000 | 1200 | 2980 | 1180 | - | 85 | 12.9375 | 35.0588 | 35 | 91.2077 | 91 | 3185 | 0.00031397 | 230.3382 | 230 | 13.8824 | 13 | 2990 | 0.00033445 | 0.00031397 | 6000 | 80 | 85 | 70.5882 | 70 | 0.014286 | 0.014286
3 | 84D739575ANG1/0-ROOF ASM WELDMENT x 1 | 84B547906P1 | Código Novo | PC | 1 | 2 | 2 | 20 | ANGLE METRIC MAT'L. | each | A | METALFISA | MT4-28390 | OK | OK | MTC-0124 | 2.952 | 1.037 |  | 0.12 | 74.9808 | 26.3398 | 0 | 3.048 | B8A3A | AÇO DO | MTC-0124 | CH ACO 1006/1008 FQ(3.00MM)DO-1200X3000 | 2 |  | 14 | 8.4 | 42 | MTT-0140 | MTT-0141 | 0.00395 | 0.11905 | 0.02381 | 0.00094047 | 0.00018809 | 7.1 | 4.26 | 21.3 | 0.046948 | 0.23474 | 0.17606 | 0.058685 | MTT-0272 | MTT-0159 | MTT-0160 | 0.00395 | 0.00023181 | 0.00069542 | 0.00018544 | 0.00073046 | 0.0014609 |  | 3000 | 1200 | 2980 | 1180 | - | 79.9808 | 31.3398 | 37.2589 | 37 | 37.6518 | 37 | 1369 | 0.00073046 | 95.0868 | 95 | 14.7535 | 14 | 1330 | 0.00075188 | 0.00073046 | 6000 | 74.9808 | 79.9808 | 75.018 | 75 | 0.013333 | 0.026667
3 | 84D739575ANG1/0-ROOF ASM WELDMENT x 1 | 84C607691ANG1 | Código Novo | CJ | 1 | 1 | 1 | 21 | BRACKET ASM | each | 0 | METALFISA | MT3-13047 | OK | OK | [5 empty] | 0 | 0 | 0 | 0 |  |  | 0 |  | 1 |  | 14 | 8.4 | 42 | MTT-0140 | MTT-0141 | 0 | 0.11905 | 0.02381 | 0 | 0 | 7.1 | 4.26 | 21.3 | 0.046948 | 0.23474 | 0.17606 | 0.058685 | MTT-0272 | MTT-0159 | MTT-0160 | 0 | 0 | 0 | 0 | 0 | 0 |  | 3000 | 1200 | 2980 | 1180 | - | 5 | 5 | 596 | 596 | 236 | 236 | 140656 |  | 596 | 596 | 236 | 236 | 140656 |  | 0 | 6000 | 0 | 5 | 1200 | 1200 | 0.00083333 | 0.00083333
4 | 84C607691ANG1/0-BRACKET ASM x 1 | 84C607691ANP1 | Código Novo | PC | 1 | 1 | 1 | 1 | SUPPORT | each | 0 | METALFISA | USAR MT3-13047 | OK | OK | MTC-0648 | 10.147 | 5.823 |  | 0.098 | 257.7338 | 147.9042 | 0 | 2.4892 | B8A3A | AÇO DO | MTC-0648 | CH ACO 1006/1008 FQ(2.25MM)DO-1200X3000 | 1 |  | 14 | 8.4 | 42 | MTT-0140 | MTT-0141 | 0.07624 | 0.11905 | 0.02381 | 0.0090762 | 0.0018152 | 7.1 | 4.26 | 21.3 | 0.046948 | 0.23474 | 0.17606 | 0.058685 | MTT-0272 | MTT-0159 | MTT-0160 | 0.07624 | 0.0022371 | 0.0067113 | 0.0017897 | 0.012987 | 0.012987 |  | 3000 | 1200 | 2980 | 1180 | - | 262.7338 | 152.9042 | 11.3423 | 11 | 7.7173 | 7 | 77 | 0.012987 | 19.4893 | 19 | 4.4912 | 4 | 76 | 0.013158 | 0.012987 | 6000 | 257.7338 | 262.7338 | 22.8368 | 22 | 0.045455 | 0.045455
4 | 84C607691ANG1/0-BRACKET ASM x 1 | N234P21A | MTA-1170 | PC | 23 | 4 | 4 | 2 | NUT, WELD .250-20 | each | 0 | METALFISA | MTA-1170 | OK | OK | MTA-1170 |  |  |  |  | 0 | 0 | 0 | 0 |  |  | MTA-1170 | PORCA SEXT #1/4-20UNC GE (N234P21A) | 4 |  | 14 | 8.4 | 42 | MTT-0140 | MTT-0141 | 0 | 0.11905 | 0.02381 | 0 | 0 | 7.1 | 4.26 | 21.3 | 0.046948 | 0.23474 | 0.17606 | 0.058685 | MTT-0272 | MTT-0159 | MTT-0160 | 0 | 0 | 0 | 0 | 7.1095e-06 | 2.8438e-05 |  | 3000 | 1200 | 2980 | 1180 | - | 5 | 5 | 596 | 596 | 236 | 236 | 140656 | 7.1095e-06 | 596 | 596 | 236 | 236 | 140656 | 7.1095e-06 | 7.1095e-06 | 6000 | 0 | 5 | 1200 | 1200 | 0.00083333 | 0.0033333
3 | 84D739575ANG1/0-ROOF ASM WELDMENT x 1 | 84C607691AEG1 | Código Novo | CJ | 1 | 2 | 2 | 22 | SUPPORT ASM METRIC MAT'L. | each | B | METALFISA | MT3-13048 | OK | OK | [5 empty] | 0 | 0 | 0 | 0 |  |  | 0 |  | 2 |  | 14 | 8.4 | 42 | MTT-0140 | MTT-0141 | 0 | 0.11905 | 0.02381 | 0 | 0 | 7.1 | 4.26 | 21.3 | 0.046948 | 0.23474 | 0.17606 | 0.058685 | MTT-0272 | MTT-0159 | MTT-0160 | 0 | 0 | 0 | 0 | 0 | 0 |  | 3000 | 1200 | 2980 | 1180 | - | 5 | 5 | 596 | 596 | 236 | 236 | 140656 |  | 596 | 596 | 236 | 236 | 140656 |  | 0 | 6000 | 0 | 5 | 1200 | 1200 | 0.00083333 | 0.0016667
4 | 84C607691AEG1/0-SUPPORT ASM METRIC MAT'L. x 2 | 84C607691AEP1 | Código Novo | PC | 1 | 1 | 2 | 1 | SUPPORT METRIC MAT'L. | each | B | METALFISA | USAR MT3-13048 | OK | OK | MTC-0648 | 8.928 | 4.591 |  | 0.098 | 226.7712 | 116.6114 | 0 | 2.4892 | B8A3A | AÇO DO | MTC-0648 | CH ACO 1006/1008 FQ(2.25MM)DO-1200X3000 | 2 |  | 14 | 8.4 | 42 | MTT-0140 | MTT-0141 | 0.052888 | 0.11905 | 0.02381 | 0.012592 | 0.0025185 | 7.1 | 4.26 | 21.3 | 0.046948 | 0.23474 | 0.17606 | 0.058685 | MTT-0272 | MTT-0159 | MTT-0160 | 0.052888 | 0.0031038 | 0.0093113 | 0.002483 | 0.0083333 | 0.016667 |  | 3000 | 1200 | 2980 | 1180 | - | 231.7712 | 121.6114 | 12.8575 | 12 | 9.703 | 9 | 108 | 0.0092593 | 24.5043 | 24 | 5.0912 | 5 | 120 | 0.0083333 | 0.0083333 | 6000 | 226.7712 | 231.7712 | 25.8876 | 25 | 0.04 | 0.08
4 | 84C607691AEG1/0-SUPPORT ASM METRIC MAT'L. x 2 | N234P21A | MTA-1170 | PC | 23 | 4 | 8 | 2 | NUT, WELD .250-20 | each | 0 | METALFISA | MTA-1170 | OK | OK | MTA-1170 |  |  |  |  | 0 | 0 | 0 | 0 |  |  | MTA-1170 | PORCA SEXT #1/4-20UNC GE (N234P21A) | 8 |  | 14 | 8.4 | 42 | MTT-0140 | MTT-0141 | 0 | 0.11905 | 0.02381 | 0 | 0 | 7.1 | 4.26 | 21.3 | 0.046948 | 0.23474 | 0.17606 | 0.058685 | MTT-0272 | MTT-0159 | MTT-0160 | 0 | 0 | 0 | 0 | 7.1095e-06 | 5.6876e-05 |  | 3000 | 1200 | 2980 | 1180 | - | 5 | 5 | 596 | 596 | 236 | 236 | 140656 | 7.1095e-06 | 596 | 596 | 236 | 236 | 140656 | 7.1095e-06 | 7.1095e-06 | 6000 | 0 | 5 | 1200 | 1200 | 0.00083333 | 0.0066667
3 | 84D739575ANG1/0-ROOF ASM WELDMENT x 1 | 84B521672AHG1 | Código Novo | CJ | 1 | 1 | 1 | 23 | TUBE ASM METRIC MAT'L. | each | 0 | METALFISA | MT3-13049 | OK | OK | [5 empty] | 0 | 0 | 0 | 0 |  |  | 0 |  | 1 |  | 14 | 8.4 | 42 | MTT-0140 | MTT-0141 | 0 | 0.11905 | 0.02381 | 0 | 0 | 7.1 | 4.26 | 21.3 | 0.046948 | 0.23474 | 0.17606 | 0.058685 | MTT-0272 | MTT-0159 | MTT-0160 | 0 | 0 | 0 | 0 | 0 | 0 |  | 3000 | 1200 | 2980 | 1180 | - | 5 | 5 | 596 | 596 | 236 | 236 | 140656 |  | 596 | 596 | 236 | 236 | 140656 |  | 0 | 6000 | 0 | 5 | 1200 | 1200 | 0.00083333 | 0.00083333
4 | 84B521672AHG1/0-TUBE ASM METRIC MAT'L. x 1 | 84B521672AHP1 | Código Novo | PC | 1 | 1 | 1 | 1 | TUBE METRIC MAT'L. | each | 0 | METALFISA | MT4-28391 | OK | OK | MTB-0469 | 127.16 | 2 | 3 | 0.188 | 3229.864 | 50.8 | 76.2 | 4.7752 | B4A29A | AISI 1010 | MTB-0469 | BARRA ACO METALON 50,8 (2") X 76,2(3") X 4,75(3/16") (6MT) | 1 |  | 14 | 8.4 | 42 | MTT-0140 | MTT-0141 | 0.32815 | 0.11905 | 0.02381 | 0.039066 | 0.0078132 | 7.1 | 4.26 | 21.3 | 0.046948 | 0.23474 | 0.17606 | 0.058685 | MTT-0272 | MTT-0159 | MTT-0160 | 0.32815 | 0.0096289 | 0.028887 | 0.0077031 | 1 | 1 |  | 3000 | 1200 | 2980 | 1180 | - | 3234.864 | 55.8 | 0.92121 | 0 | 21.147 | 21 | 0 | 1 | 53.405 | 53 | 0.36478 | 0 | 0 | 1 | 1 | 6000 | 3229.864 | 3234.864 | 1.8548 | 1 | 1 | 1
4 | 84B521672AHG1/0-TUBE ASM METRIC MAT'L. x 1 | 84A213142ADP1 | Código Novo | PC | 2 | 1 | 1 | 2 | END PLATE METRIC MAT'L. | each | 0 | METALFISA | MT4-28392 | OK | OK | MTC-0124 | 2.75 | 1.75 |  | 0.118 | 69.85 | 44.45 | 0 | 2.9972 | B8A3A | AÇO DO | MTC-0124 | CH ACO 1006/1008 FQ(3.00MM)DO-1200X3000 | 1 |  | 14 | 8.4 | 42 | MTT-0140 | MTT-0141 | 0.0062097 | 0.11905 | 0.02381 | 0.00073925 | 0.00014785 | 7.1 | 4.26 | 21.3 | 0.046948 | 0.23474 | 0.17606 | 0.058685 | MTT-0272 | MTT-0159 | MTT-0160 | 0.0062097 | 0.00018221 | 0.00054663 | 0.00014577 | 0.0011111 | 0.0011111 |  | 3000 | 1200 | 2980 | 1180 | - | 74.85 | 49.45 | 39.813 | 39 | 23.8625 | 23 | 897 | 0.0011148 | 60.2629 | 60 | 15.7649 | 15 | 900 | 0.0011111 | 0.0011111 | 6000 | 69.85 | 74.85 | 80.1603 | 80 | 0.0125 | 0.0125
3 | 84D739575ANG1/0-ROOF ASM WELDMENT x 1 | 84B521672AGG1 | Código Novo | CJ | 1 | 1 | 1 | 24 | TUBE ASM METRIC MAT'L. | each | 0 | METALFISA | MT3-13050 | OK | OK | [5 empty] | 0 | 0 | 0 | 0 |  |  | 0 |  | 1 |  | 14 | 8.4 | 42 | MTT-0140 | MTT-0141 | 0 | 0.11905 | 0.02381 | 0 | 0 | 7.1 | 4.26 | 21.3 | 0.046948 | 0.23474 | 0.17606 | 0.058685 | MTT-0272 | MTT-0159 | MTT-0160 | 0 | 0 | 0 | 0 | 0 | 0 |  | 3000 | 1200 | 2980 | 1180 | - | 5 | 5 | 596 | 596 | 236 | 236 | 140656 |  | 596 | 596 | 236 | 236 | 140656 |  | 0 | 6000 | 0 | 5 | 1200 | 1200 | 0.00083333 | 0.00083333
4 | 84B521672AGG1/0-TUBE ASM METRIC MAT'L. x 1 | 84B521672AGP1 | Código Novo | PC | 1 | 1 | 1 | 1 | TUBE METRIC MAT'L. | each | 0 | METALFISA | MT4-28393 | OK | OK | MTB-0469 | 127.16 | 2 | 3 | 0.188 | 3229.864 | 50.8 | 76.2 | 4.7752 | B4A29A | AISI 1010 | MTB-0469 | BARRA ACO METALON 50,8 (2") X 76,2(3") X 4,75(3/16") (6MT) | 1 | APROVADO USAR CHAPA # 2,25 MM CONFORME EMAIL DE 22/08/2024 ENVIADO POR ERNANE | 14 | 8.4 | 42 | MTT-0140 | MTT-0141 | 0.32815 | 0.11905 | 0.02381 | 0.039066 | 0.0078132 | 7.1 | 4.26 | 21.3 | 0.046948 | 0.23474 | 0.17606 | 0.058685 | MTT-0272 | MTT-0159 | MTT-0160 | 0.32815 | 0.0096289 | 0.028887 | 0.0077031 | 1 | 1 |  | 3000 | 1200 | 2980 | 1180 | - | 3234.864 | 55.8 | 0.92121 | 0 | 21.147 | 21 | 0 | 1 | 53.405 | 53 | 0.36478 | 0 | 0 | 1 | 1 | 6000 | 3229.864 | 3234.864 | 1.8548 | 1 | 1 | 1
4 | 84B521672AGG1/0-TUBE ASM METRIC MAT'L. x 1 | 84A213142ADP1 | Código Novo | PC | 2 | 1 | 1 | 2 | END PLATE METRIC MAT'L. | each | 0 | METALFISA | MT4-28392 | OK | OK | MTC-0124 | 2.75 | 1.75 |  | 0.118 | 69.85 | 44.45 | 0 | 2.9972 | B8A3A | AÇO DO | MTC-0124 | CH ACO 1006/1008 FQ(3.00MM)DO-1200X3000 | 1 |  | 14 | 8.4 | 42 | MTT-0140 | MTT-0141 | 0.0062097 | 0.11905 | 0.02381 | 0.00073925 | 0.00014785 | 7.1 | 4.26 | 21.3 | 0.046948 | 0.23474 | 0.17606 | 0.058685 | MTT-0272 | MTT-0159 | MTT-0160 | 0.0062097 | 0.00018221 | 0.00054663 | 0.00014577 | 0.0011111 | 0.0011111 |  | 3000 | 1200 | 2980 | 1180 | - | 74.85 | 49.45 | 39.813 | 39 | 23.8625 | 23 | 897 | 0.0011148 | 60.2629 | 60 | 15.7649 | 15 | 900 | 0.0011111 | 0.0011111 | 6000 | 69.85 | 74.85 | 80.1603 | 80 | 0.0125 | 0.0125
3 | 84D739575ANG1/0-ROOF ASM WELDMENT x 1 | 41A326608P10 | MT4-25497 | PC | 1 | 8 | 8 | 26 | TAPE RAIL | each | F | METALFISA | MT4-25497 | OK | OK | MTB-0168 | 11.9291 | 0.3125 |  | 0.3125 | 303 | 7.9375 | 0 | 7.9375 | B4A2C | AÇO TREF | MTB-0168 | BARRA RED ACO 1020 TREF - 5/16"06MTS | 8 |  | 14 | 8.4 | 42 | MTT-0140 | MTT-0141 | 0.0048101 | 0.11905 | 0.02381 | 0.0045811 | 0.00091621 | 7.1 | 4.26 | 21.3 | 0.046948 | 0.23474 | 0.17606 | 0.058685 | MTT-0272 | MTT-0159 | MTT-0160 | 0.0048101 | 0.0011291 | 0.0033874 | 0.00090331 | 0.001221 | 0.009768 |  | 3000 | 1200 | 2980 | 1180 | - | 308 | 12.9375 | 9.6753 | 9 | 91.2077 | 91 | 819 | 0.001221 | 230.3382 | 230 | 3.8312 | 3 | 690 | 0.0014493 | 0.001221 | 6000 | 303 | 308 | 19.4805 | 19 | 0.052632 | 0.42105
3 | 84D739575ANG1/0-ROOF ASM WELDMENT x 1 | 41B519092P4 | MT4-15971 | PC | 6 | 2 | 2 | 27 | TAPE RAIL | each | BD | METALFISA | MT4-15971 | OK | OK | MTB-0168 | 9.0157 | 0.3125 |  | 0.3125 | 229 | 7.9375 | 0 | 7.9375 | B4A2C | AÇO TREF | MTB-0168 | BARRA RED ACO 1020 TREF - 5/16"06MTS | 2 |  | 14 | 8.4 | 42 | MTT-0140 | MTT-0141 | 0.0036354 | 0.11905 | 0.02381 | 0.00086557 | 0.00017311 | 7.1 | 4.26 | 21.3 | 0.046948 | 0.23474 | 0.17606 | 0.058685 | MTT-0272 | MTT-0159 | MTT-0160 | 0.0036354 | 0.00021334 | 0.00064003 | 0.00017067 | 0.00086957 | 0.0017391 |  | 3000 | 1200 | 2980 | 1180 | - | 234 | 12.9375 | 12.735 | 12 | 91.2077 | 91 | 1092 | 0.00091575 | 230.3382 | 230 | 5.0427 | 5 | 1150 | 0.00086957 | 0.00086957 | 6000 | 229 | 234 | 25.641 | 25 | 0.04 | 0.08
3 | 84D739575ANG1/0-ROOF ASM WELDMENT x 1 | 41A265997P41 | MT4-17681 | PC | 7 | 1 | 1 | 28 | TAPE RAIL 13.0X1.0X.312D | each | F | METALFISA | MT4-17681 | OK | OK | MTB-0168 | 14.0551 | 0.3125 |  | 0.3125 | 357 | 7.9375 | 0 | 7.9375 | B4A2C | AÇO TREF | MTB-0168 | BARRA RED ACO 1020 TREF - 5/16"06MTS | 1 |  | 14 | 8.4 | 42 | MTT-0140 | MTT-0141 | 0.0056674 | 0.11905 | 0.02381 | 0.00067469 | 0.00013494 | 7.1 | 4.26 | 21.3 | 0.046948 | 0.23474 | 0.17606 | 0.058685 | MTT-0272 | MTT-0159 | MTT-0160 | 0.0056674 | 0.0001663 | 0.00049889 | 0.00013304 | 0.0013736 | 0.0013736 |  | 3000 | 1200 | 2980 | 1180 | - | 362 | 12.9375 | 8.232 | 8 | 91.2077 | 91 | 728 | 0.0013736 | 230.3382 | 230 | 3.2597 | 3 | 690 | 0.0014493 | 0.0013736 | 6000 | 357 | 362 | 16.5746 | 16 | 0.0625 | 0.0625
3 | 84D739575ANG1/0-ROOF ASM WELDMENT x 1 | 156B6252BCP72 | Código Novo | PC | 1 | 2 | 2 | 29 | SHEET 3X66X72 | each | 0 | METALFISA | MT4-28394 | OK | OK | MTC-0124 | 2.5984 | 2.8346 |  | 0.11811 | 66 | 72 | 0 | 3 | B8A3A | AÇO DO | MTC-0124 | CH ACO 1006/1008 FQ(3.00MM)DO-1200X3000 | 2 |  | 14 | 8.4 | 42 | MTT-0140 | MTT-0141 | 0.009504 | 0.11905 | 0.02381 | 0.0022629 | 0.00045257 | 7.1 | 4.26 | 21.3 | 0.046948 | 0.23474 | 0.17606 | 0.058685 | MTT-0272 | MTT-0159 | MTT-0160 | 0.009504 | 0.00055775 | 0.0016732 | 0.0004462 | 0.001626 | 0.003252 |  | 3000 | 1200 | 2980 | 1180 | - | 71 | 77 | 41.9718 | 41 | 15.3247 | 15 | 615 | 0.001626 | 38.7013 | 38 | 16.6197 | 16 | 608 | 0.0016447 | 0.001626 | 6000 | 66 | 71 | 84.507 | 84 | 0.011905 | 0.02381
3 | 84D739575ANG1/0-ROOF ASM WELDMENT x 1 | 156B6407BFP99 | Código Novo | PC | 1 | 2 | 2 | 30 | PLATE METRIC MAT'L. | each | 0 | METALFISA | MPT-2819 | OK | OK | MPT-2819 | 3.8976 | 2.9528 |  | 0.98425 | 99 | 75 | 0 | 25 | NOVO | NOVO | MPT-2819 | PLATE | 2 |  | 14 | 8.4 | 42 | MTT-0140 | MTT-0141 | 0.01485 | 0.11905 | 0.02381 | 0.0035357 | 0.00070714 | 7.1 | 4.26 | 21.3 | 0.046948 | 0.23474 | 0.17606 | 0.058685 | MTT-0272 | MTT-0159 | MTT-0160 | 0.01485 | 0.00087148 | 0.0026144 | 0.00069718 | 0.002457 | 0.004914 |  | 3000 | 1200 | 2980 | 1180 | - | 104 | 80 | 28.6538 | 28 | 14.75 | 14 | 392 | 0.002551 | 37.25 | 37 | 11.3462 | 11 | 407 | 0.002457 | 0.002457 | 6000 | 99 | 104 | 57.6923 | 57 | 0.017544 | 0.035088
3 | 84D739575ANG1/0-ROOF ASM WELDMENT x 1 | 156B1002ABP64 | Código Novo | PC | 1 | 4 | 4 | 32 | BAR .19 DIA. X 4.00 | each | 1 | METALFISA | MT4-28395 | OK | OK | MTB-0033 | 4 | 0.1875 |  | 0.1875 | 101.6 | 4.7625 | 0 | 4.7625 | B4A2C | AÇO TREF | MTB-0033 | BARRA RED ACO 1020 TREF - 3/16"06MTS | 4 |  | 14 | 8.4 | 42 | MTT-0140 | MTT-0141 | 0.00096774 | 0.11905 | 0.02381 | 0.00046083 | 9.2166e-05 | 7.1 | 4.26 | 21.3 | 0.046948 | 0.23474 | 0.17606 | 0.058685 | MTT-0272 | MTT-0159 | MTT-0160 | 0.00096774 | 0.00011358 | 0.00034075 | 9.0868e-05 | 0.00029806 | 0.0011923 |  | 3000 | 1200 | 2980 | 1180 | - | 106.6 | 9.7625 | 27.955 | 27 | 120.8707 | 120 | 3240 | 0.00030864 | 305.2497 | 305 | 11.0694 | 11 | 3355 | 0.00029806 | 0.00029806 | 6000 | 101.6 | 106.6 | 56.2852 | 56 | 0.017857 | 0.071429
3 | 84D739575ANG1/0-ROOF ASM WELDMENT x 1 | 84A226404ACP1 | Código Novo | PC | 1 | 2 | 2 | 33 | PATCH METRIC-MAT'L. | each | 0 | METALFISA | MT4-28396 | OK | OK | MTC-0648 | 1.925 | 1 |  | 0.098 | 48.895 | 25.4 | 0 | 2.4892 | B8A3A | AÇO DO | MTC-0648 | CH ACO 1006/1008 FQ(2.25MM)DO-1200X3000 | 2 |  | 14 | 8.4 | 42 | MTT-0140 | MTT-0141 | 0.0024839 | 0.11905 | 0.02381 | 0.0005914 | 0.00011828 | 7.1 | 4.26 | 21.3 | 0.046948 | 0.23474 | 0.17606 | 0.058685 | MTT-0272 | MTT-0159 | MTT-0160 | 0.0024839 | 0.00014577 | 0.0004373 | 0.00011661 | 0.00047847 | 0.00095694 |  | 3000 | 1200 | 2980 | 1180 | - | 53.895 | 30.4 | 55.2927 | 55 | 38.8158 | 38 | 2090 | 0.00047847 | 98.0263 | 98 | 21.8944 | 21 | 2058 | 0.00048591 | 0.00047847 | 6000 | 48.895 | 53.895 | 111.3276 | 111 | 0.009009 | 0.018018
3 | 84D739575ANG1/0-ROOF ASM WELDMENT x 1 | 84C629745ABP1 | Código Novo | PC | 1 | 2 | 2 | 34 | TAP BLOCK METRIC MAT'L. | each | 0 | METALFISA | MPT-2820 | OK | OK | MPT-2820 | 50.6 | 1.62 |  | 0.984 | 1285.24 | 41.148 | 0 | 24.9936 | B50E124A3 | ASTM A572 G50 | MPT-2820 | TAP BLOCK | 2 |  | 14 | 8.4 | 42 | MTT-0140 | MTT-0141 | 0.10577 | 0.11905 | 0.02381 | 0.025183 | 0.0050367 | 7.1 | 4.26 | 21.3 | 0.046948 | 0.23474 | 0.17606 | 0.058685 | MTT-0272 | MTT-0159 | MTT-0160 | 0.10577 | 0.0062072 | 0.018621 | 0.0049657 | 0.02 | 0.04 |  | 3000 | 1200 | 2980 | 1180 | - | 1290.24 | 46.148 | 2.3096 | 2 | 25.5699 | 25 | 50 | 0.02 | 64.5748 | 64 | 0.91456 | 0 | 0 | 1 | 0.02 | 6000 | 1285.24 | 1290.24 | 4.6503 | 4 | 0.25 | 0.5
3 | 84D739575ANG1/0-ROOF ASM WELDMENT x 1 | 84C629744ADP1 | Código Novo | PC | 1 | 1 | 1 | 35 | TAP BLOCK METRIC MAT'L. | each | 0 | METALFISA | MPT-2821 | OK | OK | MPT-2821 | 70.46 | 1.62 |  | 0.984 | 1789.684 | 41.148 | 0 | 24.9936 | B50E124A3 | ASTM A572 G50 | MPT-2821 | TAP BLOCK | 1 |  | 14 | 8.4 | 42 | MTT-0140 | MTT-0141 | 0.14728 | 0.11905 | 0.02381 | 0.017534 | 0.0035068 | 7.1 | 4.26 | 21.3 | 0.046948 | 0.23474 | 0.17606 | 0.058685 | MTT-0272 | MTT-0159 | MTT-0160 | 0.14728 | 0.0043217 | 0.012965 | 0.0034574 | 0.04 | 0.04 |  | 3000 | 1200 | 2980 | 1180 | - | 1794.684 | 46.148 | 1.6605 | 1 | 25.5699 | 25 | 25 | 0.04 | 64.5748 | 64 | 0.6575 | 0 | 0 | 1 | 0.04 | 6000 | 1789.684 | 1794.684 | 3.3432 | 3 | 0.33333 | 0.33333
3 | 84D739575ANG1/0-ROOF ASM WELDMENT x 1 | 84C629746ABP1 | Código Novo | PC | 1 | 1 | 1 | 36 | TAP BLOCK METRIC MAT'L. | each | 0 | METALFISA | MPT-2822 | OK | OK | MPT-2822 | 75 | 1.62 |  | 0.984 | 1905 | 41.148 | 0 | 24.9936 | B50E124A3 | ASTM A572 G50 | MPT-2822 | TAP BLOCK | 1 |  | 14 | 8.4 | 42 | MTT-0140 | MTT-0141 | 0.15677 | 0.11905 | 0.02381 | 0.018664 | 0.0037327 | 7.1 | 4.26 | 21.3 | 0.046948 | 0.23474 | 0.17606 | 0.058685 | MTT-0272 | MTT-0159 | MTT-0160 | 0.15677 | 0.0046002 | 0.013801 | 0.0036801 | 0.04 | 0.04 |  | 3000 | 1200 | 2980 | 1180 | - | 1910 | 46.148 | 1.5602 | 1 | 25.5699 | 25 | 25 | 0.04 | 64.5748 | 64 | 0.6178 | 0 | 0 | 1 | 0.04 | 6000 | 1905 | 1910 | 3.1414 | 3 | 0.33333 | 0.33333
3 | 84D739575ANG1/0-ROOF ASM WELDMENT x 1 | 84C629744ACP1 | Código Novo | PC | 1 | 1 | 1 | 37 | TAP BLOCK METRIC MAT'L. | each | 0 | METALFISA | MPT-2823 | OK | OK | MPT-2823 | 69.76 | 1.62 |  | 0.984 | 1771.904 | 41.148 | 0 | 24.9936 | B50E124A3 | ASTM A572 G50 | MPT-2823 | TAP BLOCK | 1 |  | 14 | 8.4 | 42 | MTT-0140 | MTT-0141 | 0.14582 | 0.11905 | 0.02381 | 0.01736 | 0.0034719 | 7.1 | 4.26 | 21.3 | 0.046948 | 0.23474 | 0.17606 | 0.058685 | MTT-0272 | MTT-0159 | MTT-0160 | 0.14582 | 0.0042788 | 0.012836 | 0.003423 | 0.04 | 0.04 |  | 3000 | 1200 | 2980 | 1180 | - | 1776.904 | 46.148 | 1.6771 | 1 | 25.5699 | 25 | 25 | 0.04 | 64.5748 | 64 | 0.66408 | 0 | 0 | 1 | 0.04 | 6000 | 1771.904 | 1776.904 | 3.3767 | 3 | 0.33333 | 0.33333
3 | 84D739575ANG1/0-ROOF ASM WELDMENT x 1 | 41B519092P5 | MT4-11554 | PC | 9 | 1 | 1 | 38 | TAPE RAIL | each | BD | METALFISA | MT4-11554 | OK | OK | MTB-0168 | 11.0236 | 0.3125 |  | 0.3125 | 280 | 7.9375 | 0 | 7.9375 | B4A2C | AÇO TREF | MTB-0168 | BARRA RED ACO 1020 TREF - 5/16"06MTS | 1 |  | 14 | 8.4 | 42 | MTT-0140 | MTT-0141 | 0.004445 | 0.11905 | 0.02381 | 0.00052917 | 0.00010583 | 7.1 | 4.26 | 21.3 | 0.046948 | 0.23474 | 0.17606 | 0.058685 | MTT-0272 | MTT-0159 | MTT-0160 | 0.004445 | 0.00013043 | 0.00039129 | 0.00010434 | 0.001087 | 0.001087 |  | 3000 | 1200 | 2980 | 1180 | - | 285 | 12.9375 | 10.4561 | 10 | 91.2077 | 91 | 910 | 0.0010989 | 230.3382 | 230 | 4.1404 | 4 | 920 | 0.001087 | 0.001087 | 6000 | 280 | 285 | 21.0526 | 21 | 0.047619 | 0.047619
3 | 84D739575ANG1/0-ROOF ASM WELDMENT x 1 | 84C607691AMG1 | Código Novo | CJ | 1 | 1 | 1 | 40 | SUPPORT ASM METRIC MAT'L | each | 0 | METALFISA | MT3-13051 | OK | OK | [5 empty] | 0 | 0 | 0 | 0 |  |  | 0 |  | 1 |  | 14 | 8.4 | 42 | MTT-0140 | MTT-0141 | 0 | 0.11905 | 0.02381 | 0 | 0 | 7.1 | 4.26 | 21.3 | 0.046948 | 0.23474 | 0.17606 | 0.058685 | MTT-0272 | MTT-0159 | MTT-0160 | 0 | 0 | 0 | 0 | 0 | 0 |  | 3000 | 1200 | 2980 | 1180 | - | 5 | 5 | 596 | 596 | 236 | 236 | 140656 |  | 596 | 596 | 236 | 236 | 140656 |  | 0 | 6000 | 0 | 5 | 1200 | 1200 | 0.00083333 | 0.00083333
4 | 84C607691AMG1/0-SUPPORT ASM METRIC MAT'L x 1 | 84C607691AMP1 | Código Novo | PC | 1 | 1 | 1 | 1 | SUPPORT METRIC MAT'L | each | 0 | METALFISA | USAR MT3-13051 | OK | OK | MTC-0648 | 10.109 | 5.84 |  | 0.098 | 256.7686 | 148.336 | 0 | 2.4892 | B8A3A | AÇO DO | MTC-0648 | CH ACO 1006/1008 FQ(2.25MM)DO-1200X3000 | 1 |  | 14 | 8.4 | 42 | MTT-0140 | MTT-0141 | 0.076176 | 0.11905 | 0.02381 | 0.0090686 | 0.0018137 | 7.1 | 4.26 | 21.3 | 0.046948 | 0.23474 | 0.17606 | 0.058685 | MTT-0272 | MTT-0159 | MTT-0160 | 0.076176 | 0.0022352 | 0.0067056 | 0.0017882 | 0.012987 | 0.012987 |  | 3000 | 1200 | 2980 | 1180 | - | 261.7686 | 153.336 | 11.3841 | 11 | 7.6955 | 7 | 77 | 0.012987 | 19.4344 | 19 | 4.5078 | 4 | 76 | 0.013158 | 0.012987 | 6000 | 256.7686 | 261.7686 | 22.921 | 22 | 0.045455 | 0.045455
4 | 84C607691AMG1/0-SUPPORT ASM METRIC MAT'L x 1 | N234P21A | MTA-1170 | PC | 23 | 4 | 4 | 2 | NUT, WELD .250-20 | each | 0 | METALFISA | MTA-1170 | OK | OK | MTA-1170 |  |  |  |  | 0 | 0 | 0 | 0 |  |  | MTA-1170 | PORCA SEXT #1/4-20UNC GE (N234P21A) | 4 |  | 14 | 8.4 | 42 | MTT-0140 | MTT-0141 | 0 | 0.11905 | 0.02381 | 0 | 0 | 7.1 | 4.26 | 21.3 | 0.046948 | 0.23474 | 0.17606 | 0.058685 | MTT-0272 | MTT-0159 | MTT-0160 | 0 | 0 | 0 | 0 | 7.1095e-06 | 2.8438e-05 |  | 3000 | 1200 | 2980 | 1180 | - | 5 | 5 | 596 | 596 | 236 | 236 | 140656 | 7.1095e-06 | 596 | 596 | 236 | 236 | 140656 | 7.1095e-06 | 7.1095e-06 | 6000 | 0 | 5 | 1200 | 1200 | 0.00083333 | 0.0033333
3 | 84D739575ANG1/0-ROOF ASM WELDMENT x 1 | 84C623049AJG1 | Código Novo | CJ | 1 | 2 | 2 | 41 | MOUNTING BRKT | each | A | METALFISA | MT3-13052 | OK | OK | [5 empty] | 0 | 0 | 0 | 0 |  |  | 0 |  | 2 |  | 14 | 8.4 | 42 | MTT-0140 | MTT-0141 | 0 | 0.11905 | 0.02381 | 0 | 0 | 7.1 | 4.26 | 21.3 | 0.046948 | 0.23474 | 0.17606 | 0.058685 | MTT-0272 | MTT-0159 | MTT-0160 | 0 | 0 | 0 | 0 | 0 | 0 |  | 3000 | 1200 | 2980 | 1180 | - | 5 | 5 | 596 | 596 | 236 | 236 | 140656 |  | 596 | 596 | 236 | 236 | 140656 |  | 0 | 6000 | 0 | 5 | 1200 | 1200 | 0.00083333 | 0.0016667
4 | 84C623049AJG1/0-MOUNTING BRKT x 2 | 84C623049AJP1 | Código Novo | PC | 1 | 1 | 2 | 1 | MOUNTING PLATE METRIC MAT'L | each | A | METALFISA | USAR MT3-13052 | OK | OK | MTC-0648 | 8.647 | 5 |  | 0.098 | 219.6338 | 127 | 0 | 2.4892 | B8A3A | AÇO DO | MTC-0648 | CH ACO 1006/1008 FQ(2.25MM)DO-1200X3000 | 2 |  | 14 | 8.4 | 42 | MTT-0140 | MTT-0141 | 0.055787 | 0.11905 | 0.02381 | 0.013283 | 0.0026565 | 7.1 | 4.26 | 21.3 | 0.046948 | 0.23474 | 0.17606 | 0.058685 | MTT-0272 | MTT-0159 | MTT-0160 | 0.055787 | 0.0032739 | 0.0098217 | 0.0026191 | 0.0090909 | 0.018182 |  | 3000 | 1200 | 2980 | 1180 | - | 224.6338 | 132 | 13.266 | 13 | 8.9394 | 8 | 104 | 0.0096154 | 22.5758 | 22 | 5.253 | 5 | 110 | 0.0090909 | 0.0090909 | 6000 | 219.6338 | 224.6338 | 26.7101 | 26 | 0.038462 | 0.076923
4 | 84C623049AJG1/0-MOUNTING BRKT x 2 | 41A323399PJ16 | MTA-3158 | PC | 1 | 2 | 4 | 2 | PRESS STUD .312-18 X 1.00 | each | D | WABTEC | MTA-3158 | OK | OK | MTA-3158 |  |  |  |  | 0 | 0 | 0 | 0 |  |  | MTA-3158 | PARAFUSO 3118X100IN 41A323399PJ16 | 4 |  | 14 | 8.4 | 42 | MTT-0140 | MTT-0141 | 0 | 0.11905 | 0.02381 | 0 | 0 | 7.1 | 4.26 | 21.3 | 0.046948 | 0.23474 | 0.17606 | 0.058685 | MTT-0272 | MTT-0159 | MTT-0160 | 0 | 0 | 0 | 0 | 7.1095e-06 | 2.8438e-05 |  | 3000 | 1200 | 2980 | 1180 | - | 5 | 5 | 596 | 596 | 236 | 236 | 140656 | 7.1095e-06 | 596 | 596 | 236 | 236 | 140656 | 7.1095e-06 | 7.1095e-06 | 6000 | 0 | 5 | 1200 | 1200 | 0.00083333 | 0.0033333
3 | 84D739575ANG1/0-ROOF ASM WELDMENT x 1 | 84C629744AFP1 | Código Novo | PC | 1 | 1 | 1 | 42 | TAP BLOCK | each | 0 | METALFISA | MPT-2824 | OK | OK | MPT-2824 | 70.14 | 1.62 |  | 0.984 | 1781.556 | 41.148 | 0 | 24.9936 |  |  | MPT-2824 | TAP BLOCK | 1 |  | 14 | 8.4 | 42 | MTT-0140 | MTT-0141 | 0.14661 | 0.11905 | 0.02381 | 0.017454 | 0.0034908 | 7.1 | 4.26 | 21.3 | 0.046948 | 0.23474 | 0.17606 | 0.058685 | MTT-0272 | MTT-0159 | MTT-0160 | 0.14661 | 0.0043021 | 0.012906 | 0.0034417 | 0.04 | 0.04 |  | 3000 | 1200 | 2980 | 1180 | - | 1786.556 | 46.148 | 1.668 | 1 | 25.5699 | 25 | 25 | 0.04 | 64.5748 | 64 | 0.66049 | 0 | 0 | 1 | 0.04 | 6000 | 1781.556 | 1786.556 | 3.3584 | 3 | 0.33333 | 0.33333
3 | 84D739575ANG1/0-ROOF ASM WELDMENT x 1 | 84C659768G1 | Código Novo | CJ | 1 | 9 | 9 | 43 | ANGLE ASM | each | 0 | METALFISA | MT3-13053 | OK | OK | [5 empty] | 0 | 0 | 0 | 0 |  |  | 0 |  | 9 |  | 14 | 8.4 | 42 | MTT-0140 | MTT-0141 | 0 | 0.11905 | 0.02381 | 0 | 0 | 7.1 | 4.26 | 21.3 | 0.046948 | 0.23474 | 0.17606 | 0.058685 | MTT-0272 | MTT-0159 | MTT-0160 | 0 | 0 | 0 | 0 | 0 | 0 |  | 3000 | 1200 | 2980 | 1180 | - | 5 | 5 | 596 | 596 | 236 | 236 | 140656 |  | 596 | 596 | 236 | 236 | 140656 |  | 0 | 6000 | 0 | 5 | 1200 | 1200 | 0.00083333 | 0.0075
4 | 84C659768G1/0-ANGLE ASM x 9 | 84C659768P1 | Código Novo | PC | 1 | 1 | 9 | 1 | CABLE ANGLE | each | 0 | METALFISA | USAR MT3-13053 | OK | OK | MTC-0648 | 2.324 | 1.5 |  | 0.098 | 59.0296 | 38.1 | 0 | 2.4892 | B8A3A | AÇO DO | MTC-0648 | CH ACO 1006/1008 FQ(2.25MM)DO-1200X3000 | 9 |  | 14 | 8.4 | 42 | MTT-0140 | MTT-0141 | 0.0044981 | 0.11905 | 0.02381 | 0.0048193 | 0.00096387 | 7.1 | 4.26 | 21.3 | 0.046948 | 0.23474 | 0.17606 | 0.058685 | MTT-0272 | MTT-0159 | MTT-0160 | 0.0044981 | 0.0011879 | 0.0035636 | 0.00095029 | 0.00080515 | 0.0072464 |  | 3000 | 1200 | 2980 | 1180 | - | 64.0296 | 43.1 | 46.541 | 46 | 27.3782 | 27 | 1242 | 0.00080515 | 69.1415 | 69 | 18.429 | 18 | 1242 | 0.00080515 | 0.00080515 | 6000 | 59.0296 | 64.0296 | 93.7067 | 93 | 0.010753 | 0.096774
4 | 84C659768G1/0-ANGLE ASM x 9 | 41A323399PF8 | MTA-2226 | PC | 1 | 1 | 9 | 2 | PRESS STUD No 10-32 X .50 | each | D | WABTEC | MTA-2226 | OK | OK | MTA-2226 |  |  |  |  | 0 | 0 | 0 | 0 |  |  | MTA-2226 | PEM FH-032-8 - PR1198 - 41A323399PF8 | 9 |  | 14 | 8.4 | 42 | MTT-0140 | MTT-0141 | 0 | 0.11905 | 0.02381 | 0 | 0 | 7.1 | 4.26 | 21.3 | 0.046948 | 0.23474 | 0.17606 | 0.058685 | MTT-0272 | MTT-0159 | MTT-0160 | 0 | 0 | 0 | 0 | 7.1095e-06 | 6.3986e-05 |  | 3000 | 1200 | 2980 | 1180 | - | 5 | 5 | 596 | 596 | 236 | 236 | 140656 | 7.1095e-06 | 596 | 596 | 236 | 236 | 140656 | 7.1095e-06 | 7.1095e-06 | 6000 | 0 | 5 | 1200 | 1200 | 0.00083333 | 0.0075
3 | 84D739575ANG1/0-ROOF ASM WELDMENT x 1 | 84C659769G1 | Código Novo | CJ | 1 | 4 | 4 | 44 | MOUNTING BRACKET ASM | each | 0 | METALFISA | MT3-13054 | OK | OK | [5 empty] | 0 | 0 | 0 | 0 |  |  | 0 |  | 4 |  | 14 | 8.4 | 42 | MTT-0140 | MTT-0141 | 0 | 0.11905 | 0.02381 | 0 | 0 | 7.1 | 4.26 | 21.3 | 0.046948 | 0.23474 | 0.17606 | 0.058685 | MTT-0272 | MTT-0159 | MTT-0160 | 0 | 0 | 0 | 0 | 0 | 0 |  | 3000 | 1200 | 2980 | 1180 | - | 5 | 5 | 596 | 596 | 236 | 236 | 140656 |  | 596 | 596 | 236 | 236 | 140656 |  | 0 | 6000 | 0 | 5 | 1200 | 1200 | 0.00083333 | 0.0033333
4 | 84C659769G1/0-MOUNTING BRACKET ASM x 4 | 84C659769P1 | Código Novo | PC | 1 | 1 | 4 | 1 | MOUNTING BRACKET | each | 0 | METALFISA | USAR MT3-13054 | OK | OK | MTC-0648 | 7.147 | 2 |  | 0.098 | 181.5338 | 50.8 | 0 | 2.4892 | B8A3A | AÇO DO | MTC-0648 | CH ACO 1006/1008 FQ(2.25MM)DO-1200X3000 | 4 |  | 14 | 8.4 | 42 | MTT-0140 | MTT-0141 | 0.018444 | 0.11905 | 0.02381 | 0.0087828 | 0.0017566 | 7.1 | 4.26 | 21.3 | 0.046948 | 0.23474 | 0.17606 | 0.058685 | MTT-0272 | MTT-0159 | MTT-0160 | 0.018444 | 0.0021648 | 0.0064943 | 0.0017318 | 0.0031447 | 0.012579 |  | 3000 | 1200 | 2980 | 1180 | - | 186.5338 | 55.8 | 15.9757 | 15 | 21.147 | 21 | 315 | 0.0031746 | 53.405 | 53 | 6.3259 | 6 | 318 | 0.0031447 | 0.0031447 | 6000 | 181.5338 | 186.5338 | 32.1658 | 32 | 0.03125 | 0.125
4 | 84C659769G1/0-MOUNTING BRACKET ASM x 4 | N234P16A | MTA-1168 | PC | 3 | 1 | 4 | 2 | NUT, WELD No 10-32 | each | 0 | METALFISA | MTA-1168 | OK | OK | MTA-1168 |  |  |  |  | 0 | 0 | 0 | 0 |  |  | MTA-1168 | PORCA SEXT #10-32UNF - COBRE GE (N234P16A) | 4 |  | 14 | 8.4 | 42 | MTT-0140 | MTT-0141 | 0 | 0.11905 | 0.02381 | 0 | 0 | 7.1 | 4.26 | 21.3 | 0.046948 | 0.23474 | 0.17606 | 0.058685 | MTT-0272 | MTT-0159 | MTT-0160 | 0 | 0 | 0 | 0 | 7.1095e-06 | 2.8438e-05 |  | 3000 | 1200 | 2980 | 1180 | - | 5 | 5 | 596 | 596 | 236 | 236 | 140656 | 7.1095e-06 | 596 | 596 | 236 | 236 | 140656 | 7.1095e-06 | 7.1095e-06 | 6000 | 0 | 5 | 1200 | 1200 | 0.00083333 | 0.0033333
3 | 84D739575ANG1/0-ROOF ASM WELDMENT x 1 | 84C659770G1 | Código Novo | CJ | 1 | 2 | 2 | 45 | MOUNTING BRACKET ASM | each | 0 | METALFISA | MT3-13055 | OK | OK | [5 empty] | 0 | 0 | 0 | 0 |  |  | 0 |  | 2 |  | 14 | 8.4 | 42 | MTT-0140 | MTT-0141 | 0 | 0.11905 | 0.02381 | 0 | 0 | 7.1 | 4.26 | 21.3 | 0.046948 | 0.23474 | 0.17606 | 0.058685 | MTT-0272 | MTT-0159 | MTT-0160 | 0 | 0 | 0 | 0 | 0 | 0 |  | 3000 | 1200 | 2980 | 1180 | - | 5 | 5 | 596 | 596 | 236 | 236 | 140656 |  | 596 | 596 | 236 | 236 | 140656 |  | 0 | 6000 | 0 | 5 | 1200 | 1200 | 0.00083333 | 0.0016667
4 | 84C659770G1/0-MOUNTING BRACKET ASM x 2 | 84C659770P1 | Código Novo | PC | 1 | 1 | 2 | 1 | MOUNTING BRACKET | each | 0 | METALFISA | USAR MT3-13055 | OK | OK | MTC-0648 | 9.117 | 2 |  | 0.098 | 231.5718 | 50.8 | 0 | 2.4892 | B8A3A | AÇO DO | MTC-0648 | CH ACO 1006/1008 FQ(2.25MM)DO-1200X3000 | 2 |  | 14 | 8.4 | 42 | MTT-0140 | MTT-0141 | 0.023528 | 0.11905 | 0.02381 | 0.0056018 | 0.0011204 | 7.1 | 4.26 | 21.3 | 0.046948 | 0.23474 | 0.17606 | 0.058685 | MTT-0272 | MTT-0159 | MTT-0160 | 0.023528 | 0.0013807 | 0.0041422 | 0.0011046 | 0.0039683 | 0.0079365 |  | 3000 | 1200 | 2980 | 1180 | - | 236.5718 | 55.8 | 12.5966 | 12 | 21.147 | 21 | 252 | 0.0039683 | 53.405 | 53 | 4.9879 | 4 | 212 | 0.004717 | 0.0039683 | 6000 | 231.5718 | 236.5718 | 25.3623 | 25 | 0.04 | 0.08
4 | 84C659770G1/0-MOUNTING BRACKET ASM x 2 | N234P16A | MTA-1168 | PC | 3 | 1 | 2 | 2 | NUT, WELD No 10-32 | each | 0 | METALFISA | MTA-1168 | OK | OK | MTA-1168 |  |  |  |  | 0 | 0 | 0 | 0 |  |  | MTA-1168 | PORCA SEXT #10-32UNF - COBRE GE (N234P16A) | 2 |  | 14 | 8.4 | 42 | MTT-0140 | MTT-0141 | 0 | 0.11905 | 0.02381 | 0 | 0 | 7.1 | 4.26 | 21.3 | 0.046948 | 0.23474 | 0.17606 | 0.058685 | MTT-0272 | MTT-0159 | MTT-0160 | 0 | 0 | 0 | 0 | 7.1095e-06 | 1.4219e-05 |  | 3000 | 1200 | 2980 | 1180 | - | 5 | 5 | 596 | 596 | 236 | 236 | 140656 | 7.1095e-06 | 596 | 596 | 236 | 236 | 140656 | 7.1095e-06 | 7.1095e-06 | 6000 | 0 | 5 | 1200 | 1200 | 0.00083333 | 0.0016667
2 | 84D711500BSG1/0-CASE WELDMENT x 1 | 84D739576ALG1 | Código Novo | CJ | 1 | 1 | 1 | 4 | FLOOR ASSEMBLY | each | 0 | METALFISA | MT3-13056 | OK | OK | [5 empty] | 0 | 0 | 0 | 0 |  |  | 0 |  | 1 |  | 14 | 8.4 | 42 | MTT-0140 | MTT-0141 | 0 | 0.11905 | 0.02381 | 0 | 0 | 7.1 | 4.26 | 21.3 | 0.046948 | 0.23474 | 0.17606 | 0.058685 | MTT-0272 | MTT-0159 | MTT-0160 | 0 | 0 | 0 | 0 | 0 | 0 |  | 3000 | 1200 | 2980 | 1180 | - | 5 | 5 | 596 | 596 | 236 | 236 | 140656 |  | 596 | 596 | 236 | 236 | 140656 |  | 0 | 6000 | 0 | 5 | 1200 | 1200 | 0.00083333 | 0.00083333
3 | 84D739576ALG1/0-FLOOR ASSEMBLY x 1 | 84D730784BDG1 | Código Novo | CJ | 1 | 1 | 1 | 1 | FLOOR ASM METRIC MAT'L. | each | F | METALFISA | MT3-13057 | OK | OK | [5 empty] | 0 | 0 | 0 | 0 |  |  | 0 |  | 1 |  | 14 | 8.4 | 42 | MTT-0140 | MTT-0141 | 0 | 0.11905 | 0.02381 | 0 | 0 | 7.1 | 4.26 | 21.3 | 0.046948 | 0.23474 | 0.17606 | 0.058685 | MTT-0272 | MTT-0159 | MTT-0160 | 0 | 0 | 0 | 0 | 0 | 0 |  | 3000 | 1200 | 2980 | 1180 | - | 5 | 5 | 596 | 596 | 236 | 236 | 140656 |  | 596 | 596 | 236 | 236 | 140656 |  | 0 | 6000 | 0 | 5 | 1200 | 1200 | 0.00083333 | 0.00083333
4 | 84D730784BDG1/F-FLOOR ASM METRIC MAT'L. x 1 | 41A265997P73 | MT4-23382 | PC | 5 | 2 | 2 | 1 | TAPE RAIL 21.0X1.0X.312D | each | E | METALFISA | MT4-23382 | OK | OK | MTB-0168 | 22.0472 | 0.3125 |  | 0.3125 | 560 | 7.9375 | 0 | 7.9375 | B4A2C | AÇO TREF | MTB-0168 | BARRA RED ACO 1020 TREF - 5/16"06MTS | 2 |  | 14 | 8.4 | 42 | MTT-0140 | MTT-0141 | 0.00889 | 0.11905 | 0.02381 | 0.0021167 | 0.00042333 | 7.1 | 4.26 | 21.3 | 0.046948 | 0.23474 | 0.17606 | 0.058685 | MTT-0272 | MTT-0159 | MTT-0160 | 0.00889 | 0.00052171 | 0.0015651 | 0.00041737 | 0.0021739 | 0.0043478 |  | 3000 | 1200 | 2980 | 1180 | - | 565 | 12.9375 | 5.2743 | 5 | 91.2077 | 91 | 455 | 0.0021978 | 230.3382 | 230 | 2.0885 | 2 | 460 | 0.0021739 | 0.0021739 | 6000 | 560 | 565 | 10.6195 | 10 | 0.1 | 0.2
4 | 84D730784BDG1/F-FLOOR ASM METRIC MAT'L. x 1 | 41B519092P5 | MT4-11554 | PC | 9 | 2 | 2 | 2 | TAPE RAIL | each | BD | METALFISA | MT4-11554 | OK | OK | MTB-0168 | 11.0236 | 0.3125 |  | 0.3125 | 280 | 7.9375 | 0 | 7.9375 | B4A2C | AÇO TREF | MTB-0168 | BARRA RED ACO 1020 TREF - 5/16"06MTS | 2 |  | 14 | 8.4 | 42 | MTT-0140 | MTT-0141 | 0.004445 | 0.11905 | 0.02381 | 0.0010583 | 0.00021167 | 7.1 | 4.26 | 21.3 | 0.046948 | 0.23474 | 0.17606 | 0.058685 | MTT-0272 | MTT-0159 | MTT-0160 | 0.004445 | 0.00026086 | 0.00078257 | 0.00020869 | 0.001087 | 0.0021739 |  | 3000 | 1200 | 2980 | 1180 | - | 285 | 12.9375 | 10.4561 | 10 | 91.2077 | 91 | 910 | 0.0010989 | 230.3382 | 230 | 4.1404 | 4 | 920 | 0.001087 | 0.001087 | 6000 | 280 | 285 | 21.0526 | 21 | 0.047619 | 0.095238
4 | 84D730784BDG1/F-FLOOR ASM METRIC MAT'L. x 1 | 41A265996P73 | MT4-25214 | PC | 3 | 2 | 2 | 3 | TAPE RAIL 2 X 21 X .312D | each | C | METALFISA | MT4-25214 | OK | OK | MTB-0168 | 23.9764 | 0.3125 |  | 0.3125 | 609 | 7.9375 | 0 | 7.9375 | B4A2C | AÇO TREF | MTB-0168 | BARRA RED ACO 1020 TREF - 5/16"06MTS | 2 | APROVADO USAR CHAPA # 2,25 MM CONFORME EMAIL DE 22/08/2024 ENVIADO POR ERNANE | 14 | 8.4 | 42 | MTT-0140 | MTT-0141 | 0.0096679 | 0.11905 | 0.02381 | 0.0023019 | 0.00046037 | 7.1 | 4.26 | 21.3 | 0.046948 | 0.23474 | 0.17606 | 0.058685 | MTT-0272 | MTT-0159 | MTT-0160 | 0.0096679 | 0.00056736 | 0.0017021 | 0.00045389 | 0.0027473 | 0.0054945 |  | 3000 | 1200 | 2980 | 1180 | - | 614 | 12.9375 | 4.8534 | 4 | 91.2077 | 91 | 364 | 0.0027473 | 230.3382 | 230 | 1.9218 | 1 | 230 | 0.0043478 | 0.0027473 | 6000 | 609 | 614 | 9.772 | 9 | 0.11111 | 0.22222
4 | 84D730784BDG1/F-FLOOR ASM METRIC MAT'L. x 1 | 84B528055ABP1 | MPT-2643 | PC | 1 | 3 | 3 | 4 | TAPE RAIL | each | 0 | METALFISA | MPT-2643 | OK | OK | MPT-2643 |  | 0.3125 |  | 0.3125 | 0 | 7.9375 | 0 | 7.9375 | NOVO | NOVO | MPT-2643 | TAPE RAIL 84B528055ABP1 | 3 | APROVADO USAR CHAPA # 2,25 MM CONFORME EMAIL DE 22/08/2024 ENVIADO POR ERNANE | 14 | 8.4 | 42 | MTT-0140 | MTT-0141 | 0 | 0.11905 | 0.02381 | 0 | 0 | 7.1 | 4.26 | 21.3 | 0.046948 | 0.23474 | 0.17606 | 0.058685 | MTT-0272 | MTT-0159 | MTT-0160 | 0 | 0 | 0 | 0 | 1.8423e-05 | 5.5269e-05 |  | 3000 | 1200 | 2980 | 1180 | - | 5 | 12.9375 | 596 | 596 | 91.2077 | 91 | 54236 | 1.8438e-05 | 230.3382 | 230 | 236 | 236 | 54280 | 1.8423e-05 | 1.8423e-05 | 6000 | 0 | 5 | 1200 | 1200 | 0.00083333 | 0.0025
4 | 84D730784BDG1/F-FLOOR ASM METRIC MAT'L. x 1 | 84B548024ABG1 | Código Novo | CJ | 1 | 1 | 1 | 5 | SUPPORT ASM METRIC MAT'L. | each | 0 | METALFISA | MT3-13058 | OK | OK | [5 empty] | 0 | 0 | 0 | 0 |  |  | 0 |  | 1 |  | 14 | 8.4 | 42 | MTT-0140 | MTT-0141 | 0 | 0.11905 | 0.02381 | 0 | 0 | 7.1 | 4.26 | 21.3 | 0.046948 | 0.23474 | 0.17606 | 0.058685 | MTT-0272 | MTT-0159 | MTT-0160 | 0 | 0 | 0 | 0 | 0 | 0 |  | 3000 | 1200 | 2980 | 1180 | - | 5 | 5 | 596 | 596 | 236 | 236 | 140656 |  | 596 | 596 | 236 | 236 | 140656 |  | 0 | 6000 | 0 | 5 | 1200 | 1200 | 0.00083333 | 0.00083333
5 | 84B548024ABG1/0-SUPPORT ASM METRIC MAT'L. x 1 | 84B548024ABP1 | Código Novo | PC | 1 | 1 | 1 | 1 | SUPPORT BRACKETMETRIC MAT'L. | each | 0 | METALFISA | USAR MT3-13058 | OK | OK | MTC-0648 | 6.525 | 4.13 |  | 0.098 | 165.735 | 104.902 | 0 | 2.4892 | B8A3A | AÇO DO | MTC-0648 | CH ACO 1006/1008 FQ(2.25MM)DO-1200X3000 | 1 |  | 14 | 8.4 | 42 | MTT-0140 | MTT-0141 | 0.034772 | 0.11905 | 0.02381 | 0.0041395 | 0.0008279 | 7.1 | 4.26 | 21.3 | 0.046948 | 0.23474 | 0.17606 | 0.058685 | MTT-0272 | MTT-0159 | MTT-0160 | 0.034772 | 0.0010203 | 0.0030609 | 0.00081624 | 0.0058824 | 0.0058824 |  | 3000 | 1200 | 2980 | 1180 | - | 170.735 | 109.902 | 17.4539 | 17 | 10.7368 | 10 | 170 | 0.0058824 | 27.1151 | 27 | 6.9113 | 6 | 162 | 0.0061728 | 0.0058824 | 6000 | 165.735 | 170.735 | 35.1422 | 35 | 0.028571 | 0.028571
5 | 84B548024ABG1/0-SUPPORT ASM METRIC MAT'L. x 1 | N169P16012A | MTA-3027 | PC | 1 | 4 | 4 | 2 | WELD SCR 10-32 X .75 | each | 0 | METALFISA | MTA-3027 | OK | OK | MTA-3027 |  |  |  |  | 0 | 0 | 0 | 0 |  |  | MTA-3027 | PARAFUSO DE SOLDA #10 32 X 3/4 COBREADO | 4 | APROVADO USAR CHAPA # 2,25 MM CONFORME EMAIL DE 22/08/2024 ENVIADO POR ERNANE | 14 | 8.4 | 42 | MTT-0140 | MTT-0141 | 0 | 0.11905 | 0.02381 | 0 | 0 | 7.1 | 4.26 | 21.3 | 0.046948 | 0.23474 | 0.17606 | 0.058685 | MTT-0272 | MTT-0159 | MTT-0160 | 0 | 0 | 0 | 0 | 7.1095e-06 | 2.8438e-05 |  | 3000 | 1200 | 2980 | 1180 | - | 5 | 5 | 596 | 596 | 236 | 236 | 140656 | 7.1095e-06 | 596 | 596 | 236 | 236 | 140656 | 7.1095e-06 | 7.1095e-06 | 6000 | 0 | 5 | 1200 | 1200 | 0.00083333 | 0.0033333
5 | 84B548024ABG1/0-SUPPORT ASM METRIC MAT'L. x 1 | N22P29084B13 | Código Novo | PC | 2 | 1 | 1 | 3 | BOLT 1/2-13 X 5.25 L | each | 0 | METALFISA | MTA-3571 | OK | OK | MTA-3571 |  |  |  |  | 0 | 0 | 0 | 0 |  |  | MTA-3571 | PARAF.SEXT 1/2-13UNC X5 1/4" ROSCA PARCIAL - GE GRAU 5 ZB N22P29084B13 | 1 |  | 14 | 8.4 | 42 | MTT-0140 | MTT-0141 | 0 | 0.11905 | 0.02381 | 0 | 0 | 7.1 | 4.26 | 21.3 | 0.046948 | 0.23474 | 0.17606 | 0.058685 | MTT-0272 | MTT-0159 | MTT-0160 | 0 | 0 | 0 | 0 | 7.1095e-06 | 7.1095e-06 |  | 3000 | 1200 | 2980 | 1180 | - | 5 | 5 | 596 | 596 | 236 | 236 | 140656 | 7.1095e-06 | 596 | 596 | 236 | 236 | 140656 | 7.1095e-06 | 7.1095e-06 | 6000 | 0 | 5 | 1200 | 1200 | 0.00083333 | 0.00083333
4 | 84D730784BDG1/F-FLOOR ASM METRIC MAT'L. x 1 | 84D709898AEG1 | Código Novo | CJ | 1 | 1 | 1 | 7 | FLOOR ASM METRIC MAT'L. | each | G | METALFISA | MT3-13059 | OK | OK | [5 empty] | 0 | 0 | 0 | 0 |  |  | 0 |  | 1 |  | 14 | 8.4 | 42 | MTT-0140 | MTT-0141 | 0 | 0.11905 | 0.02381 | 0 | 0 | 7.1 | 4.26 | 21.3 | 0.046948 | 0.23474 | 0.17606 | 0.058685 | MTT-0272 | MTT-0159 | MTT-0160 | 0 | 0 | 0 | 0 | 0 | 0 |  | 3000 | 1200 | 2980 | 1180 | - | 5 | 5 | 596 | 596 | 236 | 236 | 140656 |  | 596 | 596 | 236 | 236 | 140656 |  | 0 | 6000 | 0 | 5 | 1200 | 1200 | 0.00083333 | 0.00083333
5 | 84D709898AEG1/G-FLOOR ASM METRIC MAT'L. x 1 | 84D709898AEP1 | Código Novo | PC | 1 | 1 | 1 | 1 | FLOOR METRIC MAT'L. | each | G | METALFISA | MT4-28397 | OK | OK | MTC-0504 | 75.01 | 55.915 |  | 0.12 | 1905.254 | 1420.241 | 0 | 3.048 | B8A3A | AÇO DO | MTC-0504 | CH ACO 1006/1008 FQ(3.00MM)DO-1500X3000 | 1 |  | 14 | 8.4 | 42 | MTT-0140 | MTT-0141 | 5.4118 | 0.11905 | 0.02381 | 0.64427 | 0.12885 | 7.1 | 4.26 | 21.3 | 0.046948 | 0.23474 | 0.17606 | 0.058685 | MTT-0272 | MTT-0159 | MTT-0160 | 5.4118 | 0.1588 | 0.47639 | 0.12704 | 1 | 1 |  | 3000 | 1500 | 2980 | 1480 | - | 1910.254 | 1425.241 | 1.56 | 1 | 1.0384 | 1 | 1 | 1 | 2.0909 | 2 | 0.77477 | 0 | 0 | 1 | 1 | 6000 | 1905.254 | 1910.254 | 3.1409 | 3 | 0.33333 | 0.33333
5 | 84D709898AEG1/G-FLOOR ASM METRIC MAT'L. x 1 | N234P29A | MTA-1171 | PC | 12 | 24 | 24 | 2 | .50-13 WELD NUT | each | 0 | METALFISA | MTA-1171 | OK | OK | MTA-1171 |  |  |  |  | 0 | 0 | 0 | 0 |  |  | MTA-1171 | PORCA SEXT #1/2-13UNC GE ACOBREADO | 24 |  | 14 | 8.4 | 42 | MTT-0140 | MTT-0141 | 0 | 0.11905 | 0.02381 | 0 | 0 | 7.1 | 4.26 | 21.3 | 0.046948 | 0.23474 | 0.17606 | 0.058685 | MTT-0272 | MTT-0159 | MTT-0160 | 0 | 0 | 0 | 0 | 7.1095e-06 | 0.00017063 |  | 3000 | 1200 | 2980 | 1180 | - | 5 | 5 | 596 | 596 | 236 | 236 | 140656 | 7.1095e-06 | 596 | 596 | 236 | 236 | 140656 | 7.1095e-06 | 7.1095e-06 | 6000 | 0 | 5 | 1200 | 1200 | 0.00083333 | 0.02
5 | 84D709898AEG1/G-FLOOR ASM METRIC MAT'L. x 1 | N234P25A | MTA-1228 | PC | 19 | 21 | 21 | 3 | WELD NUT .38-16 | each | 0 | METALFISA | MTA-1228 | OK | OK | MTA-1228 |  |  |  |  | 0 | 0 | 0 | 0 |  |  | MTA-1228 | PORCA SEXT #3/8-16UNC GE COBREADA | 21 |  | 14 | 8.4 | 42 | MTT-0140 | MTT-0141 | 0 | 0.11905 | 0.02381 | 0 | 0 | 7.1 | 4.26 | 21.3 | 0.046948 | 0.23474 | 0.17606 | 0.058685 | MTT-0272 | MTT-0159 | MTT-0160 | 0 | 0 | 0 | 0 | 7.1095e-06 | 0.0001493 |  | 3000 | 1200 | 2980 | 1180 | - | 5 | 5 | 596 | 596 | 236 | 236 | 140656 | 7.1095e-06 | 596 | 596 | 236 | 236 | 140656 | 7.1095e-06 | 7.1095e-06 | 6000 | 0 | 5 | 1200 | 1200 | 0.00083333 | 0.0175
5 | 84D709898AEG1/G-FLOOR ASM METRIC MAT'L. x 1 | N22P29012B13 | MTA-3045 | PC | 2 | 4 | 4 | 4 | BOLT .50-13 X .75 | each | 0 | METALFISA | MTA-3045 | OK | OK | MTA-3045 |  |  |  |  | 0 | 0 | 0 | 0 |  |  | MTA-3045 | PARAFUSO CAB SEXTA 12IN13X34IN GRAU 5 | 4 |  | 14 | 8.4 | 42 | MTT-0140 | MTT-0141 | 0 | 0.11905 | 0.02381 | 0 | 0 | 7.1 | 4.26 | 21.3 | 0.046948 | 0.23474 | 0.17606 | 0.058685 | MTT-0272 | MTT-0159 | MTT-0160 | 0 | 0 | 0 | 0 | 7.1095e-06 | 2.8438e-05 |  | 3000 | 1200 | 2980 | 1180 | - | 5 | 5 | 596 | 596 | 236 | 236 | 140656 | 7.1095e-06 | 596 | 596 | 236 | 236 | 140656 | 7.1095e-06 | 7.1095e-06 | 6000 | 0 | 5 | 1200 | 1200 | 0.00083333 | 0.0033333
5 | 84D709898AEG1/G-FLOOR ASM METRIC MAT'L. x 1 | N22P29052B13 | MTA-3161 | PC | 1 | 2 | 2 | 5 | BOLT 1/2-13 X 3 1/4 | each | 0 | METALFISA | MTA-3161 | OK | OK | MTA-3161 |  |  |  |  | 0 | 0 | 0 | 0 |  |  | MTA-3161 | PARAF.SEXT 1/2X13 UNC X3 1/4"" - GE GRAU 5 ZB (N22P29052B13) | 2 |  | 14 | 8.4 | 42 | MTT-0140 | MTT-0141 | 0 | 0.11905 | 0.02381 | 0 | 0 | 7.1 | 4.26 | 21.3 | 0.046948 | 0.23474 | 0.17606 | 0.058685 | MTT-0272 | MTT-0159 | MTT-0160 | 0 | 0 | 0 | 0 | 7.1095e-06 | 1.4219e-05 |  | 3000 | 1200 | 2980 | 1180 | - | 5 | 5 | 596 | 596 | 236 | 236 | 140656 | 7.1095e-06 | 596 | 596 | 236 | 236 | 140656 | 7.1095e-06 | 7.1095e-06 | 6000 | 0 | 5 | 1200 | 1200 | 0.00083333 | 0.0016667
5 | 84D709898AEG1/G-FLOOR ASM METRIC MAT'L. x 1 | N22P29084B13 | Código Novo | PC | 2 | 2 | 2 | 6 | BOLT 1/2-13 X 5.25 L | each | 0 | METALFISA | MTA-3571 | OK | OK | MTA-3571 |  |  |  |  | 0 | 0 | 0 | 0 |  |  | MTA-3571 | PARAF.SEXT 1/2-13UNC X5 1/2" - GE GRAU 5 ZB N22P29084B13 | 2 |  | 14 | 8.4 | 42 | MTT-0140 | MTT-0141 | 0 | 0.11905 | 0.02381 | 0 | 0 | 7.1 | 4.26 | 21.3 | 0.046948 | 0.23474 | 0.17606 | 0.058685 | MTT-0272 | MTT-0159 | MTT-0160 | 0 | 0 | 0 | 0 | 7.1095e-06 | 1.4219e-05 |  | 3000 | 1200 | 2980 | 1180 | - | 5 | 5 | 596 | 596 | 236 | 236 | 140656 | 7.1095e-06 | 596 | 596 | 236 | 236 | 140656 | 7.1095e-06 | 7.1095e-06 | 6000 | 0 | 5 | 1200 | 1200 | 0.00083333 | 0.0016667
4 | 84D730784BDG1/F-FLOOR ASM METRIC MAT'L. x 1 | 84B517182ALP1 | Código Novo | PC | 1 | 2 | 2 | 8 | STIFFENER METRIC MAT'L. | each | A | METALFISA | MT4-28398 | OK | OK | MTC-0648 | 71.253 | 3.225 |  | 0.098 | 1809.8262 | 81.915 | 0 | 2.4892 | B8A3A | AÇO DO | MTC-0648 | CH ACO 1006/1008 FQ(2.25MM)DO-1200X3000 | 2 |  | 14 | 8.4 | 42 | MTT-0140 | MTT-0141 | 0.2965 | 0.11905 | 0.02381 | 0.070596 | 0.014119 | 7.1 | 4.26 | 21.3 | 0.046948 | 0.23474 | 0.17606 | 0.058685 | MTT-0272 | MTT-0159 | MTT-0160 | 0.2965 | 0.0174 | 0.052201 | 0.01392 | 0.076923 | 0.15385 |  | 3000 | 1200 | 2980 | 1180 | - | 1814.8262 | 86.915 | 1.642 | 1 | 13.5765 | 13 | 13 | 0.076923 | 34.2864 | 34 | 0.6502 | 0 | 0 | 1 | 0.076923 | 6000 | 1809.8262 | 1814.8262 | 3.3061 | 3 | 0.33333 | 0.66667
4 | 84D730784BDG1/F-FLOOR ASM METRIC MAT'L. x 1 | 84A213113ABP1 | MPT-2551 | PC | 3 | 2 | 2 | 9 | MOUNTING BLOCK | each | A | METALFISA | MPT-2551 | OK | OK | MPT-2551 | 12 | 5 |  | 1 | 304.8 | 127 | 0 | 25.4 | B4A72A | AÇO 1012/1018 | MPT-2551 | MOUNTING BLOCK (ST) | 2 |  | 14 | 8.4 | 42 | MTT-0140 | MTT-0141 | 0.077419 | 0.11905 | 0.02381 | 0.018433 | 0.0036866 | 7.1 | 4.26 | 21.3 | 0.046948 | 0.23474 | 0.17606 | 0.058685 | MTT-0272 | MTT-0159 | MTT-0160 | 0.077419 | 0.0045434 | 0.01363 | 0.0036347 | 0.013889 | 0.027778 |  | 3000 | 1200 | 2980 | 1180 | - | 309.8 | 132 | 9.6191 | 9 | 8.9394 | 8 | 72 | 0.013889 | 22.5758 | 22 | 3.8089 | 3 | 66 | 0.015152 | 0.013889 | 6000 | 304.8 | 309.8 | 19.3673 | 19 | 0.052632 | 0.10526
4 | 84D730784BDG1/F-FLOOR ASM METRIC MAT'L. x 1 | 41B519092P10 | MT4-16676 | PC | 6 | 2 | 2 | 10 | TAPE RAIL | each | BD | METALFISA | MT4-16676 | OK | OK | MTB-0168 | 21.0236 | 0.3125 |  | 0.3125 | 534 | 7.9375 | 0 | 7.9375 | B4A2C | AÇO TREF | MTB-0168 | BARRA RED ACO 1020 TREF - 5/16"06MTS | 2 | VERIFICAR JUNTO AO MOIZES SE ESTE ITEM É FORNECIMENTO WABTEC | 14 | 8.4 | 42 | MTT-0140 | MTT-0141 | 0.0084773 | 0.11905 | 0.02381 | 0.0020184 | 0.00040368 | 7.1 | 4.26 | 21.3 | 0.046948 | 0.23474 | 0.17606 | 0.058685 | MTT-0272 | MTT-0159 | MTT-0160 | 0.0084773 | 0.00049749 | 0.0014925 | 0.00039799 | 0.0021739 | 0.0043478 |  | 3000 | 1200 | 2980 | 1180 | - | 539 | 12.9375 | 5.5288 | 5 | 91.2077 | 91 | 455 | 0.0021978 | 230.3382 | 230 | 2.1892 | 2 | 460 | 0.0021739 | 0.0021739 | 6000 | 534 | 539 | 11.1317 | 11 | 0.090909 | 0.18182
4 | 84D730784BDG1/F-FLOOR ASM METRIC MAT'L. x 1 | 84B517182AKP1 | Código Novo | PC | 1 | 2 | 2 | 11 | STIFFENER METRIC MAT'L. | each | 0 | METALFISA | MT4-28399 | OK | OK | MTC-0648 | 59.878 | 3.345 |  | 0.098 | 1520.9012 | 84.963 | 0 | 2.4892 | B8A3A | AÇO DO | MTC-0648 | CH ACO 1006/1008 FQ(2.25MM)DO-1200X3000 | 2 |  | 14 | 8.4 | 42 | MTT-0140 | MTT-0141 | 0.25844 | 0.11905 | 0.02381 | 0.061533 | 0.012307 | 7.1 | 4.26 | 21.3 | 0.046948 | 0.23474 | 0.17606 | 0.058685 | MTT-0272 | MTT-0159 | MTT-0160 | 0.25844 | 0.015167 | 0.0455 | 0.012133 | 0.076923 | 0.15385 |  | 3000 | 1200 | 2980 | 1180 | - | 1525.9012 | 89.963 | 1.9529 | 1 | 13.1165 | 13 | 13 | 0.076923 | 33.1247 | 33 | 0.77331 | 0 | 0 | 1 | 0.076923 | 6000 | 1520.9012 | 1525.9012 | 3.9321 | 3 | 0.33333 | 0.66667
4 | 84D730784BDG1/F-FLOOR ASM METRIC MAT'L. x 1 | 41B519092P35 | Código Novo | PC | 1 | 1 | 1 | 12 | TAPE RAIL | each | BD | METALFISA | MT4-28400 | OK | OK | MTB-0168 | 27.0079 | 0.3125 |  | 0.3125 | 686 | 7.9375 | 0 | 7.9375 | B4A2C | AÇO TREF | MTB-0168 | BARRA RED ACO 1020 TREF - 5/16"06MTS | 1 |  | 14 | 8.4 | 42 | MTT-0140 | MTT-0141 | 0.01089 | 0.11905 | 0.02381 | 0.0012965 | 0.00025929 | 7.1 | 4.26 | 21.3 | 0.046948 | 0.23474 | 0.17606 | 0.058685 | MTT-0272 | MTT-0159 | MTT-0160 | 0.01089 | 0.00031955 | 0.00095865 | 0.00025564 | 0.0027473 | 0.0027473 |  | 3000 | 1200 | 2980 | 1180 | - | 691 | 12.9375 | 4.3126 | 4 | 91.2077 | 91 | 364 | 0.0027473 | 230.3382 | 230 | 1.7077 | 1 | 230 | 0.0043478 | 0.0027473 | 6000 | 686 | 691 | 8.6831 | 8 | 0.125 | 0.125
4 | 84D730784BDG1/F-FLOOR ASM METRIC MAT'L. x 1 | 41B519092P3 | MT4-11551 | PC | 13 | 3 | 3 | 13 | TAPE RAIL | each | BD | METALFISA | MT4-11551 | OK | OK | MTB-0168 | 7.0079 | 0.3125 |  | 0.3125 | 178 | 7.9375 | 0 | 7.9375 | B4A2C | AÇO TREF | MTB-0168 | BARRA RED ACO 1020 TREF - 5/16"06MTS | 3 |  | 14 | 8.4 | 42 | MTT-0140 | MTT-0141 | 0.0028258 | 0.11905 | 0.02381 | 0.0010092 | 0.00020184 | 7.1 | 4.26 | 21.3 | 0.046948 | 0.23474 | 0.17606 | 0.058685 | MTT-0272 | MTT-0159 | MTT-0160 | 0.0028258 | 0.00024875 | 0.00074624 | 0.000199 | 0.00068681 | 0.0020604 |  | 3000 | 1200 | 2980 | 1180 | - | 183 | 12.9375 | 16.2842 | 16 | 91.2077 | 91 | 1456 | 0.00068681 | 230.3382 | 230 | 6.4481 | 6 | 1380 | 0.00072464 | 0.00068681 | 6000 | 178 | 183 | 32.7869 | 32 | 0.03125 | 0.09375
4 | 84D730784BDG1/F-FLOOR ASM METRIC MAT'L. x 1 | 84B517182AYP1 | Código Novo | PC | 1 | 1 | 1 | 14 | STIFFENER | each | 0 | METALFISA | MT4-28401 | OK | OK | MTC-0648 | 24 | 4.089 |  | 0.098 | 609.6 | 103.8606 | 0 | 2.4892 | B8A3A | AÇO DO | MTC-0648 | CH ACO 1006/1008 FQ(2.25MM)DO-1200X3000 | 1 |  | 14 | 8.4 | 42 | MTT-0140 | MTT-0141 | 0.12663 | 0.11905 | 0.02381 | 0.015075 | 0.0030149 | 7.1 | 4.26 | 21.3 | 0.046948 | 0.23474 | 0.17606 | 0.058685 | MTT-0272 | MTT-0159 | MTT-0160 | 0.12663 | 0.0037156 | 0.011147 | 0.0029725 | 0.025 | 0.025 |  | 3000 | 1200 | 2980 | 1180 | - | 614.6 | 108.8606 | 4.8487 | 4 | 10.8396 | 10 | 40 | 0.025 | 27.3745 | 27 | 1.9199 | 1 | 27 | 0.037037 | 0.025 | 6000 | 609.6 | 614.6 | 9.7624 | 9 | 0.11111 | 0.11111
3 | 84D739576ALG1/0-FLOOR ASSEMBLY x 1 | 84D709855ARG1 | Código Novo | CJ | 1 | 1 | 1 | 2 | FLOOR ASM | each | B | METALFISA | MT3-13060 | OK | OK | [5 empty] | 0 | 0 | 0 | 0 |  |  | 0 |  | 1 |  | 14 | 8.4 | 42 | MTT-0140 | MTT-0141 | 0 | 0.11905 | 0.02381 | 0 | 0 | 7.1 | 4.26 | 21.3 | 0.046948 | 0.23474 | 0.17606 | 0.058685 | MTT-0272 | MTT-0159 | MTT-0160 | 0 | 0 | 0 | 0 | 0 | 0 |  | 3000 | 1200 | 2980 | 1180 | - | 5 | 5 | 596 | 596 | 236 | 236 | 140656 |  | 596 | 596 | 236 | 236 | 140656 |  | 0 | 6000 | 0 | 5 | 1200 | 1200 | 0.00083333 | 0.00083333
4 | 84D709855ARG1/A-FLOOR ASM x 1 | 84D709855ARP1 | Código Novo | PC | 1 | 1 | 1 | 1 | FLOOR | each | B | METALFISA | MT4-28402 | OK | OK | MTC-0124 | 75.734 | 38.115 |  | 0.12 | 1923.6436 | 968.121 | 0 | 3.048 | B8A3A | AÇO DO | MTC-0124 | CH ACO 1006/1008 FQ(3.00MM)DO-1200X3000 | 1 |  | 14 | 8.4 | 42 | MTT-0140 | MTT-0141 | 3.7246 | 0.11905 | 0.02381 | 0.44341 | 0.088682 | 7.1 | 4.26 | 21.3 | 0.046948 | 0.23474 | 0.17606 | 0.058685 | MTT-0272 | MTT-0159 | MTT-0160 | 3.7246 | 0.10929 | 0.32787 | 0.087433 | 1 | 1 |  | 3000 | 1200 | 2980 | 1180 | - | 1928.6436 | 973.121 | 1.5451 | 1 | 1.2126 | 1 | 1 | 1 | 3.0623 | 3 | 0.61183 | 0 | 0 | 1 | 1 | 6000 | 1923.6436 | 1928.6436 | 3.111 | 3 | 0.33333 | 0.33333
4 | 84D709855ARG1/A-FLOOR ASM x 1 | 84B517182AMP1 | Código Novo | PC | 1 | 1 | 1 | 2 | STIFFENER METRIC MAT'L. | each | 0 | METALFISA | MT4-28403 | OK | OK | MTC-0648 | 24 | 10.005 |  | 0.098 | 609.6 | 254.127 | 0 | 2.4892 | B8A3A | AÇO DO | MTC-0648 | CH ACO 1006/1008 FQ(2.25MM)DO-1200X3000 | 1 |  | 14 | 8.4 | 42 | MTT-0140 | MTT-0141 | 0.30983 | 0.11905 | 0.02381 | 0.036885 | 0.0073769 | 7.1 | 4.26 | 21.3 | 0.046948 | 0.23474 | 0.17606 | 0.058685 | MTT-0272 | MTT-0159 | MTT-0160 | 0.30983 | 0.0090913 | 0.027274 | 0.007273 | 0.0625 | 0.0625 |  | 3000 | 1200 | 2980 | 1180 | - | 614.6 | 259.127 | 4.8487 | 4 | 4.5538 | 4 | 16 | 0.0625 | 11.5002 | 11 | 1.9199 | 1 | 11 | 0.090909 | 0.0625 | 6000 | 609.6 | 614.6 | 9.7624 | 9 | 0.11111 | 0.11111
4 | 84D709855ARG1/A-FLOOR ASM x 1 | 84B517182ANP1 | Código Novo | PC | 2 | 3 | 3 | 3 | STIFFENER METRIC MAT'L. | each | 0 | METALFISA | MT4-28404 | OK | OK | MTC-0648 | 36.37 | 4.235 |  | 0.098 | 923.798 | 107.569 | 0 | 2.4892 | B8A3A | AÇO DO | MTC-0648 | CH ACO 1006/1008 FQ(2.25MM)DO-1200X3000 | 3 |  | 14 | 8.4 | 42 | MTT-0140 | MTT-0141 | 0.19874 | 0.11905 | 0.02381 | 0.07098 | 0.014196 | 7.1 | 4.26 | 21.3 | 0.046948 | 0.23474 | 0.17606 | 0.058685 | MTT-0272 | MTT-0159 | MTT-0160 | 0.19874 | 0.017495 | 0.052485 | 0.013996 | 0.033333 | 0.1 |  | 3000 | 1200 | 2980 | 1180 | - | 928.798 | 112.569 | 3.2084 | 3 | 10.4825 | 10 | 30 | 0.033333 | 26.4727 | 26 | 1.2705 | 1 | 26 | 0.038462 | 0.033333 | 6000 | 923.798 | 928.798 | 6.46 | 6 | 0.16667 | 0.5
4 | 84D709855ARG1/A-FLOOR ASM x 1 | 84A221358P1 | MPT-2561 | PC | 1 | 1 | 1 | 4 | BAR | each | C | METALFISA | MPT-2561 | OK | OK | MPT-2561 | 7 | 1 |  | 1 | 177.8 | 25.4 | 0 | 25.4 | B4A2F | AÇO 1020 | MPT-2561 | BAR (ST) | 1 | APROVADO USAR CHAPA # 2,25 MM CONFORME EMAIL DE 22/08/2024 ENVIADO POR ERNANE | 14 | 8.4 | 42 | MTT-0140 | MTT-0141 | 0.0090322 | 0.11905 | 0.02381 | 0.0010753 | 0.00021505 | 7.1 | 4.26 | 21.3 | 0.046948 | 0.23474 | 0.17606 | 0.058685 | MTT-0272 | MTT-0159 | MTT-0160 | 0.0090322 | 0.00026503 | 0.00079509 | 0.00021202 | 0.0016447 | 0.0016447 |  | 3000 | 1200 | 2980 | 1180 | - | 182.8 | 30.4 | 16.302 | 16 | 38.8158 | 38 | 608 | 0.0016447 | 98.0263 | 98 | 6.4551 | 6 | 588 | 0.0017007 | 0.0016447 | 6000 | 177.8 | 182.8 | 32.8228 | 32 | 0.03125 | 0.03125
4 | 84D709855ARG1/A-FLOOR ASM x 1 | 41A255681P92 | MT4-23299 | PC | 2 | 1 | 1 | 5 | TAPE RAIL 5.0X1.5X.312D | each | C | METALFISA | MT4-23299 | OK | OK | MTB-0168 | 6.9685 | 0.3125 |  | 0.3125 | 177 | 7.9375 | 0 | 7.9375 | B4A2C | AÇO TREF | MTB-0168 | BARRA RED ACO 1020 TREF - 5/16"06MTS | 1 |  | 14 | 8.4 | 42 | MTT-0140 | MTT-0141 | 0.0028099 | 0.11905 | 0.02381 | 0.00033451 | 6.6902e-05 | 7.1 | 4.26 | 21.3 | 0.046948 | 0.23474 | 0.17606 | 0.058685 | MTT-0272 | MTT-0159 | MTT-0160 | 0.0028099 | 8.2449e-05 | 0.00024735 | 6.596e-05 | 0.00068681 | 0.00068681 |  | 3000 | 1200 | 2980 | 1180 | - | 182 | 12.9375 | 16.3736 | 16 | 91.2077 | 91 | 1456 | 0.00068681 | 230.3382 | 230 | 6.4835 | 6 | 1380 | 0.00072464 | 0.00068681 | 6000 | 177 | 182 | 32.967 | 32 | 0.03125 | 0.03125
4 | 84D709855ARG1/A-FLOOR ASM x 1 | 41A265997P1 | MT4-17949 | PC | 4 | 1 | 1 | 6 | TAPE RAIL 3.0X1.0X.312D | each | F | METALFISA | MT4-17949 | OK | OK | MTB-0168 | 3.9764 | 0.3125 |  | 0.3125 | 101 | 7.9375 | 0 | 7.9375 | B4A2C | AÇO TREF | MTB-0168 | BARRA RED ACO 1020 TREF - 5/16"06MTS | 1 |  | 14 | 8.4 | 42 | MTT-0140 | MTT-0141 | 0.0016034 | 0.11905 | 0.02381 | 0.00019088 | 3.8176e-05 | 7.1 | 4.26 | 21.3 | 0.046948 | 0.23474 | 0.17606 | 0.058685 | MTT-0272 | MTT-0159 | MTT-0160 | 0.0016034 | 4.7047e-05 | 0.00014114 | 3.7638e-05 | 0.00039246 | 0.00039246 |  | 3000 | 1200 | 2980 | 1180 | - | 106 | 12.9375 | 28.1132 | 28 | 91.2077 | 91 | 2548 | 0.00039246 | 230.3382 | 230 | 11.1321 | 11 | 2530 | 0.00039526 | 0.00039246 | 6000 | 101 | 106 | 56.6038 | 56 | 0.017857 | 0.017857
4 | 84D709855ARG1/A-FLOOR ASM x 1 | 41B519092P5 | MT4-11554 | PC | 9 | 1 | 1 | 7 | TAPE RAIL | each | BD | METALFISA | MT4-11554 | OK | OK | MTB-0168 | 11.0236 | 0.3125 |  | 0.3125 | 280 | 7.9375 | 0 | 7.9375 | B4A2C | AÇO TREF | MTB-0168 | BARRA RED ACO 1020 TREF - 5/16"06MTS | 1 | APROVADO USAR CHAPA # 2,25 MM CONFORME EMAIL DE 22/08/2024 ENVIADO POR ERNANE | 14 | 8.4 | 42 | MTT-0140 | MTT-0141 | 0.004445 | 0.11905 | 0.02381 | 0.00052917 | 0.00010583 | 7.1 | 4.26 | 21.3 | 0.046948 | 0.23474 | 0.17606 | 0.058685 | MTT-0272 | MTT-0159 | MTT-0160 | 0.004445 | 0.00013043 | 0.00039129 | 0.00010434 | 0.001087 | 0.001087 |  | 3000 | 1200 | 2980 | 1180 | - | 285 | 12.9375 | 10.4561 | 10 | 91.2077 | 91 | 910 | 0.0010989 | 230.3382 | 230 | 4.1404 | 4 | 920 | 0.001087 | 0.001087 | 6000 | 280 | 285 | 21.0526 | 21 | 0.047619 | 0.047619
4 | 84D709855ARG1/A-FLOOR ASM x 1 | 84B517182APP1 | Código Novo | PC | 1 | 1 | 1 | 8 | STIFFENER METRIC MAT'L. | each | 0 | METALFISA | MT4-28405 | OK | OK | MTC-0648 | 10.37 | 3.505 |  | 0.098 | 263.398 | 89.027 | 0 | 2.4892 | B8A3A | AÇO DO | MTC-0648 | CH ACO 1006/1008 FQ(2.25MM)DO-1200X3000 | 1 |  | 14 | 8.4 | 42 | MTT-0140 | MTT-0141 | 0.046899 | 0.11905 | 0.02381 | 0.0055832 | 0.0011166 | 7.1 | 4.26 | 21.3 | 0.046948 | 0.23474 | 0.17606 | 0.058685 | MTT-0272 | MTT-0159 | MTT-0160 | 0.046899 | 0.0013761 | 0.0041284 | 0.0011009 | 0.0075758 | 0.0075758 |  | 3000 | 1200 | 2980 | 1180 | - | 268.398 | 94.027 | 11.1029 | 11 | 12.5496 | 12 | 132 | 0.0075758 | 31.693 | 31 | 4.3965 | 4 | 124 | 0.0080645 | 0.0075758 | 6000 | 263.398 | 268.398 | 22.3549 | 22 | 0.045455 | 0.045455
4 | 84D709855ARG1/A-FLOOR ASM x 1 | 41B519092P3 | MT4-11551 | PC | 13 | 2 | 2 | 10 | TAPE RAIL | each | BD | METALFISA | MT4-11551 | OK | OK | MTB-0168 | 7.0079 | 0.3125 |  | 0.3125 | 178 | 7.9375 | 0 | 7.9375 | B4A2C | AÇO TREF | MTB-0168 | BARRA RED ACO 1020 TREF - 5/16"06MTS | 2 |  | 14 | 8.4 | 42 | MTT-0140 | MTT-0141 | 0.0028258 | 0.11905 | 0.02381 | 0.0006728 | 0.00013456 | 7.1 | 4.26 | 21.3 | 0.046948 | 0.23474 | 0.17606 | 0.058685 | MTT-0272 | MTT-0159 | MTT-0160 | 0.0028258 | 0.00016583 | 0.00049749 | 0.00013266 | 0.00068681 | 0.0013736 |  | 3000 | 1200 | 2980 | 1180 | - | 183 | 12.9375 | 16.2842 | 16 | 91.2077 | 91 | 1456 | 0.00068681 | 230.3382 | 230 | 6.4481 | 6 | 1380 | 0.00072464 | 0.00068681 | 6000 | 178 | 183 | 32.7869 | 32 | 0.03125 | 0.0625
4 | 84D709855ARG1/A-FLOOR ASM x 1 | 41A265997P41 | MT4-17681 | PC | 7 | 1 | 1 | 11 | TAPE RAIL 13.0X1.0X.312D | each | F | METALFISA | MT4-17681 | OK | OK | MTB-0168 | 14.0551 | 0.3125 |  | 0.3125 | 357 | 7.9375 | 0 | 7.9375 | B4A2C | AÇO TREF | MTB-0168 | BARRA RED ACO 1020 TREF - 5/16"06MTS | 1 |  | 14 | 8.4 | 42 | MTT-0140 | MTT-0141 | 0.0056674 | 0.11905 | 0.02381 | 0.00067469 | 0.00013494 | 7.1 | 4.26 | 21.3 | 0.046948 | 0.23474 | 0.17606 | 0.058685 | MTT-0272 | MTT-0159 | MTT-0160 | 0.0056674 | 0.0001663 | 0.00049889 | 0.00013304 | 0.0013736 | 0.0013736 |  | 3000 | 1200 | 2980 | 1180 | - | 362 | 12.9375 | 8.232 | 8 | 91.2077 | 91 | 728 | 0.0013736 | 230.3382 | 230 | 3.2597 | 3 | 690 | 0.0014493 | 0.0013736 | 6000 | 357 | 362 | 16.5746 | 16 | 0.0625 | 0.0625
4 | 84D709855ARG1/A-FLOOR ASM x 1 | 84B517182ARP1 | Código Novo | PC | 2 | 1 | 1 | 12 | STIFFENER METRIC MAT'L. | each | 0 | METALFISA | MT4-28406 | OK | OK | MTC-0648 | 13.17 | 3.505 |  | 0.098 | 334.518 | 89.027 | 0 | 2.4892 | B8A3A | AÇO DO | MTC-0648 | CH ACO 1006/1008 FQ(2.25MM)DO-1200X3000 | 1 |  | 14 | 8.4 | 42 | MTT-0140 | MTT-0141 | 0.059562 | 0.11905 | 0.02381 | 0.0070907 | 0.0014181 | 7.1 | 4.26 | 21.3 | 0.046948 | 0.23474 | 0.17606 | 0.058685 | MTT-0272 | MTT-0159 | MTT-0160 | 0.059562 | 0.0017477 | 0.0052432 | 0.0013982 | 0.010417 | 0.010417 |  | 3000 | 1200 | 2980 | 1180 | - | 339.518 | 94.027 | 8.7771 | 8 | 12.5496 | 12 | 96 | 0.010417 | 31.693 | 31 | 3.4755 | 3 | 93 | 0.010753 | 0.010417 | 6000 | 334.518 | 339.518 | 17.6721 | 17 | 0.058824 | 0.058824
4 | 84D709855ARG1/A-FLOOR ASM x 1 | 84A213113ABP1 | MPT-2551 | PC | 3 | 1 | 1 | 14 | MOUNTING BLOCK | each | A | METALFISA | MPT-2551 | OK | OK | MPT-2551 | 12 | 5 |  | 1 | 304.8 | 127 | 0 | 25.4 | B4A72A | AÇO 1012/1018 | MPT-2551 | MOUNTING BLOCK (ST) | 1 | APROVADO USAR CHAPA # 2,25 MM CONFORME EMAIL DE 22/08/2024 ENVIADO POR ERNANE | 14 | 8.4 | 42 | MTT-0140 | MTT-0141 | 0.077419 | 0.11905 | 0.02381 | 0.0092166 | 0.0018433 | 7.1 | 4.26 | 21.3 | 0.046948 | 0.23474 | 0.17606 | 0.058685 | MTT-0272 | MTT-0159 | MTT-0160 | 0.077419 | 0.0022717 | 0.0068151 | 0.0018174 | 0.013889 | 0.013889 |  | 3000 | 1200 | 2980 | 1180 | - | 309.8 | 132 | 9.6191 | 9 | 8.9394 | 8 | 72 | 0.013889 | 22.5758 | 22 | 3.8089 | 3 | 66 | 0.015152 | 0.013889 | 6000 | 304.8 | 309.8 | 19.3673 | 19 | 0.052632 | 0.052632
4 | 84D709855ARG1/A-FLOOR ASM x 1 | 41A265996P25 | MT4-25459 | PC | 1 | 1 | 1 | 17 | TAPE RAIL 9.0X2.0X.312D | each | C | METALFISA | MT4-25459 | OK | OK | MTB-0168 | 11.9606 | 0.3125 |  | 0.3125 | 303.8 | 7.9375 | 0 | 7.9375 | B4A2C | AÇO TREF | MTB-0168 | BARRA RED ACO 1020 TREF - 5/16"06MTS | 1 |  | 14 | 8.4 | 42 | MTT-0140 | MTT-0141 | 0.0048228 | 0.11905 | 0.02381 | 0.00057415 | 0.00011483 | 7.1 | 4.26 | 21.3 | 0.046948 | 0.23474 | 0.17606 | 0.058685 | MTT-0272 | MTT-0159 | MTT-0160 | 0.0048228 | 0.00014151 | 0.00042454 | 0.00011321 | 0.001221 | 0.001221 |  | 3000 | 1200 | 2980 | 1180 | - | 308.8 | 12.9375 | 9.6503 | 9 | 91.2077 | 91 | 819 | 0.001221 | 230.3382 | 230 | 3.8212 | 3 | 690 | 0.0014493 | 0.001221 | 6000 | 303.8 | 308.8 | 19.4301 | 19 | 0.052632 | 0.052632
4 | 84D709855ARG1/A-FLOOR ASM x 1 | 41A265997P9 | MT4-17674 | PC | 4 | 1 | 1 | 18 | TAPE RAIL 5.0X1.0X.312D | each | F | METALFISA | MT4-17674 | OK | OK | MTB-0168 | 6.063 | 0.3125 |  | 0.3125 | 154 | 7.9375 | 0 | 7.9375 | B4A2C | AÇO TREF | MTB-0168 | BARRA RED ACO 1020 TREF - 5/16"06MTS | 1 |  | 14 | 8.4 | 42 | MTT-0140 | MTT-0141 | 0.0024447 | 0.11905 | 0.02381 | 0.00029104 | 5.8208e-05 | 7.1 | 4.26 | 21.3 | 0.046948 | 0.23474 | 0.17606 | 0.058685 | MTT-0272 | MTT-0159 | MTT-0160 | 0.0024447 | 7.1736e-05 | 0.00021521 | 5.7388e-05 | 0.0006105 | 0.0006105 |  | 3000 | 1200 | 2980 | 1180 | - | 159 | 12.9375 | 18.7421 | 18 | 91.2077 | 91 | 1638 | 0.0006105 | 230.3382 | 230 | 7.4214 | 7 | 1610 | 0.00062112 | 0.0006105 | 6000 | 154 | 159 | 37.7358 | 37 | 0.027027 | 0.027027
4 | 84D709855ARG1/A-FLOOR ASM x 1 | 41B519092P7 | MT4-11549 | PC | 5 | 2 | 2 | 19 | TAPE RAIL | each | BD | METALFISA | MT4-11549 | OK | OK | MTB-0168 | 15.0394 | 0.3125 |  | 0.3125 | 382 | 7.9375 | 0 | 7.9375 | B4A2C | AÇO TREF | MTB-0168 | BARRA RED ACO 1020 TREF - 5/16"06MTS | 2 |  | 14 | 8.4 | 42 | MTT-0140 | MTT-0141 | 0.0060643 | 0.11905 | 0.02381 | 0.0014439 | 0.00028877 | 7.1 | 4.26 | 21.3 | 0.046948 | 0.23474 | 0.17606 | 0.058685 | MTT-0272 | MTT-0159 | MTT-0160 | 0.0060643 | 0.00035588 | 0.0010676 | 0.00028471 | 0.0014493 | 0.0028986 |  | 3000 | 1200 | 2980 | 1180 | - | 387 | 12.9375 | 7.7003 | 7 | 91.2077 | 91 | 637 | 0.0015699 | 230.3382 | 230 | 3.0491 | 3 | 690 | 0.0014493 | 0.0014493 | 6000 | 382 | 387 | 15.5039 | 15 | 0.066667 | 0.13333
4 | 84D709855ARG1/A-FLOOR ASM x 1 | N22P29012B13 | MTA-3045 | PC | 2 | 3 | 3 | 20 | BOLT .50-13 X .75 | each | 0 | METALFISA | MTA-3045 | OK | OK | MTA-3045 |  |  |  |  | 0 | 0 | 0 | 0 |  |  | MTA-3045 | PARAFUSO CAB SEXTA 12IN13X34IN GRAU 5 | 3 |  | 14 | 8.4 | 42 | MTT-0140 | MTT-0141 | 0 | 0.11905 | 0.02381 | 0 | 0 | 7.1 | 4.26 | 21.3 | 0.046948 | 0.23474 | 0.17606 | 0.058685 | MTT-0272 | MTT-0159 | MTT-0160 | 0 | 0 | 0 | 0 | 7.1095e-06 | 2.1329e-05 |  | 3000 | 1200 | 2980 | 1180 | - | 5 | 5 | 596 | 596 | 236 | 236 | 140656 | 7.1095e-06 | 596 | 596 | 236 | 236 | 140656 | 7.1095e-06 | 7.1095e-06 | 6000 | 0 | 5 | 1200 | 1200 | 0.00083333 | 0.0025
4 | 84D709855ARG1/A-FLOOR ASM x 1 | N22P29048B13 | MTA-3090 | PC | 1 | 3 | 3 | 21 | BOLT 1/2-13 X 3 | each | 0 | METALFISA | MTA-3090 | OK | OK | MTA-3090 |  |  |  |  | 0 | 0 | 0 | 0 | B8A3A | AÇO DO | MTA-3090 | PARAF SEXT 1/2"-13UNCX3" J409 GRAU 5 ZB | 3 |  | 14 | 8.4 | 42 | MTT-0140 | MTT-0141 | 0 | 0.11905 | 0.02381 | 0 | 0 | 7.1 | 4.26 | 21.3 | 0.046948 | 0.23474 | 0.17606 | 0.058685 | MTT-0272 | MTT-0159 | MTT-0160 | 0 | 0 | 0 | 0 | 7.1095e-06 | 2.1329e-05 |  | 3000 | 1200 | 2980 | 1180 | - | 5 | 5 | 596 | 596 | 236 | 236 | 140656 | 7.1095e-06 | 596 | 596 | 236 | 236 | 140656 | 7.1095e-06 | 7.1095e-06 | 6000 | 0 | 5 | 1200 | 1200 | 0.00083333 | 0.0025
4 | 84D709855ARG1/A-FLOOR ASM x 1 | N22P29072B13 | Código Novo | PC | 2 | 3 | 3 | 22 | BOLT 1/2-13 X 4 1/2 | each | 0 | METALFISA | MTA-3570 | OK | OK | MTA-3570 |  |  |  |  | 0 | 0 | 0 | 0 |  |  | MTA-3570 | PARAF SEXT 1/2"-13UNCX4.1/2" J409 GRAU 5 ZB N22P29072B13 | 3 |  | 14 | 8.4 | 42 | MTT-0140 | MTT-0141 | 0 | 0.11905 | 0.02381 | 0 | 0 | 7.1 | 4.26 | 21.3 | 0.046948 | 0.23474 | 0.17606 | 0.058685 | MTT-0272 | MTT-0159 | MTT-0160 | 0 | 0 | 0 | 0 | 7.1095e-06 | 2.1329e-05 |  | 3000 | 1200 | 2980 | 1180 | - | 5 | 5 | 596 | 596 | 236 | 236 | 140656 | 7.1095e-06 | 596 | 596 | 236 | 236 | 140656 | 7.1095e-06 | 7.1095e-06 | 6000 | 0 | 5 | 1200 | 1200 | 0.00083333 | 0.0025
4 | 84D709855ARG1/A-FLOOR ASM x 1 | N234P25A | MTA-1228 | PC | 19 | 17 | 17 | 23 | WELD NUT .38-16 | each | 0 | METALFISA | MTA-1228 | OK | OK | MTA-1228 |  |  |  |  | 0 | 0 | 0 | 0 |  |  | MTA-1228 | PORCA SEXT #3/8-16UNC GE COBREADA | 17 |  | 14 | 8.4 | 42 | MTT-0140 | MTT-0141 | 0 | 0.11905 | 0.02381 | 0 | 0 | 7.1 | 4.26 | 21.3 | 0.046948 | 0.23474 | 0.17606 | 0.058685 | MTT-0272 | MTT-0159 | MTT-0160 | 0 | 0 | 0 | 0 | 7.1095e-06 | 0.00012086 |  | 3000 | 1200 | 2980 | 1180 | - | 5 | 5 | 596 | 596 | 236 | 236 | 140656 | 7.1095e-06 | 596 | 596 | 236 | 236 | 140656 | 7.1095e-06 | 7.1095e-06 | 6000 | 0 | 5 | 1200 | 1200 | 0.00083333 | 0.014167
4 | 84D709855ARG1/A-FLOOR ASM x 1 | 41B519092P4 | MT4-15971 | PC | 6 | 1 | 1 | 24 | TAPE RAIL | each | BD | METALFISA | MT4-15971 | OK | OK | MTB-0168 | 9.0157 | 0.3125 |  | 0.3125 | 229 | 7.9375 | 0 | 7.9375 | B4A2C | AÇO TREF | MTB-0168 | BARRA RED ACO 1020 TREF - 5/16"06MTS | 1 | APROVADO USAR CHAPA # 2,25 MM CONFORME EMAIL DE 22/08/2024 ENVIADO POR ERNANE | 14 | 8.4 | 42 | MTT-0140 | MTT-0141 | 0.0036354 | 0.11905 | 0.02381 | 0.00043278 | 8.6557e-05 | 7.1 | 4.26 | 21.3 | 0.046948 | 0.23474 | 0.17606 | 0.058685 | MTT-0272 | MTT-0159 | MTT-0160 | 0.0036354 | 0.00010667 | 0.00032002 | 8.5337e-05 | 0.00086957 | 0.00086957 |  | 3000 | 1200 | 2980 | 1180 | - | 234 | 12.9375 | 12.735 | 12 | 91.2077 | 91 | 1092 | 0.00091575 | 230.3382 | 230 | 5.0427 | 5 | 1150 | 0.00086957 | 0.00086957 | 6000 | 229 | 234 | 25.641 | 25 | 0.04 | 0.04
4 | 84D709855ARG1/A-FLOOR ASM x 1 | 41A265997P49 | MT4-16687 | PC | 5 | 6 | 6 | 25 | TAPE RAIL 15.0X1.0X.312D | each | F | METALFISA | MT4-16687 | OK | OK | MTB-0168 | 16.0236 | 0.3125 |  | 0.3125 | 407 | 7.9375 | 0 | 7.9375 | B4A2C | AÇO TREF | MTB-0168 | BARRA RED ACO 1020 TREF - 5/16"06MTS | 6 |  | 14 | 8.4 | 42 | MTT-0140 | MTT-0141 | 0.0064611 | 0.11905 | 0.02381 | 0.0046151 | 0.00092302 | 7.1 | 4.26 | 21.3 | 0.046948 | 0.23474 | 0.17606 | 0.058685 | MTT-0272 | MTT-0159 | MTT-0160 | 0.0064611 | 0.0011375 | 0.0034126 | 0.00091002 | 0.0015699 | 0.0094192 |  | 3000 | 1200 | 2980 | 1180 | - | 412 | 12.9375 | 7.233 | 7 | 91.2077 | 91 | 637 | 0.0015699 | 230.3382 | 230 | 2.8641 | 2 | 460 | 0.0021739 | 0.0015699 | 6000 | 407 | 412 | 14.5631 | 14 | 0.071429 | 0.42857
3 | 84D739576ALG1/0-FLOOR ASSEMBLY x 1 | 84D709856ATG1 | Código Novo | CJ | 1 | 1 | 1 | 3 | FLOOR ASM | each | 0 | METALFISA | MT3-13061 | OK | OK | [5 empty] | 0 | 0 | 0 | 0 |  |  | 0 |  | 1 |  | 14 | 8.4 | 42 | MTT-0140 | MTT-0141 | 0 | 0.11905 | 0.02381 | 0 | 0 | 7.1 | 4.26 | 21.3 | 0.046948 | 0.23474 | 0.17606 | 0.058685 | MTT-0272 | MTT-0159 | MTT-0160 | 0 | 0 | 0 | 0 | 0 | 0 |  | 3000 | 1200 | 2980 | 1180 | - | 5 | 5 | 596 | 596 | 236 | 236 | 140656 |  | 596 | 596 | 236 | 236 | 140656 |  | 0 | 6000 | 0 | 5 | 1200 | 1200 | 0.00083333 | 0.00083333
4 | 84D709856ATG1/0-FLOOR ASM x 1 | 84D709856ATP1 | Código Novo | PC | 1 | 1 | 1 | 1 | FLOOR | each | 0 | METALFISA | MT4-28407 | OK | OK | MTC-0124 | 75.023 | 38.115 |  | 0.12 | 1905.5842 | 968.121 | 0 | 3.048 | B8A3A | AÇO DO | MTC-0124 | CH ACO 1006/1008 FQ(3.00MM)DO-1200X3000 | 1 |  | 14 | 8.4 | 42 | MTT-0140 | MTT-0141 | 3.6897 | 0.11905 | 0.02381 | 0.43925 | 0.087849 | 7.1 | 4.26 | 21.3 | 0.046948 | 0.23474 | 0.17606 | 0.058685 | MTT-0272 | MTT-0159 | MTT-0160 | 3.6897 | 0.10827 | 0.3248 | 0.086612 | 1 | 1 |  | 3000 | 1200 | 2980 | 1180 | - | 1910.5842 | 973.121 | 1.5597 | 1 | 1.2126 | 1 | 1 | 1 | 3.0623 | 3 | 0.61761 | 0 | 0 | 1 | 1 | 6000 | 1905.5842 | 1910.5842 | 3.1404 | 3 | 0.33333 | 0.33333
4 | 84D709856ATG1/0-FLOOR ASM x 1 | 84A213113ABP1 | MPT-2551 | PC | 3 | 1 | 1 | 2 | MOUNTING BLOCK | each | A | METALFISA | MPT-2551 | OK | OK | MPT-2551 | 12 | 5 |  | 1 | 304.8 | 127 | 0 | 25.4 | B4A72A | AÇO 1012/1018 | MPT-2551 | MOUNTING BLOCK (ST) | 1 |  | 14 | 8.4 | 42 | MTT-0140 | MTT-0141 | 0.077419 | 0.11905 | 0.02381 | 0.0092166 | 0.0018433 | 7.1 | 4.26 | 21.3 | 0.046948 | 0.23474 | 0.17606 | 0.058685 | MTT-0272 | MTT-0159 | MTT-0160 | 0.077419 | 0.0022717 | 0.0068151 | 0.0018174 | 0.013889 | 0.013889 |  | 3000 | 1200 | 2980 | 1180 | - | 309.8 | 132 | 9.6191 | 9 | 8.9394 | 8 | 72 | 0.013889 | 22.5758 | 22 | 3.8089 | 3 | 66 | 0.015152 | 0.013889 | 6000 | 304.8 | 309.8 | 19.3673 | 19 | 0.052632 | 0.052632
4 | 84D709856ATG1/0-FLOOR ASM x 1 | 84B536595ACP1 | Código Novo | PC | 1 | 1 | 1 | 3 | CHANNEL | each | 0 | METALFISA | MT4-28408 | OK | OK | MTC-0648 | 20.043 | 3.183 |  | 0.098 | 509.0922 | 80.8482 | 0 | 2.4892 | B8A3A | AÇO DO | MTC-0648 | CH ACO 1006/1008 FQ(2.25MM)DO-1200X3000 | 1 |  | 14 | 8.4 | 42 | MTT-0140 | MTT-0141 | 0.082318 | 0.11905 | 0.02381 | 0.0097998 | 0.00196 | 7.1 | 4.26 | 21.3 | 0.046948 | 0.23474 | 0.17606 | 0.058685 | MTT-0272 | MTT-0159 | MTT-0160 | 0.082318 | 0.0024154 | 0.0072463 | 0.0019324 | 0.014706 | 0.014706 |  | 3000 | 1200 | 2980 | 1180 | - | 514.0922 | 85.8482 | 5.7966 | 5 | 13.7452 | 13 | 65 | 0.015385 | 34.7124 | 34 | 2.2953 | 2 | 68 | 0.014706 | 0.014706 | 6000 | 509.0922 | 514.0922 | 11.6711 | 11 | 0.090909 | 0.090909
4 | 84D709856ATG1/0-FLOOR ASM x 1 | 84C605569ABG1 | Código Novo | CJ | 1 | 1 | 1 | 4 | BASE ASM METRIC MAT'L. | each | 0 | METALFISA | MT3-13062 | OK | OK | [5 empty] | 0 | 0 | 0 | 0 |  |  | 0 |  | 1 |  | 14 | 8.4 | 42 | MTT-0140 | MTT-0141 | 0 | 0.11905 | 0.02381 | 0 | 0 | 7.1 | 4.26 | 21.3 | 0.046948 | 0.23474 | 0.17606 | 0.058685 | MTT-0272 | MTT-0159 | MTT-0160 | 0 | 0 | 0 | 0 | 0 | 0 |  | 3000 | 1200 | 2980 | 1180 | - | 5 | 5 | 596 | 596 | 236 | 236 | 140656 |  | 596 | 596 | 236 | 236 | 140656 |  | 0 | 6000 | 0 | 5 | 1200 | 1200 | 0.00083333 | 0.00083333
5 | 84C605569ABG1/0-BASE ASM METRIC MAT'L. x 1 | 84C605569ABP1 | Código Novo | PC | 1 | 1 | 1 | 1 | BASE METRIC MAT'L. | each | 0 | METALFISA | USAR MT3-13062 | OK | OK | MTC-0124 | 11.5 | 9.345 |  | 0.118 | 292.1 | 237.363 | 0 | 2.9972 | B8A3A | AÇO DO | MTC-0124 | CH ACO 1006/1008 FQ(3.00MM)DO-1200X3000 | 1 |  | 14 | 8.4 | 42 | MTT-0140 | MTT-0141 | 0.13867 | 0.11905 | 0.02381 | 0.016508 | 0.0033016 | 7.1 | 4.26 | 21.3 | 0.046948 | 0.23474 | 0.17606 | 0.058685 | MTT-0272 | MTT-0159 | MTT-0160 | 0.13867 | 0.0040689 | 0.012207 | 0.0032551 | 0.025 | 0.025 |  | 3000 | 1200 | 2980 | 1180 | - | 297.1 | 242.363 | 10.0303 | 10 | 4.8687 | 4 | 40 | 0.025 | 12.2956 | 12 | 3.9717 | 3 | 36 | 0.027778 | 0.025 | 6000 | 292.1 | 297.1 | 20.1952 | 20 | 0.05 | 0.05
5 | 84C605569ABG1/0-BASE ASM METRIC MAT'L. x 1 | N169P25024A | MPT-1951 | PC | 1 | 4 | 4 | 2 | STEEL WELD SCREW | each | 0 | METALFISA | MPT-1951 | OK | OK | MPT-1951 |  |  |  |  | 0 | 0 | 0 | 0 |  |  | MPT-1951 | SCREW-N169P25024A (COBREADO) | 4 |  | 14 | 8.4 | 42 | MTT-0140 | MTT-0141 | 0 | 0.11905 | 0.02381 | 0 | 0 | 7.1 | 4.26 | 21.3 | 0.046948 | 0.23474 | 0.17606 | 0.058685 | MTT-0272 | MTT-0159 | MTT-0160 | 0 | 0 | 0 | 0 | 7.1095e-06 | 2.8438e-05 |  | 3000 | 1200 | 2980 | 1180 | - | 5 | 5 | 596 | 596 | 236 | 236 | 140656 | 7.1095e-06 | 596 | 596 | 236 | 236 | 140656 | 7.1095e-06 | 7.1095e-06 | 6000 | 0 | 5 | 1200 | 1200 | 0.00083333 | 0.0033333
4 | 84D709856ATG1/0-FLOOR ASM x 1 | 495A101P55 | MT4-11548 | PC | 1 | 1 | 1 | 5 | TAPE RAIL 4.25X8.0X.375D | each | AR | METALFISA | MT4-11548 | OK | OK | MTB-0057 | 15.5512 | 0.375 |  | 0.375 | 395 | 9.525 | 0 | 9.525 | B4A2C | AÇO TREF | MTB-0057 | BARRA RED ACO 1020 TREF - 3/8"06MTS | 1 |  | 14 | 8.4 | 42 | MTT-0140 | MTT-0141 | 0.0075247 | 0.11905 | 0.02381 | 0.0008958 | 0.00017916 | 7.1 | 4.26 | 21.3 | 0.046948 | 0.23474 | 0.17606 | 0.058685 | MTT-0272 | MTT-0159 | MTT-0160 | 0.0075247 | 0.0002208 | 0.00066239 | 0.00017664 | 0.0017637 | 0.0017637 |  | 3000 | 1200 | 2980 | 1180 | - | 400 | 14.525 | 7.45 | 7 | 81.2392 | 81 | 567 | 0.0017637 | 205.1635 | 205 | 2.95 | 2 | 410 | 0.002439 | 0.0017637 | 6000 | 395 | 400 | 15 | 15 | 0.066667 | 0.066667
4 | 84D709856ATG1/0-FLOOR ASM x 1 | 41B519092P5 | MT4-11554 | PC | 9 | 4 | 4 | 6 | TAPE RAIL | each | BD | METALFISA | MT4-11554 | OK | OK | MTB-0168 | 11.0236 | 0.3125 |  | 0.3125 | 280 | 7.9375 | 0 | 7.9375 | B4A2C | AÇO TREF | MTB-0168 | BARRA RED ACO 1020 TREF - 5/16"06MTS | 4 |  | 14 | 8.4 | 42 | MTT-0140 | MTT-0141 | 0.004445 | 0.11905 | 0.02381 | 0.0021167 | 0.00042333 | 7.1 | 4.26 | 21.3 | 0.046948 | 0.23474 | 0.17606 | 0.058685 | MTT-0272 | MTT-0159 | MTT-0160 | 0.004445 | 0.00052171 | 0.0015651 | 0.00041737 | 0.001087 | 0.0043478 |  | 3000 | 1200 | 2980 | 1180 | - | 285 | 12.9375 | 10.4561 | 10 | 91.2077 | 91 | 910 | 0.0010989 | 230.3382 | 230 | 4.1404 | 4 | 920 | 0.001087 | 0.001087 | 6000 | 280 | 285 | 21.0526 | 21 | 0.047619 | 0.19048
4 | 84D709856ATG1/0-FLOOR ASM x 1 | 41B519092P17 | MT4-25394 | PC | 2 | 1 | 1 | 7 | TAPE RAIL | each | BD | METALFISA | MT4-25394 | OK | OK | MTB-0168 | 12.0866 | 0.3125 |  | 0.3125 | 307 | 7.9375 | 0 | 7.9375 | B4A2C | AÇO TREF | MTB-0168 | BARRA RED ACO 1020 TREF - 5/16"06MTS | 1 |  | 14 | 8.4 | 42 | MTT-0140 | MTT-0141 | 0.0048736 | 0.11905 | 0.02381 | 0.00058019 | 0.00011604 | 7.1 | 4.26 | 21.3 | 0.046948 | 0.23474 | 0.17606 | 0.058685 | MTT-0272 | MTT-0159 | MTT-0160 | 0.0048736 | 0.00014301 | 0.00042902 | 0.0001144 | 0.001221 | 0.001221 |  | 3000 | 1200 | 2980 | 1180 | - | 312 | 12.9375 | 9.5513 | 9 | 91.2077 | 91 | 819 | 0.001221 | 230.3382 | 230 | 3.7821 | 3 | 690 | 0.0014493 | 0.001221 | 6000 | 307 | 312 | 19.2308 | 19 | 0.052632 | 0.052632
4 | 84D709856ATG1/0-FLOOR ASM x 1 | 41B519092P6 | MT4-16601 | PC | 4 | 1 | 1 | 8 | TAPE RAIL | each | BD | METALFISA | MT4-16601 | OK | OK | MTB-0168 | 12.9921 | 0.3125 |  | 0.3125 | 330 | 7.9375 | 0 | 7.9375 | B4A2C | AÇO TREF | MTB-0168 | BARRA RED ACO 1020 TREF - 5/16"06MTS | 1 |  | 14 | 8.4 | 42 | MTT-0140 | MTT-0141 | 0.0052388 | 0.11905 | 0.02381 | 0.00062366 | 0.00012473 | 7.1 | 4.26 | 21.3 | 0.046948 | 0.23474 | 0.17606 | 0.058685 | MTT-0272 | MTT-0159 | MTT-0160 | 0.0052388 | 0.00015372 | 0.00046116 | 0.00012298 | 0.0013736 | 0.0013736 |  | 3000 | 1200 | 2980 | 1180 | - | 335 | 12.9375 | 8.8955 | 8 | 91.2077 | 91 | 728 | 0.0013736 | 230.3382 | 230 | 3.5224 | 3 | 690 | 0.0014493 | 0.0013736 | 6000 | 330 | 335 | 17.9104 | 17 | 0.058824 | 0.058824
4 | 84D709856ATG1/0-FLOOR ASM x 1 | 41B519092P26 | MT4-25213 | PC | 2 | 1 | 1 | 9 | TAPE RAIL 3 X 4 X .312D | each | BD | METALFISA | MT4-25213 | OK | OK | MTB-0168 | 9.1024 | 0.3125 |  | 0.3125 | 231.2 | 7.9375 | 0 | 7.9375 | B4A2C | AÇO TREF | MTB-0168 | BARRA RED ACO 1020 TREF - 5/16"06MTS | 1 |  | 14 | 8.4 | 42 | MTT-0140 | MTT-0141 | 0.0036703 | 0.11905 | 0.02381 | 0.00043694 | 8.7388e-05 | 7.1 | 4.26 | 21.3 | 0.046948 | 0.23474 | 0.17606 | 0.058685 | MTT-0272 | MTT-0159 | MTT-0160 | 0.0036703 | 0.0001077 | 0.00032309 | 8.6157e-05 | 0.00091575 | 0.00091575 |  | 3000 | 1200 | 2980 | 1180 | - | 236.2 | 12.9375 | 12.6164 | 12 | 91.2077 | 91 | 1092 | 0.00091575 | 230.3382 | 230 | 4.9958 | 4 | 920 | 0.001087 | 0.00091575 | 6000 | 231.2 | 236.2 | 25.4022 | 25 | 0.04 | 0.04
4 | 84D709856ATG1/0-FLOOR ASM x 1 | 41A265997P57 | MT4-17984 | PC | 3 | 1 | 1 | 10 | TAPE RAIL 17.0X1.0X.312D | each | F | METALFISA | MT4-17984 | OK | OK | MTB-0168 | 17.9843 | 0.3125 |  | 0.3125 | 456.8 | 7.9375 | 0 | 7.9375 | B4A2C | AÇO TREF | MTB-0168 | BARRA RED ACO 1020 TREF - 5/16"06MTS | 1 |  | 14 | 8.4 | 42 | MTT-0140 | MTT-0141 | 0.0072517 | 0.11905 | 0.02381 | 0.0008633 | 0.00017266 | 7.1 | 4.26 | 21.3 | 0.046948 | 0.23474 | 0.17606 | 0.058685 | MTT-0272 | MTT-0159 | MTT-0160 | 0.0072517 | 0.00021278 | 0.00063835 | 0.00017023 | 0.0018315 | 0.0018315 |  | 3000 | 1200 | 2980 | 1180 | - | 461.8 | 12.9375 | 6.453 | 6 | 91.2077 | 91 | 546 | 0.0018315 | 230.3382 | 230 | 2.5552 | 2 | 460 | 0.0021739 | 0.0018315 | 6000 | 456.8 | 461.8 | 12.9926 | 12 | 0.083333 | 0.083333
4 | 84D709856ATG1/0-FLOOR ASM x 1 | 41A265997P17 | MT4-17932 | PC | 7 | 1 | 1 | 11 | TAPE RAIL 7.0X1.0X.312D | each | F | METALFISA | MT4-17932 | OK | OK | MTB-0168 | 7.9921 | 0.3125 |  | 0.3125 | 203 | 7.9375 | 0 | 7.9375 | B4A2C | AÇO TREF | MTB-0168 | BARRA RED ACO 1020 TREF - 5/16"06MTS | 1 |  | 14 | 8.4 | 42 | MTT-0140 | MTT-0141 | 0.0032226 | 0.11905 | 0.02381 | 0.00038365 | 7.6729e-05 | 7.1 | 4.26 | 21.3 | 0.046948 | 0.23474 | 0.17606 | 0.058685 | MTT-0272 | MTT-0159 | MTT-0160 | 0.0032226 | 9.4561e-05 | 0.00028368 | 7.5648e-05 | 0.00078493 | 0.00078493 |  | 3000 | 1200 | 2980 | 1180 | - | 208 | 12.9375 | 14.3269 | 14 | 91.2077 | 91 | 1274 | 0.00078493 | 230.3382 | 230 | 5.6731 | 5 | 1150 | 0.00086957 | 0.00078493 | 6000 | 203 | 208 | 28.8462 | 28 | 0.035714 | 0.035714
4 | 84D709856ATG1/0-FLOOR ASM x 1 | 41A265996P73 | MT4-25214 | PC | 3 | 1 | 1 | 12 | TAPE RAIL 2 X 21 X .312D | each | C | METALFISA | MT4-25214 | OK | OK | MTB-0168 | 23.9764 | 0.3125 |  | 0.3125 | 609 | 7.9375 | 0 | 7.9375 | B4A2C | AÇO TREF | MTB-0168 | BARRA RED ACO 1020 TREF - 5/16"06MTS | 1 |  | 14 | 8.4 | 42 | MTT-0140 | MTT-0141 | 0.0096679 | 0.11905 | 0.02381 | 0.0011509 | 0.00023019 | 7.1 | 4.26 | 21.3 | 0.046948 | 0.23474 | 0.17606 | 0.058685 | MTT-0272 | MTT-0159 | MTT-0160 | 0.0096679 | 0.00028368 | 0.00085105 | 0.00022695 | 0.0027473 | 0.0027473 |  | 3000 | 1200 | 2980 | 1180 | - | 614 | 12.9375 | 4.8534 | 4 | 91.2077 | 91 | 364 | 0.0027473 | 230.3382 | 230 | 1.9218 | 1 | 230 | 0.0043478 | 0.0027473 | 6000 | 609 | 614 | 9.772 | 9 | 0.11111 | 0.11111
4 | 84D709856ATG1/0-FLOOR ASM x 1 | 41A265997P9 | MT4-17674 | PC | 4 | 1 | 1 | 13 | TAPE RAIL 5.0X1.0X.312D | each | F | METALFISA | MT4-17674 | OK | OK | MTB-0168 | 6.063 | 0.3125 |  | 0.3125 | 154 | 7.9375 | 0 | 7.9375 | B4A2C | AÇO TREF | MTB-0168 | BARRA RED ACO 1020 TREF - 5/16"06MTS | 1 |  | 14 | 8.4 | 42 | MTT-0140 | MTT-0141 | 0.0024447 | 0.11905 | 0.02381 | 0.00029104 | 5.8208e-05 | 7.1 | 4.26 | 21.3 | 0.046948 | 0.23474 | 0.17606 | 0.058685 | MTT-0272 | MTT-0159 | MTT-0160 | 0.0024447 | 7.1736e-05 | 0.00021521 | 5.7388e-05 | 0.0006105 | 0.0006105 |  | 3000 | 1200 | 2980 | 1180 | - | 159 | 12.9375 | 18.7421 | 18 | 91.2077 | 91 | 1638 | 0.0006105 | 230.3382 | 230 | 7.4214 | 7 | 1610 | 0.00062112 | 0.0006105 | 6000 | 154 | 159 | 37.7358 | 37 | 0.027027 | 0.027027
4 | 84D709856ATG1/0-FLOOR ASM x 1 | 41A265996P49 | MT4-17957 | PC | 1 | 1 | 1 | 14 | TAPE RAIL 15.0X2.0X.312D | each | C | METALFISA | MT4-17957 | OK | OK | MTB-0168 | 17.9843 | 0.3125 |  | 0.3125 | 456.8 | 7.9375 | 0 | 7.9375 | B4A2C | AÇO TREF | MTB-0168 | BARRA RED ACO 1020 TREF - 5/16"06MTS | 1 |  | 14 | 8.4 | 42 | MTT-0140 | MTT-0141 | 0.0072517 | 0.11905 | 0.02381 | 0.0008633 | 0.00017266 | 7.1 | 4.26 | 21.3 | 0.046948 | 0.23474 | 0.17606 | 0.058685 | MTT-0272 | MTT-0159 | MTT-0160 | 0.0072517 | 0.00021278 | 0.00063835 | 0.00017023 | 0.0018315 | 0.0018315 |  | 3000 | 1200 | 2980 | 1180 | - | 461.8 | 12.9375 | 6.453 | 6 | 91.2077 | 91 | 546 | 0.0018315 | 230.3382 | 230 | 2.5552 | 2 | 460 | 0.0021739 | 0.0018315 | 6000 | 456.8 | 461.8 | 12.9926 | 12 | 0.083333 | 0.083333
4 | 84D709856ATG1/0-FLOOR ASM x 1 | 41A265996P41 | MT4-25215 | PC | 2 | 4 | 4 | 15 | TAPE RAIL 13.0X2.0X.312D | each | C | METALFISA | MT4-25215 | OK | OK | MTB-0168 | 15.9646 | 0.3125 |  | 0.3125 | 405.5 | 7.9375 | 0 | 7.9375 | B4A2C | AÇO TREF | MTB-0168 | BARRA RED ACO 1020 TREF - 5/16"06MTS | 4 |  | 14 | 8.4 | 42 | MTT-0140 | MTT-0141 | 0.0064373 | 0.11905 | 0.02381 | 0.0030654 | 0.00061308 | 7.1 | 4.26 | 21.3 | 0.046948 | 0.23474 | 0.17606 | 0.058685 | MTT-0272 | MTT-0159 | MTT-0160 | 0.0064373 | 0.00075555 | 0.0022667 | 0.00060444 | 0.0015699 | 0.0062794 |  | 3000 | 1200 | 2980 | 1180 | - | 410.5 | 12.9375 | 7.2594 | 7 | 91.2077 | 91 | 637 | 0.0015699 | 230.3382 | 230 | 2.8745 | 2 | 460 | 0.0021739 | 0.0015699 | 6000 | 405.5 | 410.5 | 14.6163 | 14 | 0.071429 | 0.28571
4 | 84D709856ATG1/0-FLOOR ASM x 1 | 41A265996P33 | MT4-25212 | PC | 2 | 1 | 1 | 16 | TAPE RAIL 11.0X2.0X.312D | each | C | METALFISA | MT4-25212 | OK | OK | MTB-0168 | 13.9764 | 0.3125 |  | 0.3125 | 355 | 7.9375 | 0 | 7.9375 | B4A2C | AÇO TREF | MTB-0168 | BARRA RED ACO 1020 TREF - 5/16"06MTS | 1 |  | 14 | 8.4 | 42 | MTT-0140 | MTT-0141 | 0.0056356 | 0.11905 | 0.02381 | 0.00067091 | 0.00013418 | 7.1 | 4.26 | 21.3 | 0.046948 | 0.23474 | 0.17606 | 0.058685 | MTT-0272 | MTT-0159 | MTT-0160 | 0.0056356 | 0.00016536 | 0.00049609 | 0.00013229 | 0.0013736 | 0.0013736 |  | 3000 | 1200 | 2980 | 1180 | - | 360 | 12.9375 | 8.2778 | 8 | 91.2077 | 91 | 728 | 0.0013736 | 230.3382 | 230 | 3.2778 | 3 | 690 | 0.0014493 | 0.0013736 | 6000 | 355 | 360 | 16.6667 | 16 | 0.0625 | 0.0625
4 | 84D709856ATG1/0-FLOOR ASM x 1 | 84C640756G1 | MT3-11560 | CJ | 1 | 1 | 1 | 17 | BRACKET ASM TERMINAL | each | 0 | METALFISA | MT3-11560 | OK | OK | [5 empty] | 0 | 0 | 0 | 0 |  |  | 0 |  | 1 |  | 14 | 8.4 | 42 | MTT-0140 | MTT-0141 | 0 | 0.11905 | 0.02381 | 0 | 0 | 7.1 | 4.26 | 21.3 | 0.046948 | 0.23474 | 0.17606 | 0.058685 | MTT-0272 | MTT-0159 | MTT-0160 | 0 | 0 | 0 | 0 | 0 | 0 |  | 3000 | 1200 | 2980 | 1180 | - | 5 | 5 | 596 | 596 | 236 | 236 | 140656 |  | 596 | 596 | 236 | 236 | 140656 |  | 0 | 6000 | 0 | 5 | 1200 | 1200 | 0.00083333 | 0.00083333
5 | 84C640756G1/0-BRACKET ASM TERMINAL x 1 | 84C640756P1 | MT4-25378 | PC | 1 | 1 | 1 | 1 | BRACKET TERMINAL | each | 0 | METALFISA | USAR MT3-11560 | OK | OK | MTC-0648 | 5.211 | 3.63 |  | 0.098 | 132.3594 | 92.202 | 0 | 2.4892 | B8A3A | AÇO DO | MTC-0648 | CH ACO 1006/1008 FQ(2.25MM)DO-1200X3000 | 1 | REVISAR PARA ESPESSURA DE #2,25 MM | 14 | 8.4 | 42 | MTT-0140 | MTT-0141 | 0.024408 | 0.11905 | 0.02381 | 0.0029057 | 0.00058113 | 7.1 | 4.26 | 21.3 | 0.046948 | 0.23474 | 0.17606 | 0.058685 | MTT-0272 | MTT-0159 | MTT-0160 | 0.024408 | 0.00071619 | 0.0021486 | 0.00057295 | 0.0039683 | 0.0039683 |  | 3000 | 1200 | 2980 | 1180 | - | 137.3594 | 97.202 | 21.6949 | 21 | 12.1397 | 12 | 252 | 0.0039683 | 30.6578 | 30 | 8.5906 | 8 | 240 | 0.0041667 | 0.0039683 | 6000 | 132.3594 | 137.3594 | 43.681 | 43 | 0.023256 | 0.023256
5 | 84C640756G1/0-BRACKET ASM TERMINAL x 1 | N234P16A | MTA-1168 | PC | 3 | 4 | 4 | 2 | NUT, WELD No 10-32 | each | 0 | METALFISA | MTA-1168 | OK | OK | MTA-1168 |  |  |  |  | 0 | 0 | 0 | 0 |  |  | MTA-1168 | PORCA SEXT #10-32UNF - COBRE GE (N234P16A) | 4 | PINTADO POWER COAT WHITE (BRANCA) - VERIFICAR COM MOIZES | 14 | 8.4 | 42 | MTT-0140 | MTT-0141 | 0 | 0.11905 | 0.02381 | 0 | 0 | 7.1 | 4.26 | 21.3 | 0.046948 | 0.23474 | 0.17606 | 0.058685 | MTT-0272 | MTT-0159 | MTT-0160 | 0 | 0 | 0 | 0 | 7.1095e-06 | 2.8438e-05 |  | 3000 | 1200 | 2980 | 1180 | - | 5 | 5 | 596 | 596 | 236 | 236 | 140656 | 7.1095e-06 | 596 | 596 | 236 | 236 | 140656 | 7.1095e-06 | 7.1095e-06 | 6000 | 0 | 5 | 1200 | 1200 | 0.00083333 | 0.0033333
4 | 84D709856ATG1/0-FLOOR ASM x 1 | 41A255681P92 | MT4-23299 | PC | 2 | 1 | 1 | 18 | TAPE RAIL 5.0X1.5X.312D | each | C | METALFISA | MT4-23299 | OK | OK | MTB-0168 | 6.9685 | 0.3125 |  | 0.3125 | 177 | 7.9375 | 0 | 7.9375 | B4A2C | AÇO TREF | MTB-0168 | BARRA RED ACO 1020 TREF - 5/16"06MTS | 1 |  | 14 | 8.4 | 42 | MTT-0140 | MTT-0141 | 0.0028099 | 0.11905 | 0.02381 | 0.00033451 | 6.6902e-05 | 7.1 | 4.26 | 21.3 | 0.046948 | 0.23474 | 0.17606 | 0.058685 | MTT-0272 | MTT-0159 | MTT-0160 | 0.0028099 | 8.2449e-05 | 0.00024735 | 6.596e-05 | 0.00068681 | 0.00068681 |  | 3000 | 1200 | 2980 | 1180 | - | 182 | 12.9375 | 16.3736 | 16 | 91.2077 | 91 | 1456 | 0.00068681 | 230.3382 | 230 | 6.4835 | 6 | 1380 | 0.00072464 | 0.00068681 | 6000 | 177 | 182 | 32.967 | 32 | 0.03125 | 0.03125
4 | 84D709856ATG1/0-FLOOR ASM x 1 | 41B519092P3 | MT4-11551 | PC | 13 | 1 | 1 | 19 | TAPE RAIL | each | BD | METALFISA | MT4-11551 | OK | OK | MTB-0168 | 7.0079 | 0.3125 |  | 0.3125 | 178 | 7.9375 | 0 | 7.9375 | B4A2C | AÇO TREF | MTB-0168 | BARRA RED ACO 1020 TREF - 5/16"06MTS | 1 |  | 14 | 8.4 | 42 | MTT-0140 | MTT-0141 | 0.0028258 | 0.11905 | 0.02381 | 0.0003364 | 6.728e-05 | 7.1 | 4.26 | 21.3 | 0.046948 | 0.23474 | 0.17606 | 0.058685 | MTT-0272 | MTT-0159 | MTT-0160 | 0.0028258 | 8.2915e-05 | 0.00024875 | 6.6332e-05 | 0.00068681 | 0.00068681 |  | 3000 | 1200 | 2980 | 1180 | - | 183 | 12.9375 | 16.2842 | 16 | 91.2077 | 91 | 1456 | 0.00068681 | 230.3382 | 230 | 6.4481 | 6 | 1380 | 0.00072464 | 0.00068681 | 6000 | 178 | 183 | 32.7869 | 32 | 0.03125 | 0.03125
4 | 84D709856ATG1/0-FLOOR ASM x 1 | 84B534132AJP1 | Código Novo | PC | 1 | 1 | 1 | 20 | TUBE METRIC MAT'L | each | A | METALFISA | MT4-28409 | OK | OK | MTB-0472 | 3.2717 | 0.75 | 0.75 | 0.095 | 83.1 | 19.05 | 19.05 | 2.413 | B50E147A | AÇO 1008 | MTB-0472 | TUBO HIDRAULICO AÇO SAE J524/J525 Ø 3/4" # 2,5 MM (6MT) | 1 |  | 14 | 8.4 | 42 | MTT-0140 | MTT-0141 | 0.0031661 | 0.11905 | 0.02381 | 0.00037692 | 7.5384e-05 | 7.1 | 4.26 | 21.3 | 0.046948 | 0.23474 | 0.17606 | 0.058685 | MTT-0272 | MTT-0159 | MTT-0160 | 0.0031661 | 9.2902e-05 | 0.00027871 | 7.4322e-05 | 0.00061843 | 0.00061843 |  | 3000 | 1200 | 2980 | 1180 | - | 88.1 | 24.05 | 33.8252 | 33 | 49.0644 | 49 | 1617 | 0.00061843 | 123.9085 | 123 | 13.3939 | 13 | 1599 | 0.00062539 | 0.00061843 | 6000 | 83.1 | 88.1 | 68.1044 | 68 | 0.014706 | 0.014706
4 | 84D709856ATG1/0-FLOOR ASM x 1 | 155B9005ACP4 | MPT-2552 | PC | 1 | 1 | 1 | 21 | SPACER | each | G | METALFISA | MPT-2552 | OK | OK | MPT-2552 | 0.5 | 1.315 | 1.315 | 0.13386 | 12.7 | 33.4 | 33.4 | 3.4 | B50E199B | AÇO 1020 | MPT-2552 | SPACER (ST) | 1 |  | 14 | 8.4 | 42 | MTT-0140 | MTT-0141 | 0.00084836 | 0.11905 | 0.02381 | 0.000101 | 2.0199e-05 | 7.1 | 4.26 | 21.3 | 0.046948 | 0.23474 | 0.17606 | 0.058685 | MTT-0272 | MTT-0159 | MTT-0160 | 0.00084836 | 2.4893e-05 | 7.468e-05 | 1.9915e-05 | 0.00019677 | 0.00019677 |  | 3000 | 1200 | 2980 | 1180 | - | 17.7 | 38.4 | 168.3616 | 168 | 30.7292 | 30 | 5040 | 0.00019841 | 77.6042 | 77 | 66.6667 | 66 | 5082 | 0.00019677 | 0.00019677 | 6000 | 12.7 | 17.7 | 338.9831 | 338 | 0.0029586 | 0.0029586
4 | 84D709856ATG1/0-FLOOR ASM x 1 | 84B517182ARP1 | Código Novo | PC | 2 | 1 | 1 | 22 | STIFFENER METRIC MAT'L. | each | 0 | METALFISA | MT4-28410 | OK | OK | MTC-0648 | 13.17 | 3.505 |  | 0.098 | 334.518 | 89.027 | 0 | 2.4892 | B8A3A | AÇO DO | MTC-0648 | CH ACO 1006/1008 FQ(2.25MM)DO-1200X3000 | 1 |  | 14 | 8.4 | 42 | MTT-0140 | MTT-0141 | 0.059562 | 0.11905 | 0.02381 | 0.0070907 | 0.0014181 | 7.1 | 4.26 | 21.3 | 0.046948 | 0.23474 | 0.17606 | 0.058685 | MTT-0272 | MTT-0159 | MTT-0160 | 0.059562 | 0.0017477 | 0.0052432 | 0.0013982 | 0.010417 | 0.010417 |  | 3000 | 1200 | 2980 | 1180 | - | 339.518 | 94.027 | 8.7771 | 8 | 12.5496 | 12 | 96 | 0.010417 | 31.693 | 31 | 3.4755 | 3 | 93 | 0.010753 | 0.010417 | 6000 | 334.518 | 339.518 | 17.6721 | 17 | 0.058824 | 0.058824
4 | 84D709856ATG1/0-FLOOR ASM x 1 | 84B517182ANP1 | Código Novo | PC | 2 | 2 | 2 | 23 | STIFFENER METRIC MAT'L. | each | 0 | METALFISA | MT4-28411 | OK | OK | MTC-0648 | 36.37 | 4.235 |  | 0.098 | 923.798 | 107.569 | 0 | 2.4892 | B8A3A | AÇO DO | MTC-0648 | CH ACO 1006/1008 FQ(2.25MM)DO-1200X3000 | 2 |  | 14 | 8.4 | 42 | MTT-0140 | MTT-0141 | 0.19874 | 0.11905 | 0.02381 | 0.04732 | 0.009464 | 7.1 | 4.26 | 21.3 | 0.046948 | 0.23474 | 0.17606 | 0.058685 | MTT-0272 | MTT-0159 | MTT-0160 | 0.19874 | 0.011663 | 0.03499 | 0.0093307 | 0.033333 | 0.066667 |  | 3000 | 1200 | 2980 | 1180 | - | 928.798 | 112.569 | 3.2084 | 3 | 10.4825 | 10 | 30 | 0.033333 | 26.4727 | 26 | 1.2705 | 1 | 26 | 0.038462 | 0.033333 | 6000 | 923.798 | 928.798 | 6.46 | 6 | 0.16667 | 0.33333
4 | 84D709856ATG1/0-FLOOR ASM x 1 | 84A213106AHP1 | Código Novo | PC | 1 | 1 | 1 | 24 | PIPE | each | 0 | METALFISA | MT4-28412 | OK | OK | MTB-0471 | 1.5 | 4 | 4 | 0.118 | 38.1 | 101.6 | 101.6 | 2.9972 | B8A3A | AÇO DO | MTB-0471 | TUBO ACO 1020 4" # 1/8 (3,17MM) X 6000 | 1 |  | 14 | 8.4 | 42 | MTT-0140 | MTT-0141 | 0.0077419 | 0.11905 | 0.02381 | 0.00092166 | 0.00018433 | 7.1 | 4.26 | 21.3 | 0.046948 | 0.23474 | 0.17606 | 0.058685 | MTT-0272 | MTT-0159 | MTT-0160 | 0.0077419 | 0.00022717 | 0.00068151 | 0.00018174 | 0.0013175 | 0.0013175 |  | 3000 | 1200 | 2980 | 1180 | - | 43.1 | 106.6 | 69.1415 | 69 | 11.0694 | 11 | 759 | 0.0013175 | 27.955 | 27 | 27.3782 | 27 | 729 | 0.0013717 | 0.0013175 | 6000 | 38.1 | 43.1 | 139.2111 | 139 | 0.0071942 | 0.0071942
3 | 84D739576ALG1/0-FLOOR ASSEMBLY x 1 | 84C620053BEP1 | Código Novo | PC | 1 | 3 | 3 | 4 | GUSSET | each | A | METALFISA | MT4-28413 | OK | OK | MTC-0585 | 24.385 | 13.699 |  | 0.197 | 619.379 | 347.9546 | 0 | 5.0038 | B50E124A3 | ASTM A572 G50 | MTC-0585 | CH ACO ASTM-A572 GRAU 50 (4.75MM) DO - 1200X3000 | 3 |  | 14 | 8.4 | 42 | MTT-0140 | MTT-0141 | 0.43103 | 0.11905 | 0.02381 | 0.15394 | 0.030788 | 7.1 | 4.26 | 21.3 | 0.046948 | 0.23474 | 0.17606 | 0.058685 | MTT-0272 | MTT-0159 | MTT-0160 | 0.43103 | 0.037943 | 0.11383 | 0.030354 | 0.083333 | 0.25 |  | 3000 | 1200 | 2980 | 1180 | - | 624.379 | 352.9546 | 4.7727 | 4 | 3.3432 | 3 | 12 | 0.083333 | 8.443 | 8 | 1.8899 | 1 | 8 | 0.125 | 0.083333 | 6000 | 619.379 | 624.379 | 9.6095 | 9 | 0.11111 | 0.33333
3 | 84D739576ALG1/0-FLOOR ASSEMBLY x 1 | 84C620053BFG1 | Código Novo | CJ | 1 | 1 | 1 | 5 | GUSSET ASM | each | B | METALFISA | MT3-13063 | OK | OK | [5 empty] | 0 | 0 | 0 | 0 |  |  | 0 |  | 1 |  | 14 | 8.4 | 42 | MTT-0140 | MTT-0141 | 0 | 0.11905 | 0.02381 | 0 | 0 | 7.1 | 4.26 | 21.3 | 0.046948 | 0.23474 | 0.17606 | 0.058685 | MTT-0272 | MTT-0159 | MTT-0160 | 0 | 0 | 0 | 0 | 0 | 0 |  | 3000 | 1200 | 2980 | 1180 | - | 5 | 5 | 596 | 596 | 236 | 236 | 140656 |  | 596 | 596 | 236 | 236 | 140656 |  | 0 | 6000 | 0 | 5 | 1200 | 1200 | 0.00083333 | 0.00083333
4 | 84C620053BFG1/A-GUSSET ASM x 1 | 84C620053BFP1 | Código Novo | PC | 1 | 1 | 1 | 1 | GUSSET | each | B | METALFISA | USAR MT3-13063 | OK | OK | MTC-0585 | 30.441 | 12.513 |  | 0.197 | 773.2014 | 317.8302 | 0 | 5.0038 | B50E124A3 | ASTM A572 G50 | MTC-0585 | CH ACO ASTM-A572 GRAU 50 (4.75MM) DO - 1200X3000 | 1 | APROVADO USAR CHAPA # 2,25 MM CONFORME EMAIL DE 22/08/2024 ENVIADO POR ERNANE | 14 | 8.4 | 42 | MTT-0140 | MTT-0141 | 0.49149 | 0.11905 | 0.02381 | 0.058511 | 0.011702 | 7.1 | 4.26 | 21.3 | 0.046948 | 0.23474 | 0.17606 | 0.058685 | MTT-0272 | MTT-0159 | MTT-0160 | 0.49149 | 0.014422 | 0.043265 | 0.011537 | 0.11111 | 0.11111 |  | 3000 | 1200 | 2980 | 1180 | - | 778.2014 | 322.8302 | 3.8293 | 3 | 3.6552 | 3 | 9 | 0.11111 | 9.2309 | 9 | 1.5163 | 1 | 9 | 0.11111 | 0.11111 | 6000 | 773.2014 | 778.2014 | 7.7101 | 7 | 0.14286 | 0.14286
4 | 84C620053BFG1/A-GUSSET ASM x 1 | N169P29012A | MTA-3031 | PC | 5 | 1 | 1 | 3 | STEEL WELD SCREW | each | 0 | METALFISA | MTA-3031 | OK | OK | MTA-3031 |  |  |  |  | 0 | 0 | 0 | 0 |  |  | MTA-3031 | PARAFUSO DE SOLDA 1/2 13X3/4 COBREADO N169P29012A | 1 |  | 14 | 8.4 | 42 | MTT-0140 | MTT-0141 | 0 | 0.11905 | 0.02381 | 0 | 0 | 7.1 | 4.26 | 21.3 | 0.046948 | 0.23474 | 0.17606 | 0.058685 | MTT-0272 | MTT-0159 | MTT-0160 | 0 | 0 | 0 | 0 | 7.1095e-06 | 7.1095e-06 |  | 3000 | 1200 | 2980 | 1180 | - | 5 | 5 | 596 | 596 | 236 | 236 | 140656 | 7.1095e-06 | 596 | 596 | 236 | 236 | 140656 | 7.1095e-06 | 7.1095e-06 | 6000 | 0 | 5 | 1200 | 1200 | 0.00083333 | 0.00083333
3 | 84D739576ALG1/0-FLOOR ASSEMBLY x 1 | 84C620053BGG1 | Código Novo | CJ | 1 | 1 | 1 | 6 | GUSSET ASM | each | B | METALFISA | MT3-13064 | OK | OK | [5 empty] | 0 | 0 | 0 | 0 |  |  | 0 |  | 1 |  | 14 | 8.4 | 42 | MTT-0140 | MTT-0141 | 0 | 0.11905 | 0.02381 | 0 | 0 | 7.1 | 4.26 | 21.3 | 0.046948 | 0.23474 | 0.17606 | 0.058685 | MTT-0272 | MTT-0159 | MTT-0160 | 0 | 0 | 0 | 0 | 0 | 0 |  | 3000 | 1200 | 2980 | 1180 | - | 5 | 5 | 596 | 596 | 236 | 236 | 140656 |  | 596 | 596 | 236 | 236 | 140656 |  | 0 | 6000 | 0 | 5 | 1200 | 1200 | 0.00083333 | 0.00083333
4 | 84C620053BGG1/A-GUSSET ASM x 1 | 84C620053BGP1 | Código Novo | PC | 1 | 1 | 1 | 1 | GUSSET | each | B | METALFISA | USAR MT3-13064 | OK | OK | MTC-0585 | 30.921 | 12.505 |  | 0.197 | 785.3934 | 317.627 | 0 | 5.0038 | B50E124A3 | ASTM A572 G50 | MTC-0585 | CH ACO ASTM-A572 GRAU 50 (4.75MM) DO - 1200X3000 | 1 |  | 14 | 8.4 | 42 | MTT-0140 | MTT-0141 | 0.49892 | 0.11905 | 0.02381 | 0.059396 | 0.011879 | 7.1 | 4.26 | 21.3 | 0.046948 | 0.23474 | 0.17606 | 0.058685 | MTT-0272 | MTT-0159 | MTT-0160 | 0.49892 | 0.01464 | 0.043919 | 0.011712 | 0.11111 | 0.11111 |  | 3000 | 1200 | 2980 | 1180 | - | 790.3934 | 322.627 | 3.7703 | 3 | 3.6575 | 3 | 9 | 0.11111 | 9.2367 | 9 | 1.4929 | 1 | 9 | 0.11111 | 0.11111 | 6000 | 785.3934 | 790.3934 | 7.5912 | 7 | 0.14286 | 0.14286
4 | 84C620053BGG1/A-GUSSET ASM x 1 | N169P29012A | MTA-3031 | PC | 5 | 1 | 1 | 3 | STEEL WELD SCREW | each | 0 | METALFISA | MTA-3031 | OK | OK | MTA-3031 |  |  |  |  | 0 | 0 | 0 | 0 |  |  | MTA-3031 | PARAFUSO DE SOLDA 1/2 13X3/4 COBREADO N169P29012A | 1 |  | 14 | 8.4 | 42 | MTT-0140 | MTT-0141 | 0 | 0.11905 | 0.02381 | 0 | 0 | 7.1 | 4.26 | 21.3 | 0.046948 | 0.23474 | 0.17606 | 0.058685 | MTT-0272 | MTT-0159 | MTT-0160 | 0 | 0 | 0 | 0 | 7.1095e-06 | 7.1095e-06 |  | 3000 | 1200 | 2980 | 1180 | - | 5 | 5 | 596 | 596 | 236 | 236 | 140656 | 7.1095e-06 | 596 | 596 | 236 | 236 | 140656 | 7.1095e-06 | 7.1095e-06 | 6000 | 0 | 5 | 1200 | 1200 | 0.00083333 | 0.00083333
3 | 84D739576ALG1/0-FLOOR ASSEMBLY x 1 | 84D738890AFG1 | Código Novo | CJ | 1 | 2 | 2 | 7 | POST ASSEMBLY | each | 0 | METALFISA | MT3-13065 | OK | OK | [5 empty] | 0 | 0 | 0 | 0 |  |  | 0 |  | 2 |  | 14 | 8.4 | 42 | MTT-0140 | MTT-0141 | 0 | 0.11905 | 0.02381 | 0 | 0 | 7.1 | 4.26 | 21.3 | 0.046948 | 0.23474 | 0.17606 | 0.058685 | MTT-0272 | MTT-0159 | MTT-0160 | 0 | 0 | 0 | 0 | 0 | 0 |  | 3000 | 1200 | 2980 | 1180 | - | 5 | 5 | 596 | 596 | 236 | 236 | 140656 |  | 596 | 596 | 236 | 236 | 140656 |  | 0 | 6000 | 0 | 5 | 1200 | 1200 | 0.00083333 | 0.0016667
4 | 84D738890AFG1/0-POST ASSEMBLY x 2 | 84D738890AFP1 | Código Novo | PC | 1 | 1 | 2 | 1 | POST | each | 0 | METALFISA | USAR MT3-13065 | OK | OK | MTC-0257 | 57.935 | 8.715 |  | 0.18 | 1471.549 | 221.361 | 0 | 4.572 | B8A3A | AÇO DO | MTC-0257 | CH ACO 1006/1008 FQ(4.50MM)DO-1200X3000 | 2 |  | 14 | 8.4 | 42 | MTT-0140 | MTT-0141 | 0.65149 | 0.11905 | 0.02381 | 0.15512 | 0.031023 | 7.1 | 4.26 | 21.3 | 0.046948 | 0.23474 | 0.17606 | 0.058685 | MTT-0272 | MTT-0159 | MTT-0160 | 0.65149 | 0.038233 | 0.1147 | 0.030586 | 0.1 | 0.2 |  | 3000 | 1200 | 2980 | 1180 | - | 1476.549 | 226.361 | 2.0182 | 2 | 5.2129 | 5 | 10 | 0.1 | 13.1648 | 13 | 0.79916 | 0 | 0 | 1 | 0.1 | 6000 | 1471.549 | 1476.549 | 4.0635 | 4 | 0.25 | 0.5
4 | 84D738890AFG1/0-POST ASSEMBLY x 2 | N234P21A | MTA-1170 | PC | 23 | 12 | 24 | 2 | NUT, WELD .250-20 | each | 0 | METALFISA | MTA-1170 | OK | OK | MTA-1170 |  |  |  |  | 0 | 0 | 0 | 0 |  |  | MTA-1170 | PORCA SEXT #1/4-20UNC GE (N234P21A) | 24 |  | 14 | 8.4 | 42 | MTT-0140 | MTT-0141 | 0 | 0.11905 | 0.02381 | 0 | 0 | 7.1 | 4.26 | 21.3 | 0.046948 | 0.23474 | 0.17606 | 0.058685 | MTT-0272 | MTT-0159 | MTT-0160 | 0 | 0 | 0 | 0 | 7.1095e-06 | 0.00017063 |  | 3000 | 1200 | 2980 | 1180 | - | 5 | 5 | 596 | 596 | 236 | 236 | 140656 | 7.1095e-06 | 596 | 596 | 236 | 236 | 140656 | 7.1095e-06 | 7.1095e-06 | 6000 | 0 | 5 | 1200 | 1200 | 0.00083333 | 0.02
3 | 84D739576ALG1/0-FLOOR ASSEMBLY x 1 | 84C622788AFP1 | Código Novo | PC | 1 | 1 | 1 | 8 | POST METRIC MAT'L. | each | A | METALFISA | MT4-28414 | OK | OK | MTC-0124 | 61.894 | 5.351 |  | 0.118 | 1572.1076 | 135.9154 | 0 | 2.9972 | B8A3A | AÇO DO | MTC-0124 | CH ACO 1006/1008 FQ(3.00MM)DO-1200X3000 | 1 | FORNECIMENTO MECBRUM | 14 | 8.4 | 42 | MTT-0140 | MTT-0141 | 0.42735 | 0.11905 | 0.02381 | 0.050875 | 0.010175 | 7.1 | 4.26 | 21.3 | 0.046948 | 0.23474 | 0.17606 | 0.058685 | MTT-0272 | MTT-0159 | MTT-0160 | 0.42735 | 0.01254 | 0.037619 | 0.010032 | 0.125 | 0.125 |  | 3000 | 1200 | 2980 | 1180 | - | 1577.1076 | 140.9154 | 1.8895 | 1 | 8.3738 | 8 | 8 | 0.125 | 21.1474 | 21 | 0.74821 | 0 | 0 | 1 | 0.125 | 6000 | 1572.1076 | 1577.1076 | 3.8044 | 3 | 0.33333 | 0.33333
3 | 84D739576ALG1/0-FLOOR ASSEMBLY x 1 | 84C622788AHP1 | Código Novo | PC | 1 | 1 | 1 | 9 | POST METRIC MAT'L | each | 0 | METALFISA | MT4-28415 | OK | OK | MTC-0124 | 61.894 | 5.351 |  | 0.118 | 1572.1076 | 135.9154 | 0 | 2.9972 | B8A3A | AÇO DO | MTC-0124 | CH ACO 1006/1008 FQ(3.00MM)DO-1200X3000 | 1 |  | 14 | 8.4 | 42 | MTT-0140 | MTT-0141 | 0.42735 | 0.11905 | 0.02381 | 0.050875 | 0.010175 | 7.1 | 4.26 | 21.3 | 0.046948 | 0.23474 | 0.17606 | 0.058685 | MTT-0272 | MTT-0159 | MTT-0160 | 0.42735 | 0.01254 | 0.037619 | 0.010032 | 0.125 | 0.125 |  | 3000 | 1200 | 2980 | 1180 | - | 1577.1076 | 140.9154 | 1.8895 | 1 | 8.3738 | 8 | 8 | 0.125 | 21.1474 | 21 | 0.74821 | 0 | 0 | 1 | 0.125 | 6000 | 1572.1076 | 1577.1076 | 3.8044 | 3 | 0.33333 | 0.33333
3 | 84D739576ALG1/0-FLOOR ASSEMBLY x 1 | 84B553885P1 | Código Novo | PC | 1 | 2 | 2 | 10 | BAR | each | 0 | METALFISA | MPT-2825 | OK | OK | MPT-2825 | 6.5 | 2 |  | 1.06 | 165.1 | 50.8 | 0 | 26.924 | B50E124A | ASTM A572 G50 | MPT-2825 | BAR | 2 |  | 14 | 8.4 | 42 | MTT-0140 | MTT-0141 | 0.016774 | 0.11905 | 0.02381 | 0.0039938 | 0.00079877 | 7.1 | 4.26 | 21.3 | 0.046948 | 0.23474 | 0.17606 | 0.058685 | MTT-0272 | MTT-0159 | MTT-0160 | 0.016774 | 0.0009844 | 0.0029532 | 0.00078752 | 0.0028011 | 0.0056022 |  | 3000 | 1200 | 2980 | 1180 | - | 170.1 | 55.8 | 17.5191 | 17 | 21.147 | 21 | 357 | 0.0028011 | 53.405 | 53 | 6.9371 | 6 | 318 | 0.0031447 | 0.0028011 | 6000 | 165.1 | 170.1 | 35.2734 | 35 | 0.028571 | 0.057143
2 | 84D711500BSG1/0-CASE WELDMENT x 1 | 84C622414BEG1 | Código Novo | GC | 1 | 2 | 2 | 5 | DOOR FRAME ASM | each | 0 | METALFISA | MT3-13066 | OK | OK | [5 empty] | 0 | 0 | 0 | 0 |  |  | 0 |  | 2 | APROVADO USAR CHAPA # 2,25 MM CONFORME EMAIL DE 22/08/2024 ENVIADO POR ERNANE | 14 | 8.4 | 42 | MTT-0140 | MTT-0141 | 0 | 0.11905 | 0.02381 | 0 | 0 | 7.1 | 4.26 | 21.3 | 0.046948 | 0.23474 | 0.17606 | 0.058685 | MTT-0272 | MTT-0159 | MTT-0160 | 0 | 0 | 0 | 0 | 7.1095e-06 | 1.4219e-05 |  | 3000 | 1200 | 2980 | 1180 | - | 5 | 5 | 596 | 596 | 236 | 236 | 140656 | 7.1095e-06 | 596 | 596 | 236 | 236 | 140656 | 7.1095e-06 | 7.1095e-06 | 6000 | 0 | 5 | 1200 | 1200 | 0.00083333 | 0.0016667
3 | 84C622414BEG1/0-DOOR FRAME ASM x 2 | 156B6277AHP1395 | Código Novo | PC | 1 | 1 | 2 | 1 | STEEL SHEET METRIC | each | 0 | METALFISA | MT4-28416 | OK | OK | MTC-1245 | 54.9213 | 0.94488 |  | 0.23622 | 1395 | 24 | 0 | 6 | A50E124A3 | ASTM A572 G50 | MTC-1245 | CH ACO ASTM-A572 GRAU 50 (6.0MM) DO - 1200X3000 | 2 | FORNECIMENTO MECBRUM | 14 | 8.4 | 42 | MTT-0140 | MTT-0141 | 0.06696 | 0.11905 | 0.02381 | 0.015943 | 0.0031886 | 7.1 | 4.26 | 21.3 | 0.046948 | 0.23474 | 0.17606 | 0.058685 | MTT-0272 | MTT-0159 | MTT-0160 | 0.06696 | 0.0039296 | 0.011789 | 0.0031437 | 0.0125 | 0.025 |  | 3000 | 1200 | 2980 | 1180 | - | 1400 | 29 | 2.1286 | 2 | 40.6897 | 40 | 80 | 0.0125 | 102.7586 | 102 | 0.84286 | 0 | 0 | 1 | 0.0125 | 6000 | 1395 | 1400 | 4.2857 | 4 | 0.25 | 0.5
3 | 84C622414BEG1/0-DOOR FRAME ASM x 2 | 84C622380DLP1 | Código Novo | PC | 2 | 1 | 2 | 2 | DOOR FRAME RIGHT | each | 0 | METALFISA | MT4-28417 | OK | OK | MTC-0124 | 54.905 | 1.95 |  | 0.118 | 1394.587 | 49.53 | 0 | 2.9972 | B8A3A | AÇO DO | MTC-0124 | CH ACO 1006/1008 FQ(3.00MM)DO-1200X3000 | 2 |  | 14 | 8.4 | 42 | MTT-0140 | MTT-0141 | 0.13815 | 0.11905 | 0.02381 | 0.032892 | 0.0065785 | 7.1 | 4.26 | 21.3 | 0.046948 | 0.23474 | 0.17606 | 0.058685 | MTT-0272 | MTT-0159 | MTT-0160 | 0.13815 | 0.0081073 | 0.024322 | 0.0064858 | 0.02381 | 0.047619 |  | 3000 | 1200 | 2980 | 1180 | - | 1399.587 | 54.53 | 2.1292 | 2 | 21.6395 | 21 | 42 | 0.02381 | 54.6488 | 54 | 0.84311 | 0 | 0 | 1 | 0.02381 | 6000 | 1394.587 | 1399.587 | 4.287 | 4 | 0.25 | 0.5
3 | 84C622414BEG1/0-DOOR FRAME ASM x 2 | 84C622380BDG1 | Código Novo | CJ | 1 | 1 | 2 | 3 | DOOR FRAME METRIC MAT'L. | each | A | METALFISA | MT3-13067 | OK | OK | [5 empty] | 0 | 0 | 0 | 0 |  |  | 0 |  | 2 | APROVADO USAR CHAPA # 2,25 MM CONFORME EMAIL DE 22/08/2024 ENVIADO POR ERNANE | 14 | 8.4 | 42 | MTT-0140 | MTT-0141 | 0 | 0.11905 | 0.02381 | 0 | 0 | 7.1 | 4.26 | 21.3 | 0.046948 | 0.23474 | 0.17606 | 0.058685 | MTT-0272 | MTT-0159 | MTT-0160 | 0 | 0 | 0 | 0 | 0 | 0 |  | 3000 | 1200 | 2980 | 1180 | - | 5 | 5 | 596 | 596 | 236 | 236 | 140656 |  | 596 | 596 | 236 | 236 | 140656 |  | 0 | 6000 | 0 | 5 | 1200 | 1200 | 0.00083333 | 0.0016667
4 | 84C622380BDG1/0-DOOR FRAME METRIC MAT'L. x 1 | 84C622380BDP1 | Código Novo | PC | 1 | 1 | 2 | 1 | DOOR FRAME METRIC MAT'L. | each | A | METALFISA | MT4-28418 | OK | OK | MTC-0124 | 53.73 | 3.293 |  | 0.118 | 1364.742 | 83.6422 | 0 | 2.9972 | B8A3A | AÇO DO | MTC-0124 | CH ACO 1006/1008 FQ(3.00MM)DO-1200X3000 | 2 |  | 14 | 8.4 | 42 | MTT-0140 | MTT-0141 | 0.2283 | 0.11905 | 0.02381 | 0.054357 | 0.010871 | 7.1 | 4.26 | 21.3 | 0.046948 | 0.23474 | 0.17606 | 0.058685 | MTT-0272 | MTT-0159 | MTT-0160 | 0.2283 | 0.013398 | 0.040194 | 0.010718 | 0.038462 | 0.076923 |  | 3000 | 1200 | 2980 | 1180 | - | 1369.742 | 88.6422 | 2.1756 | 2 | 13.3119 | 13 | 26 | 0.038462 | 33.6183 | 33 | 0.86148 | 0 | 0 | 1 | 0.038462 | 6000 | 1364.742 | 1369.742 | 4.3804 | 4 | 0.25 | 0.5
4 | 84C622380BDG1/0-DOOR FRAME METRIC MAT'L. x 1 | 84B548382P1 | Código Novo | PC | 3 | 6 | 12 | 2 | SHIM METRIC MAT'L. | each | A | METALFISA | MT4-28419 | OK | OK | MTC-0257 | 1.25 | 0.682 |  | 0.177 | 31.75 | 17.3228 | 0 | 4.4958 | B8A3A | AÇO DO | MTC-0257 | CH ACO 1006/1008 FQ(4.50MM)DO-1200X3000 | 12 |  | 14 | 8.4 | 42 | MTT-0140 | MTT-0141 | 0.0011 | 0.11905 | 0.02381 | 0.0015714 | 0.00031429 | 7.1 | 4.26 | 21.3 | 0.046948 | 0.23474 | 0.17606 | 0.058685 | MTT-0272 | MTT-0159 | MTT-0160 | 0.0011 | 0.00038732 | 0.001162 | 0.00030986 | 0.00023496 | 0.0028195 |  | 3000 | 1200 | 2980 | 1180 | - | 36.75 | 22.3228 | 81.0884 | 81 | 52.8608 | 52 | 4212 | 0.00023742 | 133.4958 | 133 | 32.1088 | 32 | 4256 | 0.00023496 | 0.00023496 | 6000 | 31.75 | 36.75 | 163.2653 | 163 | 0.006135 | 0.07362
4 | 84C622380BDG1/0-DOOR FRAME METRIC MAT'L. x 1 | 156B6254ADP50 | Código Novo | PC | 3 | 3 | 6 | 3 | PLATE 6X12X50 | each | 0 | METALFISA | MT4-28420 | OK | OK | MTC-1122 | 1.9685 | 0.47244 |  | 0.23622 | 50 | 12 | 0 | 6 | B8A3A | AÇO DO | MTC-1122 | CH ACO 1008/1015 FQ(6.35MM) DO - 1200X3000 | 6 |  | 14 | 8.4 | 42 | MTT-0140 | MTT-0141 | 0.0012 | 0.11905 | 0.02381 | 0.00085714 | 0.00017143 | 7.1 | 4.26 | 21.3 | 0.046948 | 0.23474 | 0.17606 | 0.058685 | MTT-0272 | MTT-0159 | MTT-0160 | 0.0012 | 0.00021127 | 0.0006338 | 0.00016901 | 0.00026838 | 0.0016103 |  | 3000 | 1200 | 2980 | 1180 | - | 55 | 17 | 54.1818 | 54 | 69.4118 | 69 | 3726 | 0.00026838 | 175.2941 | 175 | 21.4545 | 21 | 3675 | 0.00027211 | 0.00026838 | 6000 | 50 | 55 | 109.0909 | 109 | 0.0091743 | 0.055046
3 | 84C622414BEG1/0-DOOR FRAME ASM x 2 | 84C622380BEG1 | Código Novo | CJ | 1 | 1 | 2 | 4 | DOOR FRAME METRIC MAT'L. | each | A | METALFISA | MT3-13068 | OK | OK | [5 empty] | 0 | 0 | 0 | 0 |  |  | 0 |  | 2 |  | 14 | 8.4 | 42 | MTT-0140 | MTT-0141 | 0 | 0.11905 | 0.02381 | 0 | 0 | 7.1 | 4.26 | 21.3 | 0.046948 | 0.23474 | 0.17606 | 0.058685 | MTT-0272 | MTT-0159 | MTT-0160 | 0 | 0 | 0 | 0 | 0 | 0 |  | 3000 | 1200 | 2980 | 1180 | - | 5 | 5 | 596 | 596 | 236 | 236 | 140656 |  | 596 | 596 | 236 | 236 | 140656 |  | 0 | 6000 | 0 | 5 | 1200 | 1200 | 0.00083333 | 0.0016667
4 | 84C622380BEG1/0-DOOR FRAME METRIC MAT'L. x 1 | 84C622380BEP1 | Código Novo | PC | 1 | 1 | 2 | 1 | DOOR FRAME METRIC MAT'L. | each | A | METALFISA | MT4-28421 | OK | OK | MTC-0124 | 53.728 | 3.293 |  | 0.118 | 1364.6912 | 83.6422 | 0 | 2.9972 | B8A3A | AÇO DO | MTC-0124 | CH ACO 1006/1008 FQ(3.00MM)DO-1200X3000 | 2 |  | 14 | 8.4 | 42 | MTT-0140 | MTT-0141 | 0.22829 | 0.11905 | 0.02381 | 0.054355 | 0.010871 | 7.1 | 4.26 | 21.3 | 0.046948 | 0.23474 | 0.17606 | 0.058685 | MTT-0272 | MTT-0159 | MTT-0160 | 0.22829 | 0.013397 | 0.040192 | 0.010718 | 0.038462 | 0.076923 |  | 3000 | 1200 | 2980 | 1180 | - | 1369.6912 | 88.6422 | 2.1757 | 2 | 13.3119 | 13 | 26 | 0.038462 | 33.6183 | 33 | 0.86151 | 0 | 0 | 1 | 0.038462 | 6000 | 1364.6912 | 1369.6912 | 4.3805 | 4 | 0.25 | 0.5
4 | 84C622380BEG1/0-DOOR FRAME METRIC MAT'L. x 1 | 84B548382P1 | Código Novo | PC | 3 | 6 | 12 | 2 | SHIM METRIC MAT'L. | each | A | METALFISA | MT4-28419 | OK | OK | MTC-0257 | 1.25 | 0.682 |  | 0.177 | 31.75 | 17.3228 | 0 | 4.4958 | B8A3A | AÇO DO | MTC-0257 | CH ACO 1006/1008 FQ(4.50MM)DO-1200X3000 | 12 |  | 14 | 8.4 | 42 | MTT-0140 | MTT-0141 | 0.0011 | 0.11905 | 0.02381 | 0.0015714 | 0.00031429 | 7.1 | 4.26 | 21.3 | 0.046948 | 0.23474 | 0.17606 | 0.058685 | MTT-0272 | MTT-0159 | MTT-0160 | 0.0011 | 0.00038732 | 0.001162 | 0.00030986 | 0.00023496 | 0.0028195 |  | 3000 | 1200 | 2980 | 1180 | - | 36.75 | 22.3228 | 81.0884 | 81 | 52.8608 | 52 | 4212 | 0.00023742 | 133.4958 | 133 | 32.1088 | 32 | 4256 | 0.00023496 | 0.00023496 | 6000 | 31.75 | 36.75 | 163.2653 | 163 | 0.006135 | 0.07362
4 | 84C622380BEG1/0-DOOR FRAME METRIC MAT'L. x 1 | 156B6254ADP50 | Código Novo | PC | 3 | 3 | 6 | 3 | PLATE 6X12X50 | each | 0 | METALFISA | MT4-28420 | OK | OK | MTC-1122 | 1.9685 | 0.47244 |  | 0.23622 | 50 | 12 | 0 | 6 | B8A3A | AÇO DO | MTC-1122 | CH ACO 1008/1015 FQ(6.35MM) DO - 1200X3000 | 6 |  | 14 | 8.4 | 42 | MTT-0140 | MTT-0141 | 0.0012 | 0.11905 | 0.02381 | 0.00085714 | 0.00017143 | 7.1 | 4.26 | 21.3 | 0.046948 | 0.23474 | 0.17606 | 0.058685 | MTT-0272 | MTT-0159 | MTT-0160 | 0.0012 | 0.00021127 | 0.0006338 | 0.00016901 | 0.00026838 | 0.0016103 |  | 3000 | 1200 | 2980 | 1180 | - | 55 | 17 | 54.1818 | 54 | 69.4118 | 69 | 3726 | 0.00026838 | 175.2941 | 175 | 21.4545 | 21 | 3675 | 0.00027211 | 0.00026838 | 6000 | 50 | 55 | 109.0909 | 109 | 0.0091743 | 0.055046
2 | 84D711500BSG1/0-CASE WELDMENT x 1 | 84C622414BFG1 | Código Novo | CJ | 1 | 2 | 2 | 6 | DOOR FRAME ASM | each | 0 | METALFISA | MT3-13069 | OK | OK | [5 empty] | 0 | 0 | 0 | 0 |  |  | 0 |  | 2 |  | 14 | 8.4 | 42 | MTT-0140 | MTT-0141 | 0 | 0.11905 | 0.02381 | 0 | 0 | 7.1 | 4.26 | 21.3 | 0.046948 | 0.23474 | 0.17606 | 0.058685 | MTT-0272 | MTT-0159 | MTT-0160 | 0 | 0 | 0 | 0 | 0 | 0 |  | 3000 | 1200 | 2980 | 1180 | - | 5 | 5 | 596 | 596 | 236 | 236 | 140656 |  | 596 | 596 | 236 | 236 | 140656 |  | 0 | 6000 | 0 | 5 | 1200 | 1200 | 0.00083333 | 0.0016667
3 | 84C622414BFG1/0-DOOR FRAME ASM x 2 | 84C622380DLP1 | Código Novo | PC | 2 | 2 | 4 | 1 | DOOR FRAME RIGHT | each | 0 | METALFISA | MT4-28417 | OK | OK | MTC-0124 | 54.905 | 1.95 |  | 0.118 | 1394.587 | 49.53 | 0 | 2.9972 | B8A3A | AÇO DO | MTC-0124 | CH ACO 1006/1008 FQ(3.00MM)DO-1200X3000 | 4 |  | 14 | 8.4 | 42 | MTT-0140 | MTT-0141 | 0.13815 | 0.11905 | 0.02381 | 0.065785 | 0.013157 | 7.1 | 4.26 | 21.3 | 0.046948 | 0.23474 | 0.17606 | 0.058685 | MTT-0272 | MTT-0159 | MTT-0160 | 0.13815 | 0.016215 | 0.048644 | 0.012972 | 0.02381 | 0.095238 |  | 3000 | 1200 | 2980 | 1180 | - | 1399.587 | 54.53 | 2.1292 | 2 | 21.6395 | 21 | 42 | 0.02381 | 54.6488 | 54 | 0.84311 | 0 | 0 | 1 | 0.02381 | 6000 | 1394.587 | 1399.587 | 4.287 | 4 | 0.25 | 1
3 | 84C622414BFG1/0-DOOR FRAME ASM x 2 | 84C622380BFG1 | Código Novo | CJ | 1 | 2 | 4 | 2 | DOOR FRAME METRIC MAT'L. | each | A | METALFISA | MT3-13070 | OK | OK | [5 empty] | 0 | 0 | 0 | 0 |  |  | 0 |  | 4 |  | 14 | 8.4 | 42 | MTT-0140 | MTT-0141 | 0 | 0.11905 | 0.02381 | 0 | 0 | 7.1 | 4.26 | 21.3 | 0.046948 | 0.23474 | 0.17606 | 0.058685 | MTT-0272 | MTT-0159 | MTT-0160 | 0 | 0 | 0 | 0 | 0 | 0 |  | 3000 | 1200 | 2980 | 1180 | - | 5 | 5 | 596 | 596 | 236 | 236 | 140656 |  | 596 | 596 | 236 | 236 | 140656 |  | 0 | 6000 | 0 | 5 | 1200 | 1200 | 0.00083333 | 0.0033333
4 | 84C622380BFG1/0-DOOR FRAME METRIC MAT'L. x 2 | 84C622380BFP1 | Código Novo | PC | 1 | 1 | 4 | 1 | DOOR FRAME METRIC MAT'L. | each | A | METALFISA | MT4-28422 | OK | OK | MTC-0124 | 67.79 | 3.293 |  | 0.118 | 1721.866 | 83.6422 | 0 | 2.9972 | B8A3A | AÇO DO | MTC-0124 | CH ACO 1006/1008 FQ(3.00MM)DO-1200X3000 | 4 |  | 14 | 8.4 | 42 | MTT-0140 | MTT-0141 | 0.28804 | 0.11905 | 0.02381 | 0.13716 | 0.027433 | 7.1 | 4.26 | 21.3 | 0.046948 | 0.23474 | 0.17606 | 0.058685 | MTT-0272 | MTT-0159 | MTT-0160 | 0.28804 | 0.033808 | 0.10142 | 0.027046 | 0.076923 | 0.30769 |  | 3000 | 1200 | 2980 | 1180 | - | 1726.866 | 88.6422 | 1.7257 | 1 | 13.3119 | 13 | 13 | 0.076923 | 33.6183 | 33 | 0.68332 | 0 | 0 | 1 | 0.076923 | 6000 | 1721.866 | 1726.866 | 3.4745 | 3 | 0.33333 | 1.3333
4 | 84C622380BFG1/0-DOOR FRAME METRIC MAT'L. x 2 | 84B548382P1 | Código Novo | PC | 3 | 6 | 24 | 2 | SHIM METRIC MAT'L. | each | A | METALFISA | MT4-28419 | OK | OK | MTC-0257 | 1.25 | 0.682 |  | 0.177 | 31.75 | 17.3228 | 0 | 4.4958 | B8A3A | AÇO DO | MTC-0257 | CH ACO 1006/1008 FQ(4.50MM)DO-1200X3000 | 24 |  | 14 | 8.4 | 42 | MTT-0140 | MTT-0141 | 0.0011 | 0.11905 | 0.02381 | 0.0031429 | 0.00062857 | 7.1 | 4.26 | 21.3 | 0.046948 | 0.23474 | 0.17606 | 0.058685 | MTT-0272 | MTT-0159 | MTT-0160 | 0.0011 | 0.00077465 | 0.0023239 | 0.00061972 | 0.00023496 | 0.0056391 |  | 3000 | 1200 | 2980 | 1180 | - | 36.75 | 22.3228 | 81.0884 | 81 | 52.8608 | 52 | 4212 | 0.00023742 | 133.4958 | 133 | 32.1088 | 32 | 4256 | 0.00023496 | 0.00023496 | 6000 | 31.75 | 36.75 | 163.2653 | 163 | 0.006135 | 0.14724
4 | 84C622380BFG1/0-DOOR FRAME METRIC MAT'L. x 2 | 156B6254ADP50 | Código Novo | PC | 3 | 2 | 8 | 3 | PLATE 6X12X50 | each | 0 | METALFISA | MT4-28420 | OK | OK | MTC-1122 | 1.9685 | 0.47244 |  | 0.23622 | 50 | 12 | 0 | 6 | B8A3A | AÇO DO | MTC-1122 | CH ACO 1008/1015 FQ(6.35MM) DO - 1200X3000 | 8 | APROVADO USAR CHAPA # 2,25 MM CONFORME EMAIL DE 22/08/2024 ENVIADO POR ERNANE | 14 | 8.4 | 42 | MTT-0140 | MTT-0141 | 0.0012 | 0.11905 | 0.02381 | 0.0011429 | 0.00022857 | 7.1 | 4.26 | 21.3 | 0.046948 | 0.23474 | 0.17606 | 0.058685 | MTT-0272 | MTT-0159 | MTT-0160 | 0.0012 | 0.00028169 | 0.00084507 | 0.00022535 | 0.00026838 | 0.0021471 |  | 3000 | 1200 | 2980 | 1180 | - | 55 | 17 | 54.1818 | 54 | 69.4118 | 69 | 3726 | 0.00026838 | 175.2941 | 175 | 21.4545 | 21 | 3675 | 0.00027211 | 0.00026838 | 6000 | 50 | 55 | 109.0909 | 109 | 0.0091743 | 0.073394
4 | 84C622380BFG1/0-DOOR FRAME METRIC MAT'L. x 2 | 156B6254ADP92 | Código Novo | PC | 1 | 1 | 4 | 4 | PLATE 6X12X92 | each | 0 | METALFISA | MT4-28423 | OK | OK | MTC-1122 | 3.622 | 0.47244 |  | 0.23622 | 92 | 12 | 0 | 6 | B8A3A | AÇO DO | MTC-1122 | CH ACO 1008/1015 FQ(6.35MM) DO - 1200X3000 | 4 |  | 14 | 8.4 | 42 | MTT-0140 | MTT-0141 | 0.002208 | 0.11905 | 0.02381 | 0.0010514 | 0.00021029 | 7.1 | 4.26 | 21.3 | 0.046948 | 0.23474 | 0.17606 | 0.058685 | MTT-0272 | MTT-0159 | MTT-0160 | 0.002208 | 0.00025915 | 0.00077746 | 0.00020732 | 0.00047619 | 0.0019048 |  | 3000 | 1200 | 2980 | 1180 | - | 97 | 17 | 30.7216 | 30 | 69.4118 | 69 | 2070 | 0.00048309 | 175.2941 | 175 | 12.1649 | 12 | 2100 | 0.00047619 | 0.00047619 | 6000 | 92 | 97 | 61.8557 | 61 | 0.016393 | 0.065574
2 | 84D711500BSG1/0-CASE WELDMENT x 1 | 84D709897BMG1 | Código Novo | CJ | 1 | 1 | 1 | 16 | END SHEET ASM | each | 0 | METALFISA | MT3-13071 | OK | OK | [5 empty] | 0 | 0 | 0 | 0 |  |  | 0 |  | 1 |  | 14 | 8.4 | 42 | MTT-0140 | MTT-0141 | 0 | 0.11905 | 0.02381 | 0 | 0 | 7.1 | 4.26 | 21.3 | 0.046948 | 0.23474 | 0.17606 | 0.058685 | MTT-0272 | MTT-0159 | MTT-0160 | 0 | 0 | 0 | 0 | 0 | 0 |  | 3000 | 1200 | 2980 | 1180 | - | 5 | 5 | 596 | 596 | 236 | 236 | 140656 |  | 596 | 596 | 236 | 236 | 140656 |  | 0 | 6000 | 0 | 5 | 1200 | 1200 | 0.00083333 | 0.00083333
3 | 84D709897BMG1/0-END SHEET ASM x 1 | 84B519586BGG1 | Código Novo | CJ | 1 | 1 | 1 | 6 | CLEAT SUPT ASM METRIC MAT'L. | each | A | METALFISA | MT3-13073 | OK | OK | [5 empty] | 0 | 0 | 0 | 0 |  |  | 0 |  | 1 |  | 14 | 8.4 | 42 | MTT-0140 | MTT-0141 | 0 | 0.11905 | 0.02381 | 0 | 0 | 7.1 | 4.26 | 21.3 | 0.046948 | 0.23474 | 0.17606 | 0.058685 | MTT-0272 | MTT-0159 | MTT-0160 | 0 | 0 | 0 | 0 | 0 | 0 |  | 3000 | 1200 | 2980 | 1180 | - | 5 | 5 | 596 | 596 | 236 | 236 | 140656 |  | 596 | 596 | 236 | 236 | 140656 |  | 0 | 6000 | 0 | 5 | 1200 | 1200 | 0.00083333 | 0.00083333
4 | 84B519586BGG1/A-CLEAT SUPT ASM METRIC MAT'L. x 1 | 84B519586BGP1 | Código Novo | PC | 1 | 1 | 1 | 1 | CLEAT SUPT ASM METRIC MAT'L. | each | A | METALFISA | MT4-28424 | OK | OK | MTC-0124 | 17.155 | 6.987 |  | 0.118 | 435.737 | 177.4698 | 0 | 2.9972 | B8A3A | AÇO DO | MTC-0124 | CH ACO 1006/1008 FQ(3.00MM)DO-1200X3000 | 1 |  | 14 | 8.4 | 42 | MTT-0140 | MTT-0141 | 0.15466 | 0.11905 | 0.02381 | 0.018412 | 0.0036824 | 7.1 | 4.26 | 21.3 | 0.046948 | 0.23474 | 0.17606 | 0.058685 | MTT-0272 | MTT-0159 | MTT-0160 | 0.15466 | 0.0045382 | 0.013614 | 0.0036305 | 0.027778 | 0.027778 |  | 3000 | 1200 | 2980 | 1180 | - | 440.737 | 182.4698 | 6.7614 | 6 | 6.4668 | 6 | 36 | 0.027778 | 16.3315 | 16 | 2.6773 | 2 | 32 | 0.03125 | 0.027778 | 6000 | 435.737 | 440.737 | 13.6136 | 13 | 0.076923 | 0.076923
4 | 84B519586BGG1/A-CLEAT SUPT ASM METRIC MAT'L. x 1 | 41A303833G15 | MT3-11566 | PC | 1 | 2 | 2 | 2 | BOLT | each | AD | METALFISA | MT3-11566 | OK | OK | [5 empty] | 0 | 0 | 0 | 0 |  |  | 0 |  | 2 |  | 14 | 8.4 | 42 | MTT-0140 | MTT-0141 | 0 | 0.11905 | 0.02381 | 0 | 0 | 7.1 | 4.26 | 21.3 | 0.046948 | 0.23474 | 0.17606 | 0.058685 | MTT-0272 | MTT-0159 | MTT-0160 | 0 | 0 | 0 | 0 | 7.1095e-06 | 1.4219e-05 |  | 3000 | 1200 | 2980 | 1180 | - | 5 | 5 | 596 | 596 | 236 | 236 | 140656 | 7.1095e-06 | 596 | 596 | 236 | 236 | 140656 | 7.1095e-06 | 7.1095e-06 | 6000 | 0 | 5 | 1200 | 1200 | 0.00083333 | 0.0016667
5 | 41A303833G15/N-BOLT x 2 | N203P33B | MTA-1197 | PC | 2 | 1 | 2 | 1 | HEX NUT | each | 0 | METALFISA | MTA-1197 | OK | OK | MTA-1197 |  |  |  |  | 0 | 0 | 0 | 0 |  |  | MTA-1197 | PORCA SEXT 5/8" S/T | 2 |  | 14 | 8.4 | 42 | MTT-0140 | MTT-0141 | 0 | 0.11905 | 0.02381 | 0 | 0 | 7.1 | 4.26 | 21.3 | 0.046948 | 0.23474 | 0.17606 | 0.058685 | MTT-0272 | MTT-0159 | MTT-0160 | 0 | 0 | 0 | 0 | 7.1095e-06 | 1.4219e-05 |  | 3000 | 1200 | 2980 | 1180 | - | 5 | 5 | 596 | 596 | 236 | 236 | 140656 | 7.1095e-06 | 596 | 596 | 236 | 236 | 140656 | 7.1095e-06 | 7.1095e-06 | 6000 | 0 | 5 | 1200 | 1200 | 0.00083333 | 0.0016667
5 | 41A303833G15/N-BOLT x 2 | 41A303833P22 | Código Novo | PC | 1 | 1 | 2 | 23 | BOLT .625 X 6.31 L | each | AD | METALFISA | USAR MT3-11556 | OK | OK | [5 empty] | 0 | 0 | 0 | 0 |  |  | 0 |  | 2 |  | 14 | 8.4 | 42 | MTT-0140 | MTT-0141 | 0 | 0.11905 | 0.02381 | 0 | 0 | 7.1 | 4.26 | 21.3 | 0.046948 | 0.23474 | 0.17606 | 0.058685 | MTT-0272 | MTT-0159 | MTT-0160 | 0 | 0 | 0 | 0 | 7.1095e-06 | 1.4219e-05 |  | 3000 | 1200 | 2980 | 1180 | - | 5 | 5 | 596 | 596 | 236 | 236 | 140656 | 7.1095e-06 | 596 | 596 | 236 | 236 | 140656 | 7.1095e-06 | 7.1095e-06 | 6000 | 0 | 5 | 1200 | 1200 | 0.00083333 | 0.0016667
6 | 41A303833P22/U-BOLT .625 X 6.31 L | 41A303018P1 | Código Novo | PC | 3 | 1 | 2 | NA | THREADED BAR ST | FT | B | METALFISA | USAR MT3-11556 | OK | OK | MTB-0173 | 6.311 | ROSCA 3/8" |  | ROSCA 3/8" | 160.3 | 0 | 0 | 0 | B4A2F | AÇO 1020 | MTB-0173 | BARRA ROSCADA ACO 1020 5/8" ST - 01MT | 2 |  | 14 | 8.4 | 42 | MTT-0140 | MTT-0141 | 0 | 0.11905 | 0.02381 | 0 | 0 | 7.1 | 4.26 | 21.3 | 0.046948 | 0.23474 | 0.17606 | 0.058685 | MTT-0272 | MTT-0159 | MTT-0160 | 0 | 0 | 0 | 0 | 0.0002354 | 0.00047081 |  | 3000 | 1200 | 2980 | 1180 | - | 165.3 | 5 | 18.0278 | 18 | 236 | 236 | 4248 | 0.0002354 | 596 | 596 | 7.1385 | 7 | 4172 | 0.00023969 | 0.0002354 | 6000 | 160.3 | 165.3 | 36.2976 | 36 | 0.027778 | 0.055556
3 | 84D709897BMG1/0-END SHEET ASM x 1 | 84B548024G1 | Código Novo | CJ | 1 | 6 | 6 | 7 | SUPPORT ASM METRIC MAT'L. | each | 0 | METALFISA | MT3-13074 | OK | OK | [5 empty] | 0 | 0 | 0 | 0 |  |  | 0 |  | 6 |  | 14 | 8.4 | 42 | MTT-0140 | MTT-0141 | 0 | 0.11905 | 0.02381 | 0 | 0 | 7.1 | 4.26 | 21.3 | 0.046948 | 0.23474 | 0.17606 | 0.058685 | MTT-0272 | MTT-0159 | MTT-0160 | 0 | 0 | 0 | 0 | 0 | 0 |  | 3000 | 1200 | 2980 | 1180 | - | 5 | 5 | 596 | 596 | 236 | 236 | 140656 |  | 596 | 596 | 236 | 236 | 140656 |  | 0 | 6000 | 0 | 5 | 1200 | 1200 | 0.00083333 | 0.005
4 | 84B548024G1/0-SUPPORT ASM METRIC MAT'L. x 6 | 84B548024P1 | Código Novo | PC | 1 | 1 | 6 | 1 | SUPPORT METRIC MAT'L. | each | 0 | METALFISA | USAR MT3-13074 | OK | OK | MTC-0124 | 5.069 | 3.75 |  | 0.118 | 128.7526 | 95.25 | 0 | 2.9972 | B8A3A | AÇO DO | MTC-0124 | CH ACO 1006/1008 FQ(3.00MM)DO-1200X3000 | 6 | APROVADO USAR CHAPA # 2,25 MM CONFORME EMAIL DE 22/08/2024 ENVIADO POR ERNANE | 14 | 8.4 | 42 | MTT-0140 | MTT-0141 | 0.024527 | 0.11905 | 0.02381 | 0.01752 | 0.0035039 | 7.1 | 4.26 | 21.3 | 0.046948 | 0.23474 | 0.17606 | 0.058685 | MTT-0272 | MTT-0159 | MTT-0160 | 0.024527 | 0.0043182 | 0.012955 | 0.0034546 | 0.0041322 | 0.024793 |  | 3000 | 1200 | 2980 | 1180 | - | 133.7526 | 100.25 | 22.2799 | 22 | 11.7706 | 11 | 242 | 0.0041322 | 29.7257 | 29 | 8.8223 | 8 | 232 | 0.0043103 | 0.0041322 | 6000 | 128.7526 | 133.7526 | 44.8589 | 44 | 0.022727 | 0.13636
4 | 84B548024G1/0-SUPPORT ASM METRIC MAT'L. x 6 | N169P21014A | MTA-3082 | PC | 1 | 2 | 12 | 2 | STEEL WELD SCREW | each | 0 | METALFISA | MTA-3082 | OK | OK | MTA-3082 |  |  |  |  | 0 | 0 | 0 | 0 |  |  | MTA-3082 | PARAF. SOLDA # 1/4"-20UNC X 7/8" COBREADO COD: N169P21014A | 12 |  | 14 | 8.4 | 42 | MTT-0140 | MTT-0141 | 0 | 0.11905 | 0.02381 | 0 | 0 | 7.1 | 4.26 | 21.3 | 0.046948 | 0.23474 | 0.17606 | 0.058685 | MTT-0272 | MTT-0159 | MTT-0160 | 0 | 0 | 0 | 0 | 7.1095e-06 | 8.5315e-05 |  | 3000 | 1200 | 2980 | 1180 | - | 5 | 5 | 596 | 596 | 236 | 236 | 140656 | 7.1095e-06 | 596 | 596 | 236 | 236 | 140656 | 7.1095e-06 | 7.1095e-06 | 6000 | 0 | 5 | 1200 | 1200 | 0.00083333 | 0.01
3 | 84D709897BMG1/0-END SHEET ASM x 1 | 41A265997P19 | Código Novo | PC | 1 | 4 | 4 | 8 | TAPE RAIL 7.5X1.0X.312D | each | F | METALFISA | MT4-28425 | OK | OK | MTB-0168 | 7.0079 | 0.3125 |  | 0.3125 | 178 | 7.9375 | 0 | 7.9375 | B4A2C | AÇO TREF | MTB-0168 | BARRA RED ACO 1020 TREF - 5/16"06MTS | 4 |  | 14 | 8.4 | 42 | MTT-0140 | MTT-0141 | 0.0028258 | 0.11905 | 0.02381 | 0.0013456 | 0.00026912 | 7.1 | 4.26 | 21.3 | 0.046948 | 0.23474 | 0.17606 | 0.058685 | MTT-0272 | MTT-0159 | MTT-0160 | 0.0028258 | 0.00033166 | 0.00099498 | 0.00026533 | 0.00068681 | 0.0027473 |  | 3000 | 1200 | 2980 | 1180 | - | 183 | 12.9375 | 16.2842 | 16 | 91.2077 | 91 | 1456 | 0.00068681 | 230.3382 | 230 | 6.4481 | 6 | 1380 | 0.00072464 | 0.00068681 | 6000 | 178 | 183 | 32.7869 | 32 | 0.03125 | 0.125
3 | 84D709897BMG1/0-END SHEET ASM x 1 | 41B519092P28 | MT4-16704 | PC | 2 | 3 | 3 | 9 | TAPE RAIL | each | BD | METALFISA | MT4-16704 | OK | OK | MTB-0168 | 13.0315 | 0.3125 |  | 0.3125 | 331 | 7.9375 | 0 | 7.9375 | B4A2C | AÇO TREF | MTB-0168 | BARRA RED ACO 1020 TREF - 5/16"06MTS | 3 |  | 14 | 8.4 | 42 | MTT-0140 | MTT-0141 | 0.0052546 | 0.11905 | 0.02381 | 0.0018767 | 0.00037533 | 7.1 | 4.26 | 21.3 | 0.046948 | 0.23474 | 0.17606 | 0.058685 | MTT-0272 | MTT-0159 | MTT-0160 | 0.0052546 | 0.00046256 | 0.0013877 | 0.00037004 | 0.0013736 | 0.0041209 |  | 3000 | 1200 | 2980 | 1180 | - | 336 | 12.9375 | 8.869 | 8 | 91.2077 | 91 | 728 | 0.0013736 | 230.3382 | 230 | 3.5119 | 3 | 690 | 0.0014493 | 0.0013736 | 6000 | 331 | 336 | 17.8571 | 17 | 0.058824 | 0.17647
3 | 84D709897BMG1/0-END SHEET ASM x 1 | 41B519092P48 | MT4-25477 | PC | 1 | 1 | 1 | 10 | TAPE RAIL | each | BD | METALFISA | MT4-25477 | OK | OK | MTB-0057 | 34.6614 | 0.375 |  | 0.375 | 880.4 | 9.525 | 0 | 9.525 | B4A2C | AÇO TREF | MTB-0057 | BARRA RED ACO 1020 TREF - 3/8"06MTS | 1 |  | 14 | 8.4 | 42 | MTT-0140 | MTT-0141 | 0.016772 | 0.11905 | 0.02381 | 0.0019966 | 0.00039932 | 7.1 | 4.26 | 21.3 | 0.046948 | 0.23474 | 0.17606 | 0.058685 | MTT-0272 | MTT-0159 | MTT-0160 | 0.016772 | 0.00049212 | 0.0014764 | 0.0003937 | 0.0041152 | 0.0041152 |  | 3000 | 1200 | 2980 | 1180 | - | 885.4 | 14.525 | 3.3657 | 3 | 81.2392 | 81 | 243 | 0.0041152 | 205.1635 | 205 | 1.3327 | 1 | 205 | 0.004878 | 0.0041152 | 6000 | 880.4 | 885.4 | 6.7766 | 6 | 0.16667 | 0.16667
3 | 84D709897BMG1/0-END SHEET ASM x 1 | 41A267004P34 | MT4-25476 | PC | 1 | 1 | 1 | 11 | TAPE RAIL | each | AW | METALFISA | MT4-25476 | OK | OK | MTB-0168 | 15.9213 | 0.3125 |  | 0.3125 | 404.4 | 7.9375 | 0 | 7.9375 | B4A2C | AÇO TREF | MTB-0168 | BARRA RED ACO 1020 TREF - 5/16"06MTS | 1 |  | 14 | 8.4 | 42 | MTT-0140 | MTT-0141 | 0.0064198 | 0.11905 | 0.02381 | 0.00076427 | 0.00015285 | 7.1 | 4.26 | 21.3 | 0.046948 | 0.23474 | 0.17606 | 0.058685 | MTT-0272 | MTT-0159 | MTT-0160 | 0.0064198 | 0.00018838 | 0.00056513 | 0.0001507 | 0.0015699 | 0.0015699 |  | 3000 | 1200 | 2980 | 1180 | - | 409.4 | 12.9375 | 7.2789 | 7 | 91.2077 | 91 | 637 | 0.0015699 | 230.3382 | 230 | 2.8823 | 2 | 460 | 0.0021739 | 0.0015699 | 6000 | 404.4 | 409.4 | 14.6556 | 14 | 0.071429 | 0.071429
3 | 84D709897BMG1/0-END SHEET ASM x 1 | 156B6254AFP559 | Código Novo | PC | 1 | 1 | 1 | 12 | PLATE 6X19X559 MM | each | 0 | METALFISA | MT4-28426 | OK | OK | MTC-1122 | 22.0079 | 0.70866 |  | 0.23622 | 559 | 18 | 0 | 6 | B8A3A | AÇO DO | MTC-1122 | CH ACO 1008/1015 FQ(6.35MM) DO - 1200X3000 | 1 |  | 14 | 8.4 | 42 | MTT-0140 | MTT-0141 | 0.020124 | 0.11905 | 0.02381 | 0.0023957 | 0.00047914 | 7.1 | 4.26 | 21.3 | 0.046948 | 0.23474 | 0.17606 | 0.058685 | MTT-0272 | MTT-0159 | MTT-0160 | 0.020124 | 0.00059049 | 0.0017715 | 0.00047239 | 0.003876 | 0.003876 |  | 3000 | 1200 | 2980 | 1180 | - | 564 | 23 | 5.2837 | 5 | 51.3043 | 51 | 255 | 0.0039216 | 129.5652 | 129 | 2.0922 | 2 | 258 | 0.003876 | 0.003876 | 6000 | 559 | 564 | 10.6383 | 10 | 0.1 | 0.1
3 | 84D709897BMG1/0-END SHEET ASM x 1 | 84C642286ABG1 | Código Novo | CJ | 1 | 1 | 1 | 13 | BRACKET ASM | each | A | METALFISA | MT3-13075 | OK | OK | [5 empty] | 0 | 0 | 0 | 0 |  |  | 0 |  | 1 |  | 14 | 8.4 | 42 | MTT-0140 | MTT-0141 | 0 | 0.11905 | 0.02381 | 0 | 0 | 7.1 | 4.26 | 21.3 | 0.046948 | 0.23474 | 0.17606 | 0.058685 | MTT-0272 | MTT-0159 | MTT-0160 | 0 | 0 | 0 | 0 | 0 | 0 |  | 3000 | 1200 | 2980 | 1180 | - | 5 | 5 | 596 | 596 | 236 | 236 | 140656 |  | 596 | 596 | 236 | 236 | 140656 |  | 0 | 6000 | 0 | 5 | 1200 | 1200 | 0.00083333 | 0.00083333
4 | 84C642286ABG1/0-BRACKET ASM x 1 | 84C642286ABG2 | Código Novo | PC | 1 | 1 | 1 | 10 | BRACKET ASM | each | A | METALFISA | USAR MT3-13075 | OK | OK | [5 empty] | 0 | 0 | 0 | 0 |  |  | 0 |  | 1 |  | 14 | 8.4 | 42 | MTT-0140 | MTT-0141 | 0 | 0.11905 | 0.02381 | 0 | 0 | 7.1 | 4.26 | 21.3 | 0.046948 | 0.23474 | 0.17606 | 0.058685 | MTT-0272 | MTT-0159 | MTT-0160 | 0 | 0 | 0 | 0 | 7.1095e-06 | 7.1095e-06 |  | 3000 | 1200 | 2980 | 1180 | - | 5 | 5 | 596 | 596 | 236 | 236 | 140656 | 7.1095e-06 | 596 | 596 | 236 | 236 | 140656 | 7.1095e-06 | 7.1095e-06 | 6000 | 0 | 5 | 1200 | 1200 | 0.00083333 | 0.00083333
5 | 84C642286ABG2/0-BRACKET ASM x 1 | 84C642286ABP1 | Código Novo | PC | 1 | 1 | 1 | 1 | BRACKET | each | A | METALFISA | USAR MT3-13075 | OK | OK | MTC-0124 | 18 | 11.575 |  | 0.118 | 457.2 | 294.005 | 0 | 2.9972 | B8A3A | AÇO DO | MTC-0124 | CH ACO 1006/1008 FQ(3.00MM)DO-1200X3000 | 1 |  | 14 | 8.4 | 42 | MTT-0140 | MTT-0141 | 0.26884 | 0.11905 | 0.02381 | 0.032005 | 0.0064009 | 7.1 | 4.26 | 21.3 | 0.046948 | 0.23474 | 0.17606 | 0.058685 | MTT-0272 | MTT-0159 | MTT-0160 | 0.26884 | 0.0078884 | 0.023665 | 0.0063108 | 0.055556 | 0.055556 |  | 3000 | 1200 | 2980 | 1180 | - | 462.2 | 299.005 | 6.4474 | 6 | 3.9464 | 3 | 18 | 0.055556 | 9.9664 | 9 | 2.553 | 2 | 18 | 0.055556 | 0.055556 | 6000 | 457.2 | 462.2 | 12.9814 | 12 | 0.083333 | 0.083333
5 | 84C642286ABG2/0-BRACKET ASM x 1 | N22P29060B13 | Código Novo | PC | 1 | 1 | 1 | 2 | BOLT 1/2-13 X 3 3/4 | each | 0 | METALFISA | MTA-3579 | OK | OK | MTA-3579 |  |  |  |  | 0 | 0 | 0 | 0 |  |  | MTA-3579 | PARAF SEXT 1/2"-13UNCX3.3/4" J409 GRAU 5 ZB N22P29060B13 | 1 |  | 14 | 8.4 | 42 | MTT-0140 | MTT-0141 | 0 | 0.11905 | 0.02381 | 0 | 0 | 7.1 | 4.26 | 21.3 | 0.046948 | 0.23474 | 0.17606 | 0.058685 | MTT-0272 | MTT-0159 | MTT-0160 | 0 | 0 | 0 | 0 | 7.1095e-06 | 7.1095e-06 |  | 3000 | 1200 | 2980 | 1180 | - | 5 | 5 | 596 | 596 | 236 | 236 | 140656 | 7.1095e-06 | 596 | 596 | 236 | 236 | 140656 | 7.1095e-06 | 7.1095e-06 | 6000 | 0 | 5 | 1200 | 1200 | 0.00083333 | 0.00083333
5 | 84C642286ABG2/0-BRACKET ASM x 1 | N22P29044B13 | MTA-3091 | PC | 2 | 1 | 1 | 3 | BOLT 1/2-13 X 2 3/4 | each | 0 | METALFISA | MTA-3091 | OK | OK | MTA-3091 |  |  |  |  | 0 | 0 | 0 | 0 |  |  | MTA-3091 | PARAF SEXT 1/2"-13UNCX2.3/4" J409 GRAU 5 ZB N22P29044B13 | 1 |  | 14 | 8.4 | 42 | MTT-0140 | MTT-0141 | 0 | 0.11905 | 0.02381 | 0 | 0 | 7.1 | 4.26 | 21.3 | 0.046948 | 0.23474 | 0.17606 | 0.058685 | MTT-0272 | MTT-0159 | MTT-0160 | 0 | 0 | 0 | 0 | 7.1095e-06 | 7.1095e-06 |  | 3000 | 1200 | 2980 | 1180 | - | 5 | 5 | 596 | 596 | 236 | 236 | 140656 | 7.1095e-06 | 596 | 596 | 236 | 236 | 140656 | 7.1095e-06 | 7.1095e-06 | 6000 | 0 | 5 | 1200 | 1200 | 0.00083333 | 0.00083333
5 | 84C642286ABG2/0-BRACKET ASM x 1 | N22P29028B13 | MTA-1463 | PC | 2 | 3 | 3 | 4 | BOLT .50-13 X 1.75 | each | 0 | METALFISA | MTA-1463 | OK | OK | MTA-1463 |  |  |  |  | 0 | 0 | 0 | 0 |  |  | MTA-1463 | PARAF.1/2"-13 X1.3/4 N22 P29028B13 ZB GRAU 5 | 3 |  | 14 | 8.4 | 42 | MTT-0140 | MTT-0141 | 0 | 0.11905 | 0.02381 | 0 | 0 | 7.1 | 4.26 | 21.3 | 0.046948 | 0.23474 | 0.17606 | 0.058685 | MTT-0272 | MTT-0159 | MTT-0160 | 0 | 0 | 0 | 0 | 7.1095e-06 | 2.1329e-05 |  | 3000 | 1200 | 2980 | 1180 | - | 5 | 5 | 596 | 596 | 236 | 236 | 140656 | 7.1095e-06 | 596 | 596 | 236 | 236 | 140656 | 7.1095e-06 | 7.1095e-06 | 6000 | 0 | 5 | 1200 | 1200 | 0.00083333 | 0.0025
5 | 84C642286ABG2/0-BRACKET ASM x 1 | N169P29012A | MTA-3031 | PC | 5 | 3 | 3 | 6 | STEEL WELD SCREW | each | 0 | METALFISA | MTA-3031 | OK | OK | MTA-3031 |  |  |  |  | 0 | 0 | 0 | 0 |  |  | MTA-3031 | PARAFUSO DE SOLDA 1/2 13X3/4 COBREADO N169P29012A | 3 |  | 14 | 8.4 | 42 | MTT-0140 | MTT-0141 | 0 | 0.11905 | 0.02381 | 0 | 0 | 7.1 | 4.26 | 21.3 | 0.046948 | 0.23474 | 0.17606 | 0.058685 | MTT-0272 | MTT-0159 | MTT-0160 | 0 | 0 | 0 | 0 | 7.1095e-06 | 2.1329e-05 |  | 3000 | 1200 | 2980 | 1180 | - | 5 | 5 | 596 | 596 | 236 | 236 | 140656 | 7.1095e-06 | 596 | 596 | 236 | 236 | 140656 | 7.1095e-06 | 7.1095e-06 | 6000 | 0 | 5 | 1200 | 1200 | 0.00083333 | 0.0025
4 | 84C642286ABG1/0-BRACKET ASM x 1 | 41B519092P3 | MT4-11551 | PC | 13 | 2 | 2 | 5 | TAPE RAIL | each | BD | METALFISA | MT4-11551 | OK | OK | MTB-0168 | 7.0079 | 0.3125 |  | 0.3125 | 178 | 7.9375 | 0 | 7.9375 | B4A2C | AÇO TREF | MTB-0168 | BARRA RED ACO 1020 TREF - 5/16"06MTS | 2 |  | 14 | 8.4 | 42 | MTT-0140 | MTT-0141 | 0.0028258 | 0.11905 | 0.02381 | 0.0006728 | 0.00013456 | 7.1 | 4.26 | 21.3 | 0.046948 | 0.23474 | 0.17606 | 0.058685 | MTT-0272 | MTT-0159 | MTT-0160 | 0.0028258 | 0.00016583 | 0.00049749 | 0.00013266 | 0.00068681 | 0.0013736 |  | 3000 | 1200 | 2980 | 1180 | - | 183 | 12.9375 | 16.2842 | 16 | 91.2077 | 91 | 1456 | 0.00068681 | 230.3382 | 230 | 6.4481 | 6 | 1380 | 0.00072464 | 0.00068681 | 6000 | 178 | 183 | 32.7869 | 32 | 0.03125 | 0.0625
3 | 84D709897BMG1/0-END SHEET ASM x 1 | 84D709897BMG2 | Código Novo | CJ | 1 | 1 | 1 | 20 | END SHEET ASM | each | 0 | METALFISA | MT3-13072 | OK | OK | [5 empty] | 0 | 0 | 0 | 0 |  |  | 0 |  | 1 |  | 14 | 8.4 | 42 | MTT-0140 | MTT-0141 | 0 | 0.11905 | 0.02381 | 0 | 0 | 7.1 | 4.26 | 21.3 | 0.046948 | 0.23474 | 0.17606 | 0.058685 | MTT-0272 | MTT-0159 | MTT-0160 | 0 | 0 | 0 | 0 | 0 | 0 |  | 3000 | 1200 | 2980 | 1180 | - | 5 | 5 | 596 | 596 | 236 | 236 | 140656 |  | 596 | 596 | 236 | 236 | 140656 |  | 0 | 6000 | 0 | 5 | 1200 | 1200 | 0.00083333 | 0.00083333
4 | 84D709897BMG2/0-END SHEET ASM x 1 | 84D709897BMP1 | Código Novo | PC | 1 | 1 | 1 | 1 | END SHEET | each | 0 | METALFISA | USAR MT3-13072 | OK | OK | MTC-0124 | 58.694 | 20.535 |  | 0.118 | 1490.8276 | 521.589 | 0 | 2.9972 | B8A3A | AÇO DO | MTC-0124 | CH ACO 1006/1008 FQ(3.00MM)DO-1200X3000 | 1 |  | 14 | 8.4 | 42 | MTT-0140 | MTT-0141 | 1.5552 | 0.11905 | 0.02381 | 0.18514 | 0.037029 | 7.1 | 4.26 | 21.3 | 0.046948 | 0.23474 | 0.17606 | 0.058685 | MTT-0272 | MTT-0159 | MTT-0160 | 1.5552 | 0.045634 | 0.1369 | 0.036507 | 0.5 | 0.5 |  | 3000 | 1200 | 2980 | 1180 | - | 1495.8276 | 526.589 | 1.9922 | 1 | 2.2408 | 2 | 2 | 0.5 | 5.6591 | 5 | 0.78886 | 0 | 0 | 1 | 0.5 | 6000 | 1490.8276 | 1495.8276 | 4.0112 | 4 | 0.25 | 0.25
4 | 84D709897BMG2/0-END SHEET ASM x 1 | N234P25A | MTA-1228 | PC | 19 | 3 | 3 | 2 | WELD NUT .38-16 | each | 0 | METALFISA | MTA-1228 | OK | OK | MTA-1228 |  |  |  |  | 0 | 0 | 0 | 0 |  |  | MTA-1228 | PORCA SEXT #3/8-16UNC GE COBREADA | 3 |  | 14 | 8.4 | 42 | MTT-0140 | MTT-0141 | 0 | 0.11905 | 0.02381 | 0 | 0 | 7.1 | 4.26 | 21.3 | 0.046948 | 0.23474 | 0.17606 | 0.058685 | MTT-0272 | MTT-0159 | MTT-0160 | 0 | 0 | 0 | 0 | 7.1095e-06 | 2.1329e-05 |  | 3000 | 1200 | 2980 | 1180 | - | 5 | 5 | 596 | 596 | 236 | 236 | 140656 | 7.1095e-06 | 596 | 596 | 236 | 236 | 140656 | 7.1095e-06 | 7.1095e-06 | 6000 | 0 | 5 | 1200 | 1200 | 0.00083333 | 0.0025
4 | 84D709897BMG2/0-END SHEET ASM x 1 | N22P25020B13 | MTA-2253 | PC | 4 | 6 | 6 | 3 | BOLT .38-16 X 1.25 | each | 0 | METALFISA | MTA-2253 | OK | OK | MTA-2253 |  |  |  |  | 0 | 0 | 0 | 0 |  |  | MTA-2253 | PARAF. SEXT. 3/8"-16UNC X 1 1/4" ZB COD:N22P25020B13 GRAU 5 | 6 |  | 14 | 8.4 | 42 | MTT-0140 | MTT-0141 | 0 | 0.11905 | 0.02381 | 0 | 0 | 7.1 | 4.26 | 21.3 | 0.046948 | 0.23474 | 0.17606 | 0.058685 | MTT-0272 | MTT-0159 | MTT-0160 | 0 | 0 | 0 | 0 | 7.1095e-06 | 4.2657e-05 |  | 3000 | 1200 | 2980 | 1180 | - | 5 | 5 | 596 | 596 | 236 | 236 | 140656 | 7.1095e-06 | 596 | 596 | 236 | 236 | 140656 | 7.1095e-06 | 7.1095e-06 | 6000 | 0 | 5 | 1200 | 1200 | 0.00083333 | 0.005
4 | 84D709897BMG2/0-END SHEET ASM x 1 | N22P25018B13 | MTA-3164 | PC | 1 | 4 | 4 | 4 | BOLT .38-16 X 1.13 | each | 0 | METALFISA | MTA-3164 | OK | OK | MTA-3164 |  |  |  |  | 0 | 0 | 0 | 0 |  |  | MTA-3164 | PARAF.SEXT 3/8X16 UNC X1 1/8" - GE GRAU 5 | 4 |  | 14 | 8.4 | 42 | MTT-0140 | MTT-0141 | 0 | 0.11905 | 0.02381 | 0 | 0 | 7.1 | 4.26 | 21.3 | 0.046948 | 0.23474 | 0.17606 | 0.058685 | MTT-0272 | MTT-0159 | MTT-0160 | 0 | 0 | 0 | 0 | 7.1095e-06 | 2.8438e-05 |  | 3000 | 1200 | 2980 | 1180 | - | 5 | 5 | 596 | 596 | 236 | 236 | 140656 | 7.1095e-06 | 596 | 596 | 236 | 236 | 140656 | 7.1095e-06 | 7.1095e-06 | 6000 | 0 | 5 | 1200 | 1200 | 0.00083333 | 0.0033333
4 | 84D709897BMG2/0-END SHEET ASM x 1 | N22P21018B13 | Código Novo | PC | 1 | 2 | 2 | 5 | BOLT, HEX .25-20 X 1.125 | each | 0 | METALFISA | MTA-3578 | OK | OK | MTA-3578 |  |  |  |  | 0 | 0 | 0 | 0 |  |  | MTA-3578 | PARAF. SEXT. 1/4" -20UNC X 1 1/8" ZB COD: GRAU 5 N22P21018B13 | 2 |  | 14 | 8.4 | 42 | MTT-0140 | MTT-0141 | 0 | 0.11905 | 0.02381 | 0 | 0 | 7.1 | 4.26 | 21.3 | 0.046948 | 0.23474 | 0.17606 | 0.058685 | MTT-0272 | MTT-0159 | MTT-0160 | 0 | 0 | 0 | 0 | 7.1095e-06 | 1.4219e-05 |  | 3000 | 1200 | 2980 | 1180 | - | 5 | 5 | 596 | 596 | 236 | 236 | 140656 | 7.1095e-06 | 596 | 596 | 236 | 236 | 140656 | 7.1095e-06 | 7.1095e-06 | 6000 | 0 | 5 | 1200 | 1200 | 0.00083333 | 0.0016667
2 | 84D711500BSG1/0-CASE WELDMENT x 1 | 84D709897BNG1 | Código Novo | CJ | 1 | 1 | 1 | 17 | END SHEET ASM | each | 0 | METALFISA | MT3-13076 | OK | OK | [5 empty] | 0 | 0 | 0 | 0 |  |  | 0 |  | 1 |  | 14 | 8.4 | 42 | MTT-0140 | MTT-0141 | 0 | 0.11905 | 0.02381 | 0 | 0 | 7.1 | 4.26 | 21.3 | 0.046948 | 0.23474 | 0.17606 | 0.058685 | MTT-0272 | MTT-0159 | MTT-0160 | 0 | 0 | 0 | 0 | 0 | 0 |  | 3000 | 1200 | 2980 | 1180 | - | 5 | 5 | 596 | 596 | 236 | 236 | 140656 |  | 596 | 596 | 236 | 236 | 140656 |  | 0 | 6000 | 0 | 5 | 1200 | 1200 | 0.00083333 | 0.00083333
3 | 84D709897BNG1/0-END SHEET ASM x 1 | 84A213633ABP1 | Código Novo | PC | 1 | 4 | 4 | 5 | MOUNTING, PAD METRIC MAT'L. | each | 0 | METALFISA | MPT-2826 | OK | OK | MPT-2826 | 1.75 | 0.98 |  | 0.98 | 44.45 | 24.892 | 0 | 24.892 |  |  | MPT-2826 | MOUNTING, PAD | 4 |  | 14 | 8.4 | 42 | MTT-0140 | MTT-0141 | 0.0022129 | 0.11905 | 0.02381 | 0.0010538 | 0.00021075 | 7.1 | 4.26 | 21.3 | 0.046948 | 0.23474 | 0.17606 | 0.058685 | MTT-0272 | MTT-0159 | MTT-0160 | 0.0022129 | 0.00025973 | 0.00077919 | 0.00020778 | 0.00042735 | 0.0017094 |  | 3000 | 1200 | 2980 | 1180 | - | 49.45 | 29.892 | 60.2629 | 60 | 39.4754 | 39 | 2340 | 0.00042735 | 99.6922 | 99 | 23.8625 | 23 | 2277 | 0.00043917 | 0.00042735 | 6000 | 44.45 | 49.45 | 121.3347 | 121 | 0.0082645 | 0.033058
3 | 84D709897BNG1/0-END SHEET ASM x 1 | 41B565073AFG1 | MT3-11454 | CJ | 21 | 1 | 1 | 6 | GROUND BLOCK METRIC MAT'L. | each | A | METALFISA | MT3-11454 | OK | OK | [5 empty] | 0 | 0 | 0 | 0 | NOVO | NOVO | 0 | NOVO | 1 |  | 14 | 8.4 | 42 | MTT-0140 | MTT-0141 | 0 | 0.11905 | 0.02381 | 0 | 0 | 7.1 | 4.26 | 21.3 | 0.046948 | 0.23474 | 0.17606 | 0.058685 | MTT-0272 | MTT-0159 | MTT-0160 | 0 | 0 | 0 | 0 | 0 | 0 |  | 3000 | 1200 | 2980 | 1180 | - | 5 | 5 | 596 | 596 | 236 | 236 | 140656 |  | 596 | 596 | 236 | 236 | 140656 |  | 0 | 6000 | 0 | 5 | 1200 | 1200 | 0.00083333 | 0.00083333
4 | 41B565073AFG1/0-GROUND BLOCK METRIC MAT'L. x 1 | 41B565073AFP1 | Código Novo | PC | 21 | 1 | 1 | 1 | BLOCK METRIC MAT'L. | each | A | METALFISA | MPT-2813 | OK | OK | MPT-2813 | 0.98 | 0.98 |  | 0.11811 | 24.892 | 24.892 | 0 | 3 | B11B3C3 | COBRE | MPT-2813 | BLOCK 41B565073AFP1 | 1 |  | 14 | 8.4 | 42 | MTT-0140 | MTT-0141 | 0.0012392 | 0.11905 | 0.02381 | 0.00014753 | 2.9505e-05 | 7.1 | 4.26 | 21.3 | 0.046948 | 0.23474 | 0.17606 | 0.058685 | MTT-0272 | MTT-0159 | MTT-0160 | 0.0012392 | 3.6362e-05 | 0.00010909 | 2.909e-05 | 0.000259 | 0.000259 |  | 3000 | 1200 | 2980 | 1180 | - | 29.892 | 29.892 | 99.6922 | 99 | 39.4754 | 39 | 3861 | 0.000259 | 99.6922 | 99 | 39.4754 | 39 | 3861 | 0.000259 | 0.000259 | 6000 | 24.892 | 29.892 | 200.7226 | 200 | 0.005 | 0.005
4 | 41B565073AFG1/0-GROUND BLOCK METRIC MAT'L. x 1 | 41B565073AFP2 | Código Novo | PC | 21 | 1 | 1 | 2 | BLOCK METRIC MAT'L. | each | A | METALFISA | MPT-2814 | OK | OK | MPT-2814 | 0.98 | 0.98 |  | 0.47244 | 24.892 | 24.892 | 0 | 12 | NOVO | NOVO | MPT-2814 | BLOCK 41B565073AFP2 | 1 | APROVADO USAR CHAPA # 2,25 MM CONFORME EMAIL DE 22/08/2024 ENVIADO POR ERNANE | 14 | 8.4 | 42 | MTT-0140 | MTT-0141 | 0.0012392 | 0.11905 | 0.02381 | 0.00014753 | 2.9505e-05 | 7.1 | 4.26 | 21.3 | 0.046948 | 0.23474 | 0.17606 | 0.058685 | MTT-0272 | MTT-0159 | MTT-0160 | 0.0012392 | 3.6362e-05 | 0.00010909 | 2.909e-05 | 0.000259 | 0.000259 |  | 3000 | 1200 | 2980 | 1180 | - | 29.892 | 29.892 | 99.6922 | 99 | 39.4754 | 39 | 3861 | 0.000259 | 99.6922 | 99 | 39.4754 | 39 | 3861 | 0.000259 | 0.000259 | 6000 | 24.892 | 29.892 | 200.7226 | 200 | 0.005 | 0.005
3 | 84D709897BNG1/0-END SHEET ASM x 1 | 41B519092P5 | MT4-11554 | PC | 9 | 1 | 1 | 7 | TAPE RAIL | each | BD | METALFISA | MT4-11554 | OK | OK | MTB-0168 | 11.0236 | 0.3125 |  | 0.3125 | 280 | 7.9375 | 0 | 7.9375 | B4A2C | AÇO TREF | MTB-0168 | BARRA RED ACO 1020 TREF - 5/16"06MTS | 1 |  | 14 | 8.4 | 42 | MTT-0140 | MTT-0141 | 0.004445 | 0.11905 | 0.02381 | 0.00052917 | 0.00010583 | 7.1 | 4.26 | 21.3 | 0.046948 | 0.23474 | 0.17606 | 0.058685 | MTT-0272 | MTT-0159 | MTT-0160 | 0.004445 | 0.00013043 | 0.00039129 | 0.00010434 | 0.001087 | 0.001087 |  | 3000 | 1200 | 2980 | 1180 | - | 285 | 12.9375 | 10.4561 | 10 | 91.2077 | 91 | 910 | 0.0010989 | 230.3382 | 230 | 4.1404 | 4 | 920 | 0.001087 | 0.001087 | 6000 | 280 | 285 | 21.0526 | 21 | 0.047619 | 0.047619
3 | 84D709897BNG1/0-END SHEET ASM x 1 | 41B519092P12 | MT4-16553 | PC | 4 | 1 | 1 | 8 | TAPE RAIL | each | BD | METALFISA | MT4-16553 | OK | OK | MTB-0168 | 25.0984 | 0.3125 |  | 0.3125 | 637.5 | 7.9375 | 0 | 7.9375 | B4A2C | AÇO TREF | MTB-0168 | BARRA RED ACO 1020 TREF - 5/16"06MTS | 1 |  | 14 | 8.4 | 42 | MTT-0140 | MTT-0141 | 0.01012 | 0.11905 | 0.02381 | 0.0012048 | 0.00024096 | 7.1 | 4.26 | 21.3 | 0.046948 | 0.23474 | 0.17606 | 0.058685 | MTT-0272 | MTT-0159 | MTT-0160 | 0.01012 | 0.00029696 | 0.00089087 | 0.00023757 | 0.0027473 | 0.0027473 |  | 3000 | 1200 | 2980 | 1180 | - | 642.5 | 12.9375 | 4.6381 | 4 | 91.2077 | 91 | 364 | 0.0027473 | 230.3382 | 230 | 1.8366 | 1 | 230 | 0.0043478 | 0.0027473 | 6000 | 637.5 | 642.5 | 9.3385 | 9 | 0.11111 | 0.11111
3 | 84D709897BNG1/0-END SHEET ASM x 1 | 41A265997P41 | MT4-17681 | PC | 7 | 2 | 2 | 9 | TAPE RAIL 13.0X1.0X.312D | each | F | METALFISA | MT4-17681 | OK | OK | MTB-0168 | 14.0551 | 0.3125 |  | 0.3125 | 357 | 7.9375 | 0 | 7.9375 | B4A2C | AÇO TREF | MTB-0168 | BARRA RED ACO 1020 TREF - 5/16"06MTS | 2 |  | 14 | 8.4 | 42 | MTT-0140 | MTT-0141 | 0.0056674 | 0.11905 | 0.02381 | 0.0013494 | 0.00026987 | 7.1 | 4.26 | 21.3 | 0.046948 | 0.23474 | 0.17606 | 0.058685 | MTT-0272 | MTT-0159 | MTT-0160 | 0.0056674 | 0.00033259 | 0.00099778 | 0.00026607 | 0.0013736 | 0.0027473 |  | 3000 | 1200 | 2980 | 1180 | - | 362 | 12.9375 | 8.232 | 8 | 91.2077 | 91 | 728 | 0.0013736 | 230.3382 | 230 | 3.2597 | 3 | 690 | 0.0014493 | 0.0013736 | 6000 | 357 | 362 | 16.5746 | 16 | 0.0625 | 0.125
3 | 84D709897BNG1/0-END SHEET ASM x 1 | 84C616130AKG1 | Código Novo | CJ | 1 | 1 | 1 | 10 | SUPPORT ASM METRIC MAT'L. | each | A | METALFISA | MT3-13078 | OK | OK | [5 empty] | 0 | 0 | 0 | 0 |  |  | 0 |  | 1 |  | 14 | 8.4 | 42 | MTT-0140 | MTT-0141 | 0 | 0.11905 | 0.02381 | 0 | 0 | 7.1 | 4.26 | 21.3 | 0.046948 | 0.23474 | 0.17606 | 0.058685 | MTT-0272 | MTT-0159 | MTT-0160 | 0 | 0 | 0 | 0 | 0 | 0 |  | 3000 | 1200 | 2980 | 1180 | - | 5 | 5 | 596 | 596 | 236 | 236 | 140656 |  | 596 | 596 | 236 | 236 | 140656 |  | 0 | 6000 | 0 | 5 | 1200 | 1200 | 0.00083333 | 0.00083333
4 | 84C616130AKG1/0-SUPPORT ASM METRIC MAT'L. x 1 | 84C616130AKP1 | Código Novo | PC | 1 | 1 | 1 | 1 | SUPPORT METRIC MAT'L. | each | A | METALFISA | USAR MT3-13078 | OK | OK | MTC-0648 | 6.25 | 5.885 |  | 0.098 | 158.75 | 149.479 | 0 | 2.4892 | B8A3A | AÇO DO | MTC-0648 | CH ACO 1006/1008 FQ(2.25MM)DO-1200X3000 | 1 |  | 14 | 8.4 | 42 | MTT-0140 | MTT-0141 | 0.04746 | 0.11905 | 0.02381 | 0.00565 | 0.00113 | 7.1 | 4.26 | 21.3 | 0.046948 | 0.23474 | 0.17606 | 0.058685 | MTT-0272 | MTT-0159 | MTT-0160 | 0.04746 | 0.0013926 | 0.0041778 | 0.0011141 | 0.0075188 | 0.0075188 |  | 3000 | 1200 | 2980 | 1180 | - | 163.75 | 154.479 | 18.1985 | 18 | 7.6386 | 7 | 126 | 0.0079365 | 19.2906 | 19 | 7.2061 | 7 | 133 | 0.0075188 | 0.0075188 | 6000 | 158.75 | 163.75 | 36.6412 | 36 | 0.027778 | 0.027778
4 | 84C616130AKG1/0-SUPPORT ASM METRIC MAT'L. x 1 | N234P15A | MTA-2260 | PC | 1 | 3 | 3 | 2 | W/NUT CU FLA No 8-32 | each | 0 | METALFISA | MTA-2001 | OK | OK | MTA-2001 |  |  |  |  | 0 | 0 | 0 | 0 |  |  | MTA-2001 | PORCA DE SOLDA SEXT. #8-32UNC COBREADO COD:N234P15A | 3 |  | 14 | 8.4 | 42 | MTT-0140 | MTT-0141 | 0 | 0.11905 | 0.02381 | 0 | 0 | 7.1 | 4.26 | 21.3 | 0.046948 | 0.23474 | 0.17606 | 0.058685 | MTT-0272 | MTT-0159 | MTT-0160 | 0 | 0 | 0 | 0 | 7.1095e-06 | 2.1329e-05 |  | 3000 | 1200 | 2980 | 1180 | - | 5 | 5 | 596 | 596 | 236 | 236 | 140656 | 7.1095e-06 | 596 | 596 | 236 | 236 | 140656 | 7.1095e-06 | 7.1095e-06 | 6000 | 0 | 5 | 1200 | 1200 | 0.00083333 | 0.0025
3 | 84D709897BNG1/0-END SHEET ASM x 1 | 41B519092P11 | MT4-16703 | PC | 1 | 1 | 1 | 11 | TAPE RAIL | each | BD | METALFISA | MT4-16703 | OK | OK | MTB-0168 | 23.0512 | 0.3125 |  | 0.3125 | 585.5 | 7.9375 | 0 | 7.9375 | B4A2C | AÇO TREF | MTB-0168 | BARRA RED ACO 1020 TREF - 5/16"06MTS | 1 |  | 14 | 8.4 | 42 | MTT-0140 | MTT-0141 | 0.0092948 | 0.11905 | 0.02381 | 0.0011065 | 0.00022131 | 7.1 | 4.26 | 21.3 | 0.046948 | 0.23474 | 0.17606 | 0.058685 | MTT-0272 | MTT-0159 | MTT-0160 | 0.0092948 | 0.00027274 | 0.00081821 | 0.00021819 | 0.0021978 | 0.0021978 |  | 3000 | 1200 | 2980 | 1180 | - | 590.5 | 12.9375 | 5.0466 | 5 | 91.2077 | 91 | 455 | 0.0021978 | 230.3382 | 230 | 1.9983 | 1 | 230 | 0.0043478 | 0.0021978 | 6000 | 585.5 | 590.5 | 10.1609 | 10 | 0.1 | 0.1
3 | 84D709897BNG1/0-END SHEET ASM x 1 | 41B519092P22 | MT4-23234 | PC | 1 | 1 | 1 | 12 | TAPE RAIL | each | BD | METALFISA | MT4-23234 | OK | OK | MTB-0168 | 22.0866 | 0.3125 |  | 0.3125 | 561 | 7.9375 | 0 | 7.9375 | B4A2C | AÇO TREF | MTB-0168 | BARRA RED ACO 1020 TREF - 5/16"06MTS | 1 |  | 14 | 8.4 | 42 | MTT-0140 | MTT-0141 | 0.0089059 | 0.11905 | 0.02381 | 0.0010602 | 0.00021204 | 7.1 | 4.26 | 21.3 | 0.046948 | 0.23474 | 0.17606 | 0.058685 | MTT-0272 | MTT-0159 | MTT-0160 | 0.0089059 | 0.00026132 | 0.00078397 | 0.00020906 | 0.0021739 | 0.0021739 |  | 3000 | 1200 | 2980 | 1180 | - | 566 | 12.9375 | 5.265 | 5 | 91.2077 | 91 | 455 | 0.0021978 | 230.3382 | 230 | 2.0848 | 2 | 460 | 0.0021739 | 0.0021739 | 6000 | 561 | 566 | 10.6007 | 10 | 0.1 | 0.1
3 | 84D709897BNG1/0-END SHEET ASM x 1 | 84C622772ADG1 | Código Novo | CJ | 1 | 1 | 1 | 13 | SUPT, RESISTOR METRIC MAT'L. | each | C | METALFISA | MT3-13079 | OK | OK | [5 empty] | 0 | 0 | 0 | 0 |  |  | 0 |  | 1 | APROVADO USAR CHAPA # 2,25 MM CONFORME EMAIL DE 22/08/2024 ENVIADO POR ERNANE | 14 | 8.4 | 42 | MTT-0140 | MTT-0141 | 0 | 0.11905 | 0.02381 | 0 | 0 | 7.1 | 4.26 | 21.3 | 0.046948 | 0.23474 | 0.17606 | 0.058685 | MTT-0272 | MTT-0159 | MTT-0160 | 0 | 0 | 0 | 0 | 0 | 0 |  | 3000 | 1200 | 2980 | 1180 | - | 5 | 5 | 596 | 596 | 236 | 236 | 140656 |  | 596 | 596 | 236 | 236 | 140656 |  | 0 | 6000 | 0 | 5 | 1200 | 1200 | 0.00083333 | 0.00083333
4 | 84C622772ADG1/0-SUPT, RESISTOR METRIC MAT'L. x 1 | 84C622772ADP1 | Código Novo | PC | 1 | 1 | 1 | 1 | CHANNEL METRIC MAT'L. | each | C | METALFISA | USAR MT3-13079 | OK | OK | MTC-0124 | 17.167 | 12.931 |  | 0.118 | 436.0418 | 328.4474 | 0 | 2.9972 | B8A3A | AÇO DO | MTC-0124 | CH ACO 1006/1008 FQ(3.00MM)DO-1200X3000 | 1 |  | 14 | 8.4 | 42 | MTT-0140 | MTT-0141 | 0.28643 | 0.11905 | 0.02381 | 0.034099 | 0.0068198 | 7.1 | 4.26 | 21.3 | 0.046948 | 0.23474 | 0.17606 | 0.058685 | MTT-0272 | MTT-0159 | MTT-0160 | 0.28643 | 0.0084047 | 0.025214 | 0.0067238 | 0.055556 | 0.055556 |  | 3000 | 1200 | 2980 | 1180 | - | 441.0418 | 333.4474 | 6.7567 | 6 | 3.5388 | 3 | 18 | 0.055556 | 8.9369 | 8 | 2.6755 | 2 | 16 | 0.0625 | 0.055556 | 6000 | 436.0418 | 441.0418 | 13.6042 | 13 | 0.076923 | 0.076923
4 | 84C622772ADG1/0-SUPT, RESISTOR METRIC MAT'L. x 1 | N22P23024B13 | MTA-3130 | PC | 1 | 4 | 4 | 2 | BOLT .312-18 X 1.50 | each | 0 | METALFISA | MTA-3130 | OK | OK | MTA-3130 |  |  |  |  | 0 | 0 | 0 | 0 |  |  | MTA-3130 | PARAF.SEXT 5/16 18UNC 1.1/2 N22P23024B13 | 4 | APROVADO USAR CHAPA # 2,25 MM CONFORME EMAIL DE 22/08/2024 ENVIADO POR ERNANE | 14 | 8.4 | 42 | MTT-0140 | MTT-0141 | 0 | 0.11905 | 0.02381 | 0 | 0 | 7.1 | 4.26 | 21.3 | 0.046948 | 0.23474 | 0.17606 | 0.058685 | MTT-0272 | MTT-0159 | MTT-0160 | 0 | 0 | 0 | 0 | 7.1095e-06 | 2.8438e-05 |  | 3000 | 1200 | 2980 | 1180 | - | 5 | 5 | 596 | 596 | 236 | 236 | 140656 | 7.1095e-06 | 596 | 596 | 236 | 236 | 140656 | 7.1095e-06 | 7.1095e-06 | 6000 | 0 | 5 | 1200 | 1200 | 0.00083333 | 0.0033333
4 | 84C622772ADG1/0-SUPT, RESISTOR METRIC MAT'L. x 1 | N22P23016B13 | MTA-2116 | PC | 2 | 2 | 2 | 3 | BOLT .312-18 X 1.00 | each | 0 | METALFISA | MTA-2116 | OK | OK | MTA-2116 |  |  |  |  | 0 | 0 | 0 | 0 |  |  | MTA-2116 | PARAFUSOS SEXT. 5/16"-18UNC X 25 MM GRAU 5 ZB | 2 |  | 14 | 8.4 | 42 | MTT-0140 | MTT-0141 | 0 | 0.11905 | 0.02381 | 0 | 0 | 7.1 | 4.26 | 21.3 | 0.046948 | 0.23474 | 0.17606 | 0.058685 | MTT-0272 | MTT-0159 | MTT-0160 | 0 | 0 | 0 | 0 | 7.1095e-06 | 1.4219e-05 |  | 3000 | 1200 | 2980 | 1180 | - | 5 | 5 | 596 | 596 | 236 | 236 | 140656 | 7.1095e-06 | 596 | 596 | 236 | 236 | 140656 | 7.1095e-06 | 7.1095e-06 | 6000 | 0 | 5 | 1200 | 1200 | 0.00083333 | 0.0016667
3 | 84D709897BNG1/0-END SHEET ASM x 1 | 84C642258ABG1 | Código Novo | CJ | 1 | 1 | 1 | 14 | BRACKET ASM | each | A | METALFISA | MT3-13080 | OK | OK | [5 empty] | 0 | 0 | 0 | 0 |  |  | 0 |  | 1 |  | 14 | 8.4 | 42 | MTT-0140 | MTT-0141 | 0 | 0.11905 | 0.02381 | 0 | 0 | 7.1 | 4.26 | 21.3 | 0.046948 | 0.23474 | 0.17606 | 0.058685 | MTT-0272 | MTT-0159 | MTT-0160 | 0 | 0 | 0 | 0 | 0 | 0 |  | 3000 | 1200 | 2980 | 1180 | - | 5 | 5 | 596 | 596 | 236 | 236 | 140656 |  | 596 | 596 | 236 | 236 | 140656 |  | 0 | 6000 | 0 | 5 | 1200 | 1200 | 0.00083333 | 0.00083333
4 | 84C642258ABG1/0-BRACKET ASM x 1 | 84C642258ABG2 | Código Novo | CJ | 1 | 1 | 1 | 10 | BRACKET ASM | each | A | METALFISA | USAR MT3-13080 | OK | OK | [5 empty] | 0 | 0 | 0 | 0 |  |  | 0 |  | 1 |  | 14 | 8.4 | 42 | MTT-0140 | MTT-0141 | 0 | 0.11905 | 0.02381 | 0 | 0 | 7.1 | 4.26 | 21.3 | 0.046948 | 0.23474 | 0.17606 | 0.058685 | MTT-0272 | MTT-0159 | MTT-0160 | 0 | 0 | 0 | 0 | 0 | 0 |  | 3000 | 1200 | 2980 | 1180 | - | 5 | 5 | 596 | 596 | 236 | 236 | 140656 |  | 596 | 596 | 236 | 236 | 140656 |  | 0 | 6000 | 0 | 5 | 1200 | 1200 | 0.00083333 | 0.00083333
5 | 84C642258ABG2/A-BRACKET ASM x 1 | 84C642258ABP1 | Código Novo | PC | 1 | 1 | 1 | 1 | BRACKET | each | A | METALFISA | USAR MT3-13080 | OK | OK | MTC-0124 | 27 | 14.575 |  | 0.118 | 685.8 | 370.205 | 0 | 2.9972 | B8A3A | AÇO DO | MTC-0124 | CH ACO 1006/1008 FQ(3.00MM)DO-1200X3000 | 1 |  | 14 | 8.4 | 42 | MTT-0140 | MTT-0141 | 0.50777 | 0.11905 | 0.02381 | 0.060449 | 0.01209 | 7.1 | 4.26 | 21.3 | 0.046948 | 0.23474 | 0.17606 | 0.058685 | MTT-0272 | MTT-0159 | MTT-0160 | 0.50777 | 0.014899 | 0.044698 | 0.01192 | 0.083333 | 0.083333 |  | 3000 | 1200 | 2980 | 1180 | - | 690.8 | 375.205 | 4.3138 | 4 | 3.1449 | 3 | 12 | 0.083333 | 7.9423 | 7 | 1.7082 | 1 | 7 | 0.14286 | 0.083333 | 6000 | 685.8 | 690.8 | 8.6856 | 8 | 0.125 | 0.125
5 | 84C642258ABG2/A-BRACKET ASM x 1 | N22P29072B13 | Código Novo | PC | 2 | 6 | 6 | 2 | BOLT 1/2-13 X 4 1/2 | each | 0 | METALFISA | MTA-3570 | OK | OK | MTA-3570 |  |  |  |  | 0 | 0 | 0 | 0 |  |  | MTA-3570 | PARAF SEXT 1/2"-13UNCX4.1/2" J409 GRAU 5 ZB N22P29072B13 | 6 |  | 14 | 8.4 | 42 | MTT-0140 | MTT-0141 | 0 | 0.11905 | 0.02381 | 0 | 0 | 7.1 | 4.26 | 21.3 | 0.046948 | 0.23474 | 0.17606 | 0.058685 | MTT-0272 | MTT-0159 | MTT-0160 | 0 | 0 | 0 | 0 | 7.1095e-06 | 4.2657e-05 |  | 3000 | 1200 | 2980 | 1180 | - | 5 | 5 | 596 | 596 | 236 | 236 | 140656 | 7.1095e-06 | 596 | 596 | 236 | 236 | 140656 | 7.1095e-06 | 7.1095e-06 | 6000 | 0 | 5 | 1200 | 1200 | 0.00083333 | 0.005
5 | 84C642258ABG2/A-BRACKET ASM x 1 | N22P29044B13 | MTA-3091 | PC | 2 | 5 | 5 | 3 | BOLT 1/2-13 X 2 3/4 | each | 0 | METALFISA | MTA-3091 | OK | OK | MTA-3091 |  |  |  |  | 0 | 0 | 0 | 0 |  |  | MTA-3091 | PARAF SEXT 1/2"-13UNCX2.3/4" J409 GRAU 5 ZB N22P29044B13 | 5 |  | 14 | 8.4 | 42 | MTT-0140 | MTT-0141 | 0 | 0.11905 | 0.02381 | 0 | 0 | 7.1 | 4.26 | 21.3 | 0.046948 | 0.23474 | 0.17606 | 0.058685 | MTT-0272 | MTT-0159 | MTT-0160 | 0 | 0 | 0 | 0 | 7.1095e-06 | 3.5548e-05 |  | 3000 | 1200 | 2980 | 1180 | - | 5 | 5 | 596 | 596 | 236 | 236 | 140656 | 7.1095e-06 | 596 | 596 | 236 | 236 | 140656 | 7.1095e-06 | 7.1095e-06 | 6000 | 0 | 5 | 1200 | 1200 | 0.00083333 | 0.0041667
5 | 84C642258ABG2/A-BRACKET ASM x 1 | N169P29012A | MTA-3031 | PC | 5 | 6 | 6 | 4 | STEEL WELD SCREW | each | 0 | METALFISA | MTA-3031 | OK | OK | MTA-3031 |  |  |  |  | 0 | 0 | 0 | 0 |  |  | MTA-3031 | PARAFUSO DE SOLDA 1/2 13X3/4 COBREADO N169P29012A | 6 |  | 14 | 8.4 | 42 | MTT-0140 | MTT-0141 | 0 | 0.11905 | 0.02381 | 0 | 0 | 7.1 | 4.26 | 21.3 | 0.046948 | 0.23474 | 0.17606 | 0.058685 | MTT-0272 | MTT-0159 | MTT-0160 | 0 | 0 | 0 | 0 | 7.1095e-06 | 4.2657e-05 |  | 3000 | 1200 | 2980 | 1180 | - | 5 | 5 | 596 | 596 | 236 | 236 | 140656 | 7.1095e-06 | 596 | 596 | 236 | 236 | 140656 | 7.1095e-06 | 7.1095e-06 | 6000 | 0 | 5 | 1200 | 1200 | 0.00083333 | 0.005
4 | 84C642258ABG1/0-BRACKET ASM x 1 | 41B519092P12 | MT4-16553 | PC | 4 | 1 | 1 | 5 | TAPE RAIL | each | BD | METALFISA | MT4-16553 | OK | OK | MTB-0168 | 25.0984 | 0.3125 |  | 0.3125 | 637.5 | 7.9375 | 0 | 7.9375 | B4A2C | AÇO TREF | MTB-0168 | BARRA RED ACO 1020 TREF - 5/16"06MTS | 1 |  | 14 | 8.4 | 42 | MTT-0140 | MTT-0141 | 0.01012 | 0.11905 | 0.02381 | 0.0012048 | 0.00024096 | 7.1 | 4.26 | 21.3 | 0.046948 | 0.23474 | 0.17606 | 0.058685 | MTT-0272 | MTT-0159 | MTT-0160 | 0.01012 | 0.00029696 | 0.00089087 | 0.00023757 | 0.0027473 | 0.0027473 |  | 3000 | 1200 | 2980 | 1180 | - | 642.5 | 12.9375 | 4.6381 | 4 | 91.2077 | 91 | 364 | 0.0027473 | 230.3382 | 230 | 1.8366 | 1 | 230 | 0.0043478 | 0.0027473 | 6000 | 637.5 | 642.5 | 9.3385 | 9 | 0.11111 | 0.11111
3 | 84D709897BNG1/0-END SHEET ASM x 1 | 41B519092P17 | MT4-25394 | PC | 2 | 1 | 1 | 15 | TAPE RAIL | each | BD | METALFISA | MT4-25394 | OK | OK | MTB-0168 | 12.0866 | 0.3125 |  | 0.3125 | 307 | 7.9375 | 0 | 7.9375 | B4A2C | AÇO TREF | MTB-0168 | BARRA RED ACO 1020 TREF - 5/16"06MTS | 1 |  | 14 | 8.4 | 42 | MTT-0140 | MTT-0141 | 0.0048736 | 0.11905 | 0.02381 | 0.00058019 | 0.00011604 | 7.1 | 4.26 | 21.3 | 0.046948 | 0.23474 | 0.17606 | 0.058685 | MTT-0272 | MTT-0159 | MTT-0160 | 0.0048736 | 0.00014301 | 0.00042902 | 0.0001144 | 0.001221 | 0.001221 |  | 3000 | 1200 | 2980 | 1180 | - | 312 | 12.9375 | 9.5513 | 9 | 91.2077 | 91 | 819 | 0.001221 | 230.3382 | 230 | 3.7821 | 3 | 690 | 0.0014493 | 0.001221 | 6000 | 307 | 312 | 19.2308 | 19 | 0.052632 | 0.052632
3 | 84D709897BNG1/0-END SHEET ASM x 1 | 41B519092P8 | MT4-11550 | PC | 1 | 1 | 1 | 16 | TAPE RAIL | each | BD | METALFISA | MT4-11550 | OK | OK | MTB-0168 | 17.0079 | 0.3125 |  | 0.3125 | 432 | 7.9375 | 0 | 7.9375 | B4A2C | AÇO TREF | MTB-0168 | BARRA RED ACO 1020 TREF - 5/16"06MTS | 1 |  | 14 | 8.4 | 42 | MTT-0140 | MTT-0141 | 0.006858 | 0.11905 | 0.02381 | 0.00081643 | 0.00016329 | 7.1 | 4.26 | 21.3 | 0.046948 | 0.23474 | 0.17606 | 0.058685 | MTT-0272 | MTT-0159 | MTT-0160 | 0.006858 | 0.00020123 | 0.0006037 | 0.00016099 | 0.0018315 | 0.0018315 |  | 3000 | 1200 | 2980 | 1180 | - | 437 | 12.9375 | 6.8192 | 6 | 91.2077 | 91 | 546 | 0.0018315 | 230.3382 | 230 | 2.7002 | 2 | 460 | 0.0021739 | 0.0018315 | 6000 | 432 | 437 | 13.73 | 13 | 0.076923 | 0.076923
3 | 84D709897BNG1/0-END SHEET ASM x 1 | 41B519092P4 | MT4-15971 | PC | 6 | 2 | 2 | 17 | TAPE RAIL | each | BD | METALFISA | MT4-15971 | OK | OK | MTB-0168 | 9.0157 | 0.3125 |  | 0.3125 | 229 | 7.9375 | 0 | 7.9375 | B4A2C | AÇO TREF | MTB-0168 | BARRA RED ACO 1020 TREF - 5/16"06MTS | 2 |  | 14 | 8.4 | 42 | MTT-0140 | MTT-0141 | 0.0036354 | 0.11905 | 0.02381 | 0.00086557 | 0.00017311 | 7.1 | 4.26 | 21.3 | 0.046948 | 0.23474 | 0.17606 | 0.058685 | MTT-0272 | MTT-0159 | MTT-0160 | 0.0036354 | 0.00021334 | 0.00064003 | 0.00017067 | 0.00086957 | 0.0017391 |  | 3000 | 1200 | 2980 | 1180 | - | 234 | 12.9375 | 12.735 | 12 | 91.2077 | 91 | 1092 | 0.00091575 | 230.3382 | 230 | 5.0427 | 5 | 1150 | 0.00086957 | 0.00086957 | 6000 | 229 | 234 | 25.641 | 25 | 0.04 | 0.08
3 | 84D709897BNG1/0-END SHEET ASM x 1 | 84B518462ABG1 | Código Novo | CJ | 1 | 1 | 1 | 18 | SUPPORT ASM METRIC MAT'L. | each | 0 | METALFISA | MT3-13081 | OK | OK | [5 empty] | 0 | 0 | 0 | 0 |  |  | 0 |  | 1 |  | 14 | 8.4 | 42 | MTT-0140 | MTT-0141 | 0 | 0.11905 | 0.02381 | 0 | 0 | 7.1 | 4.26 | 21.3 | 0.046948 | 0.23474 | 0.17606 | 0.058685 | MTT-0272 | MTT-0159 | MTT-0160 | 0 | 0 | 0 | 0 | 0 | 0 |  | 3000 | 1200 | 2980 | 1180 | - | 5 | 5 | 596 | 596 | 236 | 236 | 140656 |  | 596 | 596 | 236 | 236 | 140656 |  | 0 | 6000 | 0 | 5 | 1200 | 1200 | 0.00083333 | 0.00083333
4 | 84B518462ABG1/0-SUPPORT ASM METRIC MAT'L. x 1 | 84C602502ABP1 | Código Novo | PC | 1 | 1 | 1 | 1 | SUPPORT METRIC MAT'L | each | 0 | METALFISA | MT4-28427 | OK | OK | MTC-0124 | 32 | 4.503 |  | 0.118 | 812.8 | 114.3762 | 0 | 2.9972 | B8A3A | AÇO DO | MTC-0124 | CH ACO 1006/1008 FQ(3.00MM)DO-1200X3000 | 1 |  | 14 | 8.4 | 42 | MTT-0140 | MTT-0141 | 0.18593 | 0.11905 | 0.02381 | 0.022135 | 0.0044269 | 7.1 | 4.26 | 21.3 | 0.046948 | 0.23474 | 0.17606 | 0.058685 | MTT-0272 | MTT-0159 | MTT-0160 | 0.18593 | 0.0054557 | 0.016367 | 0.0043646 | 0.037037 | 0.037037 |  | 3000 | 1200 | 2980 | 1180 | - | 817.8 | 119.3762 | 3.6439 | 3 | 9.8847 | 9 | 27 | 0.037037 | 24.9631 | 24 | 1.4429 | 1 | 24 | 0.041667 | 0.037037 | 6000 | 812.8 | 817.8 | 7.3368 | 7 | 0.14286 | 0.14286
4 | 84B518462ABG1/0-SUPPORT ASM METRIC MAT'L. x 1 | 84C602503ABP1 | Código Novo | PC | 1 | 1 | 1 | 2 | CLAMP METRIC MAT'L | each | 0 | METALFISA | MT4-28428 | OK | OK | MTC-1261 | 32 | 4.551 |  | 0.059 | 812.8 | 115.5954 | 0 | 1.4986 | B8A3A | AÇO FF | MTC-1261 | CH ACO 1010 FF(1.50MM)-1200X3000 | 1 |  | 14 | 8.4 | 42 | MTT-0140 | MTT-0141 | 0.18791 | 0.11905 | 0.02381 | 0.02237 | 0.0044741 | 7.1 | 4.26 | 21.3 | 0.046948 | 0.23474 | 0.17606 | 0.058685 | MTT-0272 | MTT-0159 | MTT-0160 | 0.18791 | 0.0055138 | 0.016542 | 0.0044111 | 0.037037 | 0.037037 |  | 3000 | 1200 | 2980 | 1180 | - | 817.8 | 120.5954 | 3.6439 | 3 | 9.7848 | 9 | 27 | 0.037037 | 24.7107 | 24 | 1.4429 | 1 | 24 | 0.041667 | 0.037037 | 6000 | 812.8 | 817.8 | 7.3368 | 7 | 0.14286 | 0.14286
3 | 84D709897BNG1/0-END SHEET ASM x 1 | 41B519092P2 | MT4-17683 | PC | 4 | 1 | 1 | 19 | TAPE RAIL | each | BD | METALFISA | MT4-17683 | OK | OK | MTB-0168 | 5.0787 | 0.3125 |  | 0.3125 | 129 | 7.9375 | 0 | 7.9375 | B4A2C | AÇO TREF | MTB-0168 | BARRA RED ACO 1020 TREF - 5/16"06MTS | 1 |  | 14 | 8.4 | 42 | MTT-0140 | MTT-0141 | 0.0020479 | 0.11905 | 0.02381 | 0.00024379 | 4.8759e-05 | 7.1 | 4.26 | 21.3 | 0.046948 | 0.23474 | 0.17606 | 0.058685 | MTT-0272 | MTT-0159 | MTT-0160 | 0.0020479 | 6.009e-05 | 0.00018027 | 4.8072e-05 | 0.0004995 | 0.0004995 |  | 3000 | 1200 | 2980 | 1180 | - | 134 | 12.9375 | 22.2388 | 22 | 91.2077 | 91 | 2002 | 0.0004995 | 230.3382 | 230 | 8.806 | 8 | 1840 | 0.00054348 | 0.0004995 | 6000 | 129 | 134 | 44.7761 | 44 | 0.022727 | 0.022727
3 | 84D709897BNG1/0-END SHEET ASM x 1 | 41B519092P44 | MT4-26832 | PC | 1 | 1 | 1 | 20 | TAPE RAIL | each | BD | METALFISA | MT4-26832 | OK | OK | MTB-0057 | 26.8504 | 0.375 |  | 0.375 | 682 | 9.525 | 0 | 9.525 | B4A2C | AÇO TREF | MTB-0057 | BARRA RED ACO 1020 TREF - 3/8"06MTS | 1 |  | 14 | 8.4 | 42 | MTT-0140 | MTT-0141 | 0.012992 | 0.11905 | 0.02381 | 0.0015467 | 0.00030934 | 7.1 | 4.26 | 21.3 | 0.046948 | 0.23474 | 0.17606 | 0.058685 | MTT-0272 | MTT-0159 | MTT-0160 | 0.012992 | 0.00038122 | 0.0011437 | 0.00030498 | 0.0030864 | 0.0030864 |  | 3000 | 1200 | 2980 | 1180 | - | 687 | 14.525 | 4.3377 | 4 | 81.2392 | 81 | 324 | 0.0030864 | 205.1635 | 205 | 1.7176 | 1 | 205 | 0.004878 | 0.0030864 | 6000 | 682 | 687 | 8.7336 | 8 | 0.125 | 0.125
3 | 84D709897BNG1/0-END SHEET ASM x 1 | 84D709897BNG2 | Código Novo | CJ | 1 | 1 | 1 | 30 | END SHEET ASM | each | 0 | METALFISA | MT3-13077 | OK | OK | [5 empty] | 0 | 0 | 0 | 0 |  |  | 0 |  | 1 |  | 14 | 8.4 | 42 | MTT-0140 | MTT-0141 | 0 | 0.11905 | 0.02381 | 0 | 0 | 7.1 | 4.26 | 21.3 | 0.046948 | 0.23474 | 0.17606 | 0.058685 | MTT-0272 | MTT-0159 | MTT-0160 | 0 | 0 | 0 | 0 | 0 | 0 |  | 3000 | 1200 | 2980 | 1180 | - | 5 | 5 | 596 | 596 | 236 | 236 | 140656 |  | 596 | 596 | 236 | 236 | 140656 |  | 0 | 6000 | 0 | 5 | 1200 | 1200 | 0.00083333 | 0.00083333
4 | 84D709897BNG2/0-END SHEET ASM x 1 | 84D709897BNP1 | Código Novo | PC | 1 | 1 | 1 | 1 | END SHEET | each | 0 | METALFISA | USAR MT3-13077 | OK | OK | MTC-0648 | 58.637 | 19.92 |  | 0.098 | 1489.3798 | 505.968 | 0 | 2.4892 | B8A3A | AÇO DO | MTC-0648 | CH ACO 1006/1008 FQ(2.25MM)DO-1200X3000 | 1 |  | 14 | 8.4 | 42 | MTT-0140 | MTT-0141 | 1.5072 | 0.11905 | 0.02381 | 0.17942 | 0.035885 | 7.1 | 4.26 | 21.3 | 0.046948 | 0.23474 | 0.17606 | 0.058685 | MTT-0272 | MTT-0159 | MTT-0160 | 1.5072 | 0.044224 | 0.13267 | 0.035379 | 0.5 | 0.5 |  | 3000 | 1200 | 2980 | 1180 | - | 1494.3798 | 510.968 | 1.9941 | 1 | 2.3093 | 2 | 2 | 0.5 | 5.8321 | 5 | 0.78963 | 0 | 0 | 1 | 0.5 | 6000 | 1489.3798 | 1494.3798 | 4.015 | 4 | 0.25 | 0.25
4 | 84D709897BNG2/0-END SHEET ASM x 1 | N169P25020A | MTA-3552 | PC | 1 | 4 | 4 | 2 | STEEL WELD SCREW | each | 0 | METALFISA | MTA-3552 | OK | OK | MTA-3552 |  |  |  |  | 0 | 0 | 0 | 0 |  |  | MTA-3552 | PARAF. DE SOLDA 3/8 16UNC X 1 1/4" COBREADO | 4 |  | 14 | 8.4 | 42 | MTT-0140 | MTT-0141 | 0 | 0.11905 | 0.02381 | 0 | 0 | 7.1 | 4.26 | 21.3 | 0.046948 | 0.23474 | 0.17606 | 0.058685 | MTT-0272 | MTT-0159 | MTT-0160 | 0 | 0 | 0 | 0 | 7.1095e-06 | 2.8438e-05 |  | 3000 | 1200 | 2980 | 1180 | - | 5 | 5 | 596 | 596 | 236 | 236 | 140656 | 7.1095e-06 | 596 | 596 | 236 | 236 | 140656 | 7.1095e-06 | 7.1095e-06 | 6000 | 0 | 5 | 1200 | 1200 | 0.00083333 | 0.0033333
4 | 84D709897BNG2/0-END SHEET ASM x 1 | 499A918BAP2 | MTA-3194 | PC | 4 | 1 | 1 | 3 | LOCKNUT .50 CONDUIT | each | R | WABTEC | MTA-3194 | OK | OK | MTA-3194 |  |  |  |  | 0 | 0 | 0 | 0 |  |  | MTA-3194 | PORCA P TRAVA DIA 12 499A918BAP2 | 1 |  | 14 | 8.4 | 42 | MTT-0140 | MTT-0141 | 0 | 0.11905 | 0.02381 | 0 | 0 | 7.1 | 4.26 | 21.3 | 0.046948 | 0.23474 | 0.17606 | 0.058685 | MTT-0272 | MTT-0159 | MTT-0160 | 0 | 0 | 0 | 0 | 7.1095e-06 | 7.1095e-06 |  | 3000 | 1200 | 2980 | 1180 | - | 5 | 5 | 596 | 596 | 236 | 236 | 140656 | 7.1095e-06 | 596 | 596 | 236 | 236 | 140656 | 7.1095e-06 | 7.1095e-06 | 6000 | 0 | 5 | 1200 | 1200 | 0.00083333 | 0.00083333
4 | 84D709897BNG2/0-END SHEET ASM x 1 | 499A918BAP3 | MTA-3195 | PC | 1 | 1 | 1 | 4 | LOCKNUT .75 CONDUIT | each | R | WABTEC | MTA-3195 | OK | OK | MTA-3195 |  |  |  |  | 0 | 0 | 0 | 0 |  |  | MTA-3195 | PORCA TRAVA DE ACO 34 499A918BAP3 | 1 |  | 14 | 8.4 | 42 | MTT-0140 | MTT-0141 | 0 | 0.11905 | 0.02381 | 0 | 0 | 7.1 | 4.26 | 21.3 | 0.046948 | 0.23474 | 0.17606 | 0.058685 | MTT-0272 | MTT-0159 | MTT-0160 | 0 | 0 | 0 | 0 | 7.1095e-06 | 7.1095e-06 |  | 3000 | 1200 | 2980 | 1180 | - | 5 | 5 | 596 | 596 | 236 | 236 | 140656 | 7.1095e-06 | 596 | 596 | 236 | 236 | 140656 | 7.1095e-06 | 7.1095e-06 | 6000 | 0 | 5 | 1200 | 1200 | 0.00083333 | 0.00083333
2 | 84D711500BSG1/0-CASE WELDMENT x 1 | 84C622457ANG1 | Código Novo | CJ | 1 | 1 | 1 | 21 | END SHEET ASM | each | 0 | METALFISA | MT3-13082 | OK | OK | [5 empty] | 0 | 0 | 0 | 0 |  |  | 0 |  | 1 |  | 14 | 8.4 | 42 | MTT-0140 | MTT-0141 | 0 | 0.11905 | 0.02381 | 0 | 0 | 7.1 | 4.26 | 21.3 | 0.046948 | 0.23474 | 0.17606 | 0.058685 | MTT-0272 | MTT-0159 | MTT-0160 | 0 | 0 | 0 | 0 | 0 | 0 |  | 3000 | 1200 | 2980 | 1180 | - | 5 | 5 | 596 | 596 | 236 | 236 | 140656 |  | 596 | 596 | 236 | 236 | 140656 |  | 0 | 6000 | 0 | 5 | 1200 | 1200 | 0.00083333 | 0.00083333
3 | 84C622457ANG1/0-END SHEET ASM x 1 | 84C622457ANP1 | Código Novo | PC | 1 | 1 | 1 | 1 | SHEET METRIC MAT'L | each | 0 | METALFISA | MT4-28429 | OK | OK | MTC-0648 | 31.257 | 11.945 |  | 0.098 | 793.9278 | 303.403 | 0 | 2.4892 | B8A3A | AÇO DO | MTC-0648 | CH ACO 1006/1008 FQ(2.25MM)DO-1200X3000 | 1 | APROVADO USAR CHAPA # 2,25 MM CONFORME EMAIL DE 22/08/2024 ENVIADO POR ERNANE | 14 | 8.4 | 42 | MTT-0140 | MTT-0141 | 0.48176 | 0.11905 | 0.02381 | 0.057352 | 0.01147 | 7.1 | 4.26 | 21.3 | 0.046948 | 0.23474 | 0.17606 | 0.058685 | MTT-0272 | MTT-0159 | MTT-0160 | 0.48176 | 0.014136 | 0.042408 | 0.011309 | 0.11111 | 0.11111 |  | 3000 | 1200 | 2980 | 1180 | - | 798.9278 | 308.403 | 3.73 | 3 | 3.8262 | 3 | 9 | 0.11111 | 9.6627 | 9 | 1.477 | 1 | 9 | 0.11111 | 0.11111 | 6000 | 793.9278 | 798.9278 | 7.5101 | 7 | 0.14286 | 0.14286
3 | 84C622457ANG1/0-END SHEET ASM x 1 | 41B519092P56 | MT4-25290 | PC | 1 | 3 | 3 | 2 | TAPE RAIL | each | BD | METALFISA | MT4-25290 | OK | OK | MTB-0168 | 13.1102 | 0.3125 |  | 0.3125 | 333 | 7.9375 | 0 | 7.9375 | B4A2C | AÇO TREF | MTB-0168 | BARRA RED ACO 1020 TREF - 5/16"06MTS | 3 |  | 14 | 8.4 | 42 | MTT-0140 | MTT-0141 | 0.0052864 | 0.11905 | 0.02381 | 0.001888 | 0.0003776 | 7.1 | 4.26 | 21.3 | 0.046948 | 0.23474 | 0.17606 | 0.058685 | MTT-0272 | MTT-0159 | MTT-0160 | 0.0052864 | 0.00046535 | 0.001396 | 0.00037228 | 0.0013736 | 0.0041209 |  | 3000 | 1200 | 2980 | 1180 | - | 338 | 12.9375 | 8.8166 | 8 | 91.2077 | 91 | 728 | 0.0013736 | 230.3382 | 230 | 3.4911 | 3 | 690 | 0.0014493 | 0.0013736 | 6000 | 333 | 338 | 17.7515 | 17 | 0.058824 | 0.17647
3 | 84C622457ANG1/0-END SHEET ASM x 1 | 84B519586BFG1 | Código Novo | CJ | 1 | 1 | 1 | 3 | CLEAT ASM METRIC MAT'L. | each | 0 | METALFISA | MT3-13083 | OK | OK | [5 empty] | 0 | 0 | 0 | 0 |  |  | 0 |  | 1 |  | 14 | 8.4 | 42 | MTT-0140 | MTT-0141 | 0 | 0.11905 | 0.02381 | 0 | 0 | 7.1 | 4.26 | 21.3 | 0.046948 | 0.23474 | 0.17606 | 0.058685 | MTT-0272 | MTT-0159 | MTT-0160 | 0 | 0 | 0 | 0 | 0 | 0 |  | 3000 | 1200 | 2980 | 1180 | - | 5 | 5 | 596 | 596 | 236 | 236 | 140656 |  | 596 | 596 | 236 | 236 | 140656 |  | 0 | 6000 | 0 | 5 | 1200 | 1200 | 0.00083333 | 0.00083333
4 | 84B519586BFG1/0-CLEAT ASM METRIC MAT'L. x 1 | 84B519586BFP1 | Código Novo | PC | 1 | 1 | 1 | 1 | CLEAT ASM METRIC MAT'L. | each | 0 | METALFISA | MT4-28430 | OK | OK | MTC-0124 | 15.527 | 9.717 |  | 0.118 | 394.3858 | 246.8118 | 0 | 2.9972 | B8A3A | AÇO DO | MTC-0124 | CH ACO 1006/1008 FQ(3.00MM)DO-1200X3000 | 1 | APROVADO USAR CHAPA # 2,25 MM CONFORME EMAIL DE 22/08/2024 ENVIADO POR ERNANE | 14 | 8.4 | 42 | MTT-0140 | MTT-0141 | 0.19468 | 0.11905 | 0.02381 | 0.023176 | 0.0046352 | 7.1 | 4.26 | 21.3 | 0.046948 | 0.23474 | 0.17606 | 0.058685 | MTT-0272 | MTT-0159 | MTT-0160 | 0.19468 | 0.0057124 | 0.017137 | 0.0045699 | 0.035714 | 0.035714 |  | 3000 | 1200 | 2980 | 1180 | - | 399.3858 | 251.8118 | 7.4615 | 7 | 4.686 | 4 | 28 | 0.035714 | 11.8342 | 11 | 2.9545 | 2 | 22 | 0.045455 | 0.035714 | 6000 | 394.3858 | 399.3858 | 15.0231 | 15 | 0.066667 | 0.066667
4 | 84B519586BFG1/0-CLEAT ASM METRIC MAT'L. x 1 | 41A303833G7 | Código Novo | PC | 1 | 2 | 2 | 2 | BOLT .62-11X7.44 | each | AC | METALFISA | MT3-13084 | OK | OK | [5 empty] | 0 | 0 | 0 | 0 |  |  | 0 |  | 2 |  | 14 | 8.4 | 42 | MTT-0140 | MTT-0141 | 0 | 0.11905 | 0.02381 | 0 | 0 | 7.1 | 4.26 | 21.3 | 0.046948 | 0.23474 | 0.17606 | 0.058685 | MTT-0272 | MTT-0159 | MTT-0160 | 0 | 0 | 0 | 0 | 7.1095e-06 | 1.4219e-05 |  | 3000 | 1200 | 2980 | 1180 | - | 5 | 5 | 596 | 596 | 236 | 236 | 140656 | 7.1095e-06 | 596 | 596 | 236 | 236 | 140656 | 7.1095e-06 | 7.1095e-06 | 6000 | 0 | 5 | 1200 | 1200 | 0.00083333 | 0.0016667
5 | 41A303833G7/H-BOLT .62-11X7.44 x 2 | 41A303833P8 | Código Novo | PC | 1 | 1 | 2 | 8 | BOLT .62-11X 8.00 L | each | L | METALFISA | USAR MT3-13084 | OK | OK | [5 empty] | 0 | 0 | 0 | 0 |  |  | 0 |  | 2 |  | 14 | 8.4 | 42 | MTT-0140 | MTT-0141 | 0 | 0.11905 | 0.02381 | 0 | 0 | 7.1 | 4.26 | 21.3 | 0.046948 | 0.23474 | 0.17606 | 0.058685 | MTT-0272 | MTT-0159 | MTT-0160 | 0 | 0 | 0 | 0 | 7.1095e-06 | 1.4219e-05 |  | 3000 | 1200 | 2980 | 1180 | - | 5 | 5 | 596 | 596 | 236 | 236 | 140656 | 7.1095e-06 | 596 | 596 | 236 | 236 | 140656 | 7.1095e-06 | 7.1095e-06 | 6000 | 0 | 5 | 1200 | 1200 | 0.00083333 | 0.0016667
6 | 41A303833P8/L-BOLT .62-11X 8.00 L | 41A303018P1 | Código Novo | PC | 3 | 1 | 2 | NA | THREADED BAR ST | FT | B | METALFISA | USAR MT3-13084 | OK | OK | MTB-0173 | 8 | ROSCA 3/8" |  | ROSCA 3/8" | 203.2 | 0 | 0 | 0 | B4A2F | AÇO 1020 | MTB-0173 | BARRA ROSCADA ACO 1020 5/8" ST - 01MT | 2 |  | 14 | 8.4 | 42 | MTT-0140 | MTT-0141 | 0 | 0.11905 | 0.02381 | 0 | 0 | 7.1 | 4.26 | 21.3 | 0.046948 | 0.23474 | 0.17606 | 0.058685 | MTT-0272 | MTT-0159 | MTT-0160 | 0 | 0 | 0 | 0 | 0.00030266 | 0.00060533 |  | 3000 | 1200 | 2980 | 1180 | - | 208.2 | 5 | 14.3132 | 14 | 236 | 236 | 3304 | 0.00030266 | 596 | 596 | 5.6676 | 5 | 2980 | 0.00033557 | 0.00030266 | 6000 | 203.2 | 208.2 | 28.8184 | 28 | 0.035714 | 0.071429
5 | 41A303833G7/H-BOLT .62-11X7.44 x 2 | N203P33B | MTA-1197 | PC | 2 | 1 | 2 | 1 | HEX NUT | each | 0 | METALFISA | MTA-1197 | OK | OK | MTA-1197 |  |  |  |  | 0 | 0 | 0 | 0 |  |  | MTA-1197 | PORCA SEXT 5/8" S/T | 2 |  | 14 | 8.4 | 42 | MTT-0140 | MTT-0141 | 0 | 0.11905 | 0.02381 | 0 | 0 | 7.1 | 4.26 | 21.3 | 0.046948 | 0.23474 | 0.17606 | 0.058685 | MTT-0272 | MTT-0159 | MTT-0160 | 0 | 0 | 0 | 0 | 7.1095e-06 | 1.4219e-05 |  | 3000 | 1200 | 2980 | 1180 | - | 5 | 5 | 596 | 596 | 236 | 236 | 140656 | 7.1095e-06 | 596 | 596 | 236 | 236 | 140656 | 7.1095e-06 | 7.1095e-06 | 6000 | 0 | 5 | 1200 | 1200 | 0.00083333 | 0.0016667
2 | 84D711500BSG1/0-CASE WELDMENT x 1 | 84D709922BNG1 | Código Novo | CJ | 1 | 1 | 1 | 23 | DIVIDER WALL ASM | each | 0 | METALFISA | MT3-13085 | OK | OK | [5 empty] | 0 | 0 | 0 | 0 |  |  | 0 |  | 1 |  | 14 | 8.4 | 42 | MTT-0140 | MTT-0141 | 0 | 0.11905 | 0.02381 | 0 | 0 | 7.1 | 4.26 | 21.3 | 0.046948 | 0.23474 | 0.17606 | 0.058685 | MTT-0272 | MTT-0159 | MTT-0160 | 0 | 0 | 0 | 0 | 0 | 0 |  | 3000 | 1200 | 2980 | 1180 | - | 5 | 5 | 596 | 596 | 236 | 236 | 140656 |  | 596 | 596 | 236 | 236 | 140656 |  | 0 | 6000 | 0 | 5 | 1200 | 1200 | 0.00083333 | 0.00083333
3 | 84D709922BNG1/0-DIVIDER WALL ASM x 1 | 84B553866ABP1 | Código Novo | PC | 2 | 1 | 1 | 4 | BRACKET | each | 0 | METALFISA | MT4-28431 | OK | OK | MTC-0124 | 6.848 | 3 |  | 0.118 | 173.9392 | 76.2 | 0 | 2.9972 | B8A3A | AÇO DO | MTC-0124 | CH ACO 1006/1008 FQ(3.00MM)DO-1200X3000 | 1 |  | 14 | 8.4 | 42 | MTT-0140 | MTT-0141 | 0.026508 | 0.11905 | 0.02381 | 0.0031558 | 0.00063115 | 7.1 | 4.26 | 21.3 | 0.046948 | 0.23474 | 0.17606 | 0.058685 | MTT-0272 | MTT-0159 | MTT-0160 | 0.026508 | 0.00077783 | 0.0023335 | 0.00062226 | 0.0044643 | 0.0044643 |  | 3000 | 1200 | 2980 | 1180 | - | 178.9392 | 81.2 | 16.6537 | 16 | 14.532 | 14 | 224 | 0.0044643 | 36.6995 | 36 | 6.5944 | 6 | 216 | 0.0046296 | 0.0044643 | 6000 | 173.9392 | 178.9392 | 33.5309 | 33 | 0.030303 | 0.030303
3 | 84D709922BNG1/0-DIVIDER WALL ASM x 1 | 84B108162AEG1 | Código Novo | CJ | 1 | 1 | 1 | 5 | CHANNEL METRIC MAT'L. | each | 0 | METALFISA | MT3-13087 | OK | OK | [5 empty] | 0 | 0 | 0 | 0 |  |  | 0 |  | 1 | CONFERIR ESPESSURA | 14 | 8.4 | 42 | MTT-0140 | MTT-0141 | 0 | 0.11905 | 0.02381 | 0 | 0 | 7.1 | 4.26 | 21.3 | 0.046948 | 0.23474 | 0.17606 | 0.058685 | MTT-0272 | MTT-0159 | MTT-0160 | 0 | 0 | 0 | 0 | 0 | 0 |  | 3000 | 1200 | 2980 | 1180 | - | 5 | 5 | 596 | 596 | 236 | 236 | 140656 |  | 596 | 596 | 236 | 236 | 140656 |  | 0 | 6000 | 0 | 5 | 1200 | 1200 | 0.00083333 | 0.00083333
4 | 84B108162AEG1/0-CHANNEL METRIC MAT'L. x 1 | 84B108162AEP1 | Código Novo | PC | 1 | 1 | 1 | 1 | CHANNEL METRIC MAT'L. | each | 0 | METALFISA | USAR MT3-13087 | OK | OK | MTC-0648 | 9.38 | 4.387 |  | 0.098 | 238.252 | 111.4298 | 0 | 2.4892 | B8A3A | AÇO DO | MTC-0648 | CH ACO 1006/1008 FQ(2.25MM)DO-1200X3000 | 1 |  | 14 | 8.4 | 42 | MTT-0140 | MTT-0141 | 0.053097 | 0.11905 | 0.02381 | 0.006321 | 0.0012642 | 7.1 | 4.26 | 21.3 | 0.046948 | 0.23474 | 0.17606 | 0.058685 | MTT-0272 | MTT-0159 | MTT-0160 | 0.053097 | 0.001558 | 0.004674 | 0.0012464 | 0.0083333 | 0.0083333 |  | 3000 | 1200 | 2980 | 1180 | - | 243.252 | 116.4298 | 12.2507 | 12 | 10.1349 | 10 | 120 | 0.0083333 | 25.5948 | 25 | 4.8509 | 4 | 100 | 0.01 | 0.0083333 | 6000 | 238.252 | 243.252 | 24.6658 | 24 | 0.041667 | 0.041667
4 | 84B108162AEG1/0-CHANNEL METRIC MAT'L. x 1 | N234P21A | MTA-1170 | PC | 23 | 4 | 4 | 2 | NUT, WELD .250-20 | each | 0 | METALFISA | MTA-1170 | OK | OK | MTA-1170 |  |  |  |  | 0 | 0 | 0 | 0 |  |  | MTA-1170 | PORCA SEXT #1/4-20UNC GE (N234P21A) | 4 |  | 14 | 8.4 | 42 | MTT-0140 | MTT-0141 | 0 | 0.11905 | 0.02381 | 0 | 0 | 7.1 | 4.26 | 21.3 | 0.046948 | 0.23474 | 0.17606 | 0.058685 | MTT-0272 | MTT-0159 | MTT-0160 | 0 | 0 | 0 | 0 | 7.1095e-06 | 2.8438e-05 |  | 3000 | 1200 | 2980 | 1180 | - | 5 | 5 | 596 | 596 | 236 | 236 | 140656 | 7.1095e-06 | 596 | 596 | 236 | 236 | 140656 | 7.1095e-06 | 7.1095e-06 | 6000 | 0 | 5 | 1200 | 1200 | 0.00083333 | 0.0033333
3 | 84D709922BNG1/0-DIVIDER WALL ASM x 1 | 41A265997P65 | MT4-17951 | PC | 3 | 5 | 5 | 6 | TAPE RAIL 19.0X1.0X.312D | each | F | METALFISA | MT4-17951 | OK | OK | MTB-0168 | 19.9803 | 0.3125 |  | 0.3125 | 507.5 | 7.9375 | 0 | 7.9375 | B4A2C | AÇO TREF | MTB-0168 | BARRA RED ACO 1020 TREF - 5/16"06MTS | 5 |  | 14 | 8.4 | 42 | MTT-0140 | MTT-0141 | 0.0080566 | 0.11905 | 0.02381 | 0.0047956 | 0.00095911 | 7.1 | 4.26 | 21.3 | 0.046948 | 0.23474 | 0.17606 | 0.058685 | MTT-0272 | MTT-0159 | MTT-0160 | 0.0080566 | 0.001182 | 0.003546 | 0.00094561 | 0.0021739 | 0.01087 |  | 3000 | 1200 | 2980 | 1180 | - | 512.5 | 12.9375 | 5.8146 | 5 | 91.2077 | 91 | 455 | 0.0021978 | 230.3382 | 230 | 2.3024 | 2 | 460 | 0.0021739 | 0.0021739 | 6000 | 507.5 | 512.5 | 11.7073 | 11 | 0.090909 | 0.45455
3 | 84D709922BNG1/0-DIVIDER WALL ASM x 1 | 41A255681P11 | MT4-25357 | PC | 1 | 2 | 2 | 7 | TAPE RAIL 19.0X1.5X.312D | each | C | METALFISA | MT4-25357 | OK | OK | MTB-0168 | 20.9843 | 0.3125 |  | 0.3125 | 533 | 7.9375 | 0 | 7.9375 | B4A2C | AÇO TREF | MTB-0168 | BARRA RED ACO 1020 TREF - 5/16"06MTS | 2 |  | 14 | 8.4 | 42 | MTT-0140 | MTT-0141 | 0.0084614 | 0.11905 | 0.02381 | 0.0020146 | 0.00040292 | 7.1 | 4.26 | 21.3 | 0.046948 | 0.23474 | 0.17606 | 0.058685 | MTT-0272 | MTT-0159 | MTT-0160 | 0.0084614 | 0.00049656 | 0.0014897 | 0.00039725 | 0.0021739 | 0.0043478 |  | 3000 | 1200 | 2980 | 1180 | - | 538 | 12.9375 | 5.539 | 5 | 91.2077 | 91 | 455 | 0.0021978 | 230.3382 | 230 | 2.1933 | 2 | 460 | 0.0021739 | 0.0021739 | 6000 | 533 | 538 | 11.1524 | 11 | 0.090909 | 0.18182
3 | 84D709922BNG1/0-DIVIDER WALL ASM x 1 | 41A255681P1 | MT4-23227 | PC | 2 | 1 | 1 | 8 | TAPE RAIL 9.0X1.5X.312D | each | C | METALFISA | MT4-23227 | OK | OK | MTB-0168 | 11.0236 | 0.3125 |  | 0.3125 | 280 | 7.9375 | 0 | 7.9375 | B4A2C | AÇO TREF | MTB-0168 | BARRA RED ACO 1020 TREF - 5/16"06MTS | 1 |  | 14 | 8.4 | 42 | MTT-0140 | MTT-0141 | 0.004445 | 0.11905 | 0.02381 | 0.00052917 | 0.00010583 | 7.1 | 4.26 | 21.3 | 0.046948 | 0.23474 | 0.17606 | 0.058685 | MTT-0272 | MTT-0159 | MTT-0160 | 0.004445 | 0.00013043 | 0.00039129 | 0.00010434 | 0.001087 | 0.001087 |  | 3000 | 1200 | 2980 | 1180 | - | 285 | 12.9375 | 10.4561 | 10 | 91.2077 | 91 | 910 | 0.0010989 | 230.3382 | 230 | 4.1404 | 4 | 920 | 0.001087 | 0.001087 | 6000 | 280 | 285 | 21.0526 | 21 | 0.047619 | 0.047619
3 | 84D709922BNG1/0-DIVIDER WALL ASM x 1 | 41A265996P17 | MT4-10121 | PC | 1 | 2 | 2 | 9 | TAPE RAIL 7.0X2.0X.312D | each | C | METALFISA | MT4-10121 | OK | OK | MTB-0168 | 10.1575 | 0.3125 |  | 0.3125 | 258 | 7.9375 | 0 | 7.9375 | B4A2C | AÇO TREF | MTB-0168 | BARRA RED ACO 1020 TREF - 5/16"06MTS | 2 |  | 14 | 8.4 | 42 | MTT-0140 | MTT-0141 | 0.0040958 | 0.11905 | 0.02381 | 0.00097518 | 0.00019504 | 7.1 | 4.26 | 21.3 | 0.046948 | 0.23474 | 0.17606 | 0.058685 | MTT-0272 | MTT-0159 | MTT-0160 | 0.0040958 | 0.00024036 | 0.00072108 | 0.00019229 | 0.000999 | 0.001998 |  | 3000 | 1200 | 2980 | 1180 | - | 263 | 12.9375 | 11.3308 | 11 | 91.2077 | 91 | 1001 | 0.000999 | 230.3382 | 230 | 4.4867 | 4 | 920 | 0.001087 | 0.000999 | 6000 | 258 | 263 | 22.8137 | 22 | 0.045455 | 0.090909
3 | 84D709922BNG1/0-DIVIDER WALL ASM x 1 | 41B565073AFG1 | MT3-11454 | CJ | 21 | 1 | 1 | 10 | GROUND BLOCK METRIC MAT'L. | each | A | METALFISA | MT3-11454 | OK | OK | [5 empty] | 0 | 0 | 0 | 0 |  |  | 0 |  | 1 | APROVADO USAR CHAPA # 2,25 MM CONFORME EMAIL DE 22/08/2024 ENVIADO POR ERNANE | 14 | 8.4 | 42 | MTT-0140 | MTT-0141 | 0 | 0.11905 | 0.02381 | 0 | 0 | 7.1 | 4.26 | 21.3 | 0.046948 | 0.23474 | 0.17606 | 0.058685 | MTT-0272 | MTT-0159 | MTT-0160 | 0 | 0 | 0 | 0 | 0 | 0 |  | 3000 | 1200 | 2980 | 1180 | - | 5 | 5 | 596 | 596 | 236 | 236 | 140656 |  | 596 | 596 | 236 | 236 | 140656 |  | 0 | 6000 | 0 | 5 | 1200 | 1200 | 0.00083333 | 0.00083333
4 | 41B565073AFG1/0-GROUND BLOCK METRIC MAT'L. x 1 | 41B565073AFP1 | Código Novo | PC | 21 | 1 | 1 | 1 | BLOCK METRIC MAT'L. | each | A | METALFISA | MPT-2813 | OK | OK | MPT-2813 | 0.98 | 0.98 |  | 0.11811 | 24.892 | 24.892 | 0 | 3 | B11B3C3 | COBRE | MPT-2813 | BLOCK 41B565073AFP1 | 1 |  | 14 | 8.4 | 42 | MTT-0140 | MTT-0141 | 0.0012392 | 0.11905 | 0.02381 | 0.00014753 | 2.9505e-05 | 7.1 | 4.26 | 21.3 | 0.046948 | 0.23474 | 0.17606 | 0.058685 | MTT-0272 | MTT-0159 | MTT-0160 | 0.0012392 | 3.6362e-05 | 0.00010909 | 2.909e-05 | 0.000259 | 0.000259 |  | 3000 | 1200 | 2980 | 1180 | - | 29.892 | 29.892 | 99.6922 | 99 | 39.4754 | 39 | 3861 | 0.000259 | 99.6922 | 99 | 39.4754 | 39 | 3861 | 0.000259 | 0.000259 | 6000 | 24.892 | 29.892 | 200.7226 | 200 | 0.005 | 0.005
4 | 41B565073AFG1/0-GROUND BLOCK METRIC MAT'L. x 1 | 41B565073AFP2 | Código Novo | PC | 21 | 1 | 1 | 2 | BLOCK METRIC MAT'L. | each | A | METALFISA | MPT-2814 | OK | OK | MPT-2814 | 0.98 | 0.98 |  | 0.47244 | 24.892 | 24.892 | 0 | 12 | NOVO | NOVO | MPT-2814 | BLOCK 41B565073AFP2 | 1 |  | 14 | 8.4 | 42 | MTT-0140 | MTT-0141 | 0.0012392 | 0.11905 | 0.02381 | 0.00014753 | 2.9505e-05 | 7.1 | 4.26 | 21.3 | 0.046948 | 0.23474 | 0.17606 | 0.058685 | MTT-0272 | MTT-0159 | MTT-0160 | 0.0012392 | 3.6362e-05 | 0.00010909 | 2.909e-05 | 0.000259 | 0.000259 |  | 3000 | 1200 | 2980 | 1180 | - | 29.892 | 29.892 | 99.6922 | 99 | 39.4754 | 39 | 3861 | 0.000259 | 99.6922 | 99 | 39.4754 | 39 | 3861 | 0.000259 | 0.000259 | 6000 | 24.892 | 29.892 | 200.7226 | 200 | 0.005 | 0.005
3 | 84D709922BNG1/0-DIVIDER WALL ASM x 1 | 41A265997P25 | MT4-16694 | PC | 5 | 8 | 8 | 11 | TAPE RAIL 9.0X1.0X.312D | each | F | METALFISA | MT4-16694 | OK | OK | MTB-0168 | 10 | 0.3125 |  | 0.3125 | 254 | 7.9375 | 0 | 7.9375 | B4A2C | AÇO TREF | MTB-0168 | BARRA RED ACO 1020 TREF - 5/16"06MTS | 8 |  | 14 | 8.4 | 42 | MTT-0140 | MTT-0141 | 0.0040323 | 0.11905 | 0.02381 | 0.0038402 | 0.00076805 | 7.1 | 4.26 | 21.3 | 0.046948 | 0.23474 | 0.17606 | 0.058685 | MTT-0272 | MTT-0159 | MTT-0160 | 0.0040323 | 0.00094654 | 0.0028396 | 0.00075723 | 0.000999 | 0.007992 |  | 3000 | 1200 | 2980 | 1180 | - | 259 | 12.9375 | 11.5058 | 11 | 91.2077 | 91 | 1001 | 0.000999 | 230.3382 | 230 | 4.556 | 4 | 920 | 0.001087 | 0.000999 | 6000 | 254 | 259 | 23.166 | 23 | 0.043478 | 0.34783
3 | 84D709922BNG1/0-DIVIDER WALL ASM x 1 | 41A265996P1 | MT4-17981 | PC | 1 | 1 | 1 | 12 | TAPE RAIL 3.0X2.0X.312D | each | C | METALFISA | MT4-17981 | OK | OK | MTB-0168 | 5.9843 | 0.3125 |  | 0.3125 | 152 | 7.9375 | 0 | 7.9375 | B4A2C | AÇO TREF | MTB-0168 | BARRA RED ACO 1020 TREF - 5/16"06MTS | 1 |  | 14 | 8.4 | 42 | MTT-0140 | MTT-0141 | 0.002413 | 0.11905 | 0.02381 | 0.00028726 | 5.7452e-05 | 7.1 | 4.26 | 21.3 | 0.046948 | 0.23474 | 0.17606 | 0.058685 | MTT-0272 | MTT-0159 | MTT-0160 | 0.002413 | 7.0804e-05 | 0.00021241 | 5.6643e-05 | 0.0006105 | 0.0006105 |  | 3000 | 1200 | 2980 | 1180 | - | 157 | 12.9375 | 18.9809 | 18 | 91.2077 | 91 | 1638 | 0.0006105 | 230.3382 | 230 | 7.5159 | 7 | 1610 | 0.00062112 | 0.0006105 | 6000 | 152 | 157 | 38.2166 | 38 | 0.026316 | 0.026316
3 | 84D709922BNG1/0-DIVIDER WALL ASM x 1 | 84D709922BNG2 | Código Novo | CJ | 1 | 1 | 1 | 30 | DIVIDER WALL ASM | each | 0 | METALFISA | MT3-13086 | OK | OK | [5 empty] | 0 | 0 | 0 | 0 |  |  | 0 |  | 1 |  | 14 | 8.4 | 42 | MTT-0140 | MTT-0141 | 0 | 0.11905 | 0.02381 | 0 | 0 | 7.1 | 4.26 | 21.3 | 0.046948 | 0.23474 | 0.17606 | 0.058685 | MTT-0272 | MTT-0159 | MTT-0160 | 0 | 0 | 0 | 0 | 0 | 0 |  | 3000 | 1200 | 2980 | 1180 | - | 5 | 5 | 596 | 596 | 236 | 236 | 140656 |  | 596 | 596 | 236 | 236 | 140656 |  | 0 | 6000 | 0 | 5 | 1200 | 1200 | 0.00083333 | 0.00083333
4 | 84D709922BNG2/0-DIVIDER WALL ASM x 1 | 84D709922BNP1 | Código Novo | PC | 1 | 1 | 1 | 1 | DIVIDER WALL | each | 0 | METALFISA | USAR MT3-13086 | OK | OK | MTC-0648 | 58.587 | 23.657 |  | 0.098 | 1488.1098 | 600.8878 | 0 | 2.4892 | B8A3A | AÇO DO | MTC-0648 | CH ACO 1006/1008 FQ(2.25MM)DO-1200X3000 | 1 |  | 14 | 8.4 | 42 | MTT-0140 | MTT-0141 | 1.7884 | 0.11905 | 0.02381 | 0.2129 | 0.04258 | 7.1 | 4.26 | 21.3 | 0.046948 | 0.23474 | 0.17606 | 0.058685 | MTT-0272 | MTT-0159 | MTT-0160 | 1.7884 | 0.052476 | 0.15743 | 0.041981 | 1 | 1 |  | 3000 | 1200 | 2980 | 1180 | - | 1493.1098 | 605.8878 | 1.9958 | 1 | 1.9476 | 1 | 1 | 1 | 4.9184 | 4 | 0.7903 | 0 | 0 | 1 | 1 | 6000 | 1488.1098 | 1493.1098 | 4.0185 | 4 | 0.25 | 0.25
4 | 84D709922BNG2/0-DIVIDER WALL ASM x 1 | 41A323399PH16 | MTA-2276 | PC | 3 | 12 | 12 | 2 | STUD .25-20 X 1.00 | each | D | WABTEC | MTA-2276 | OK | OK | MTA-2276 |  |  |  |  | 0 | 0 | 0 | 0 |  |  | MTA-2276 | PARAFUSO 2520X100IN 41A323399PH16 | 12 | APROVADO USAR CHAPA # 2,25 MM CONFORME EMAIL DE 22/08/2024 ENVIADO POR ERNANE | 14 | 8.4 | 42 | MTT-0140 | MTT-0141 | 0 | 0.11905 | 0.02381 | 0 | 0 | 7.1 | 4.26 | 21.3 | 0.046948 | 0.23474 | 0.17606 | 0.058685 | MTT-0272 | MTT-0159 | MTT-0160 | 0 | 0 | 0 | 0 | 7.1095e-06 | 8.5315e-05 |  | 3000 | 1200 | 2980 | 1180 | - | 5 | 5 | 596 | 596 | 236 | 236 | 140656 | 7.1095e-06 | 596 | 596 | 236 | 236 | 140656 | 7.1095e-06 | 7.1095e-06 | 6000 | 0 | 5 | 1200 | 1200 | 0.00083333 | 0.01
4 | 84D709922BNG2/0-DIVIDER WALL ASM x 1 | 41A323399PJ12 | Código Novo | PC | 2 | 4 | 4 | 3 | STUD .31-18 X .75 | each | D | WABTEC | MTA-3575 | OK | OK | MTA-3575 |  |  |  |  | 0 | 0 | 0 | 0 |  |  | MTA-3575 | PEM FH-0518-12 -5/16"-18UNC - COD.WABTEC 41A323399PJ12 | 4 |  | 14 | 8.4 | 42 | MTT-0140 | MTT-0141 | 0 | 0.11905 | 0.02381 | 0 | 0 | 7.1 | 4.26 | 21.3 | 0.046948 | 0.23474 | 0.17606 | 0.058685 | MTT-0272 | MTT-0159 | MTT-0160 | 0 | 0 | 0 | 0 | 7.1095e-06 | 2.8438e-05 |  | 3000 | 1200 | 2980 | 1180 | - | 5 | 5 | 596 | 596 | 236 | 236 | 140656 | 7.1095e-06 | 596 | 596 | 236 | 236 | 140656 | 7.1095e-06 | 7.1095e-06 | 6000 | 0 | 5 | 1200 | 1200 | 0.00083333 | 0.0033333
2 | 84D711500BSG1/0-CASE WELDMENT x 1 | 84D709922BPG1 | Código Novo | CJ | 1 | 1 | 1 | 24 | DIVIDER WALL ASM | each | 0 | METALFISA | MT3-13088 | OK | OK | [5 empty] | 0 | 0 | 0 | 0 |  |  | 0 |  | 1 |  | 14 | 8.4 | 42 | MTT-0140 | MTT-0141 | 0 | 0.11905 | 0.02381 | 0 | 0 | 7.1 | 4.26 | 21.3 | 0.046948 | 0.23474 | 0.17606 | 0.058685 | MTT-0272 | MTT-0159 | MTT-0160 | 0 | 0 | 0 | 0 | 0 | 0 |  | 3000 | 1200 | 2980 | 1180 | - | 5 | 5 | 596 | 596 | 236 | 236 | 140656 |  | 596 | 596 | 236 | 236 | 140656 |  | 0 | 6000 | 0 | 5 | 1200 | 1200 | 0.00083333 | 0.00083333
3 | 84D709922BPG1/0-DIVIDER WALL ASM x 1 | 84B105610ACG1 | Código Novo | CJ | 1 | 1 | 1 | 7 | BRACKET ASM METRIC MAT'L. | each | 0 | METALFISA | MT3-13090 | OK | OK | [5 empty] | 0 | 0 | 0 | 0 |  |  | 0 |  | 1 | APROVADO USAR CHAPA # 2,25 MM CONFORME EMAIL DE 22/08/2024 ENVIADO POR ERNANE | 14 | 8.4 | 42 | MTT-0140 | MTT-0141 | 0 | 0.11905 | 0.02381 | 0 | 0 | 7.1 | 4.26 | 21.3 | 0.046948 | 0.23474 | 0.17606 | 0.058685 | MTT-0272 | MTT-0159 | MTT-0160 | 0 | 0 | 0 | 0 | 0 | 0 |  | 3000 | 1200 | 2980 | 1180 | - | 5 | 5 | 596 | 596 | 236 | 236 | 140656 |  | 596 | 596 | 236 | 236 | 140656 |  | 0 | 6000 | 0 | 5 | 1200 | 1200 | 0.00083333 | 0.00083333
4 | 84B105610ACG1/0-BRACKET ASM METRIC MAT'L. x 1 | 84B105610ACP1 | Código Novo | PC | 1 | 1 | 1 | 1 | BRACKET METRIC MAT'L. | each | 0 | METALFISA | USAR MT3-13090 | OK | OK | MTC-0648 | 4.25 | 3.453 |  | 0.098 | 107.95 | 87.7062 | 0 | 2.4892 | B8A3A | AÇO DO | MTC-0648 | CH ACO 1006/1008 FQ(2.25MM)DO-1200X3000 | 1 |  | 14 | 8.4 | 42 | MTT-0140 | MTT-0141 | 0.018936 | 0.11905 | 0.02381 | 0.0022543 | 0.00045085 | 7.1 | 4.26 | 21.3 | 0.046948 | 0.23474 | 0.17606 | 0.058685 | MTT-0272 | MTT-0159 | MTT-0160 | 0.018936 | 0.00055563 | 0.0016669 | 0.0004445 | 0.003125 | 0.003125 |  | 3000 | 1200 | 2980 | 1180 | - | 112.95 | 92.7062 | 26.3834 | 26 | 12.7284 | 12 | 312 | 0.0032051 | 32.1446 | 32 | 10.4471 | 10 | 320 | 0.003125 | 0.003125 | 6000 | 107.95 | 112.95 | 53.1208 | 53 | 0.018868 | 0.018868
4 | 84B105610ACG1/0-BRACKET ASM METRIC MAT'L. x 1 | 41A323399PF20 | MTA-2231 | PC | 1 | 2 | 2 | 2 | PRESS STUD No 10-32X1.25 | each | D | WABTEC | MTA-2231 | OK | OK | MTA-2231 |  |  |  |  | 0 | 0 | 0 | 0 |  |  | MTA-2231 | PARAFUSO SELFCLINCHING DIMEN 1032 X 125IN 41A323399PF20 | 2 |  | 14 | 8.4 | 42 | MTT-0140 | MTT-0141 | 0 | 0.11905 | 0.02381 | 0 | 0 | 7.1 | 4.26 | 21.3 | 0.046948 | 0.23474 | 0.17606 | 0.058685 | MTT-0272 | MTT-0159 | MTT-0160 | 0 | 0 | 0 | 0 | 7.1095e-06 | 1.4219e-05 |  | 3000 | 1200 | 2980 | 1180 | - | 5 | 5 | 596 | 596 | 236 | 236 | 140656 | 7.1095e-06 | 596 | 596 | 236 | 236 | 140656 | 7.1095e-06 | 7.1095e-06 | 6000 | 0 | 5 | 1200 | 1200 | 0.00083333 | 0.0016667
3 | 84D709922BPG1/0-DIVIDER WALL ASM x 1 | 84B553866ABP1 | Código Novo | PC | 2 | 1 | 1 | 9 | BRACKET | each | 0 | METALFISA | MT4-28431 | OK | OK | MTC-0124 | 6.848 | 3 |  | 0.118 | 173.9392 | 76.2 | 0 | 2.9972 | B8A3A | AÇO DO | MTC-0124 | CH ACO 1006/1008 FQ(3.00MM)DO-1200X3000 | 1 |  | 14 | 8.4 | 42 | MTT-0140 | MTT-0141 | 0.026508 | 0.11905 | 0.02381 | 0.0031558 | 0.00063115 | 7.1 | 4.26 | 21.3 | 0.046948 | 0.23474 | 0.17606 | 0.058685 | MTT-0272 | MTT-0159 | MTT-0160 | 0.026508 | 0.00077783 | 0.0023335 | 0.00062226 | 0.0044643 | 0.0044643 |  | 3000 | 1200 | 2980 | 1180 | - | 178.9392 | 81.2 | 16.6537 | 16 | 14.532 | 14 | 224 | 0.0044643 | 36.6995 | 36 | 6.5944 | 6 | 216 | 0.0046296 | 0.0044643 | 6000 | 173.9392 | 178.9392 | 33.5309 | 33 | 0.030303 | 0.030303
3 | 84D709922BPG1/0-DIVIDER WALL ASM x 1 | 41A265997P17 | MT4-17932 | PC | 7 | 5 | 5 | 12 | TAPE RAIL 7.0X1.0X.312D | each | F | METALFISA | MT4-17932 | OK | OK | MTB-0168 | 7.9921 | 0.3125 |  | 0.3125 | 203 | 7.9375 | 0 | 7.9375 | B4A2C | AÇO TREF | MTB-0168 | BARRA RED ACO 1020 TREF - 5/16"06MTS | 5 |  | 14 | 8.4 | 42 | MTT-0140 | MTT-0141 | 0.0032226 | 0.11905 | 0.02381 | 0.0019182 | 0.00038365 | 7.1 | 4.26 | 21.3 | 0.046948 | 0.23474 | 0.17606 | 0.058685 | MTT-0272 | MTT-0159 | MTT-0160 | 0.0032226 | 0.0004728 | 0.0014184 | 0.00037824 | 0.00078493 | 0.0039246 |  | 3000 | 1200 | 2980 | 1180 | - | 208 | 12.9375 | 14.3269 | 14 | 91.2077 | 91 | 1274 | 0.00078493 | 230.3382 | 230 | 5.6731 | 5 | 1150 | 0.00086957 | 0.00078493 | 6000 | 203 | 208 | 28.8462 | 28 | 0.035714 | 0.17857
3 | 84D709922BPG1/0-DIVIDER WALL ASM x 1 | 84B529777ACP1 | Código Novo | PC | 1 | 2 | 2 | 13 | STIFFENER METRIC MAT'L. | each | A | METALFISA | MT4-28432 | OK | OK | MTC-0124 | 23.838 | 1 |  | 0.118 | 605.4852 | 25.4 | 0 | 2.9972 | B8A3A | AÇO DO | MTC-0124 | CH ACO 1006/1008 FQ(3.00MM)DO-1200X3000 | 2 | APROVADO USAR CHAPA # 2,25 MM CONFORME EMAIL DE 22/08/2024 ENVIADO POR ERNANE | 14 | 8.4 | 42 | MTT-0140 | MTT-0141 | 0.030759 | 0.11905 | 0.02381 | 0.0073235 | 0.0014647 | 7.1 | 4.26 | 21.3 | 0.046948 | 0.23474 | 0.17606 | 0.058685 | MTT-0272 | MTT-0159 | MTT-0160 | 0.030759 | 0.0018051 | 0.0054153 | 0.0014441 | 0.0065789 | 0.013158 |  | 3000 | 1200 | 2980 | 1180 | - | 610.4852 | 30.4 | 4.8814 | 4 | 38.8158 | 38 | 152 | 0.0065789 | 98.0263 | 98 | 1.9329 | 1 | 98 | 0.010204 | 0.0065789 | 6000 | 605.4852 | 610.4852 | 9.8282 | 9 | 0.11111 | 0.22222
3 | 84D709922BPG1/0-DIVIDER WALL ASM x 1 | 41A265997P33 | MT4-16604 | PC | 4 | 1 | 1 | 14 | TAPE RAIL 11.0X1.0X.312D | each | F | METALFISA | MT4-16604 | OK | OK | MTB-0168 | 12.0276 | 0.3125 |  | 0.3125 | 305.5 | 7.9375 | 0 | 7.9375 | B4A2C | AÇO TREF | MTB-0168 | BARRA RED ACO 1020 TREF - 5/16"06MTS | 1 |  | 14 | 8.4 | 42 | MTT-0140 | MTT-0141 | 0.0048498 | 0.11905 | 0.02381 | 0.00057736 | 0.00011547 | 7.1 | 4.26 | 21.3 | 0.046948 | 0.23474 | 0.17606 | 0.058685 | MTT-0272 | MTT-0159 | MTT-0160 | 0.0048498 | 0.00014231 | 0.00042692 | 0.00011385 | 0.001221 | 0.001221 |  | 3000 | 1200 | 2980 | 1180 | - | 310.5 | 12.9375 | 9.5974 | 9 | 91.2077 | 91 | 819 | 0.001221 | 230.3382 | 230 | 3.8003 | 3 | 690 | 0.0014493 | 0.001221 | 6000 | 305.5 | 310.5 | 19.3237 | 19 | 0.052632 | 0.052632
3 | 84D709922BPG1/0-DIVIDER WALL ASM x 1 | 41A265997P49 | MT4-16687 | PC | 5 | 3 | 3 | 15 | TAPE RAIL 15.0X1.0X.312D | each | F | METALFISA | MT4-16687 | OK | OK | MTB-0168 | 16.0236 | 0.3125 |  | 0.3125 | 407 | 7.9375 | 0 | 7.9375 | B4A2C | AÇO TREF | MTB-0168 | BARRA RED ACO 1020 TREF - 5/16"06MTS | 3 |  | 14 | 8.4 | 42 | MTT-0140 | MTT-0141 | 0.0064611 | 0.11905 | 0.02381 | 0.0023075 | 0.00046151 | 7.1 | 4.26 | 21.3 | 0.046948 | 0.23474 | 0.17606 | 0.058685 | MTT-0272 | MTT-0159 | MTT-0160 | 0.0064611 | 0.00056876 | 0.0017063 | 0.00045501 | 0.0015699 | 0.0047096 |  | 3000 | 1200 | 2980 | 1180 | - | 412 | 12.9375 | 7.233 | 7 | 91.2077 | 91 | 637 | 0.0015699 | 230.3382 | 230 | 2.8641 | 2 | 460 | 0.0021739 | 0.0015699 | 6000 | 407 | 412 | 14.5631 | 14 | 0.071429 | 0.21429
3 | 84D709922BPG1/0-DIVIDER WALL ASM x 1 | 41A265996P33 | MT4-25212 | PC | 2 | 1 | 1 | 17 | TAPE RAIL 11.0X2.0X.312D | each | C | METALFISA | MT4-25212 | OK | OK | MTB-0168 | 13.9764 | 0.3125 |  | 0.3125 | 355 | 7.9375 | 0 | 7.9375 | B4A2C | AÇO TREF | MTB-0168 | BARRA RED ACO 1020 TREF - 5/16"06MTS | 1 |  | 14 | 8.4 | 42 | MTT-0140 | MTT-0141 | 0.0056356 | 0.11905 | 0.02381 | 0.00067091 | 0.00013418 | 7.1 | 4.26 | 21.3 | 0.046948 | 0.23474 | 0.17606 | 0.058685 | MTT-0272 | MTT-0159 | MTT-0160 | 0.0056356 | 0.00016536 | 0.00049609 | 0.00013229 | 0.0013736 | 0.0013736 |  | 3000 | 1200 | 2980 | 1180 | - | 360 | 12.9375 | 8.2778 | 8 | 91.2077 | 91 | 728 | 0.0013736 | 230.3382 | 230 | 3.2778 | 3 | 690 | 0.0014493 | 0.0013736 | 6000 | 355 | 360 | 16.6667 | 16 | 0.0625 | 0.0625
3 | 84D709922BPG1/0-DIVIDER WALL ASM x 1 | 41B519092P79 | MT4-25482 | PC | 1 | 1 | 1 | 18 | TAPE RAIL | each | BD | METALFISA | MT4-25482 | OK | OK | MTB-0057 | 17.8346 | 0.375 |  | 0.375 | 453 | 9.525 | 0 | 9.525 | B4A2C | AÇO TREF | MTB-0057 | BARRA RED ACO 1020 TREF - 3/8"06MTS | 1 |  | 14 | 8.4 | 42 | MTT-0140 | MTT-0141 | 0.0086296 | 0.11905 | 0.02381 | 0.0010273 | 0.00020547 | 7.1 | 4.26 | 21.3 | 0.046948 | 0.23474 | 0.17606 | 0.058685 | MTT-0272 | MTT-0159 | MTT-0160 | 0.0086296 | 0.00025322 | 0.00075965 | 0.00020257 | 0.0020576 | 0.0020576 |  | 3000 | 1200 | 2980 | 1180 | - | 458 | 14.525 | 6.5066 | 6 | 81.2392 | 81 | 486 | 0.0020576 | 205.1635 | 205 | 2.5764 | 2 | 410 | 0.002439 | 0.0020576 | 6000 | 453 | 458 | 13.1004 | 13 | 0.076923 | 0.076923
3 | 84D709922BPG1/0-DIVIDER WALL ASM x 1 | 41B519092P28 | MT4-16704 | PC | 2 | 1 | 1 | 20 | TAPE RAIL | each | BD | METALFISA | MT4-16704 | OK | OK | MTB-0168 | 13.0315 | 0.3125 |  | 0.3125 | 331 | 7.9375 | 0 | 7.9375 | B4A2C | AÇO TREF | MTB-0168 | BARRA RED ACO 1020 TREF - 5/16"06MTS | 1 |  | 14 | 8.4 | 42 | MTT-0140 | MTT-0141 | 0.0052546 | 0.11905 | 0.02381 | 0.00062555 | 0.00012511 | 7.1 | 4.26 | 21.3 | 0.046948 | 0.23474 | 0.17606 | 0.058685 | MTT-0272 | MTT-0159 | MTT-0160 | 0.0052546 | 0.00015419 | 0.00046256 | 0.00012335 | 0.0013736 | 0.0013736 |  | 3000 | 1200 | 2980 | 1180 | - | 336 | 12.9375 | 8.869 | 8 | 91.2077 | 91 | 728 | 0.0013736 | 230.3382 | 230 | 3.5119 | 3 | 690 | 0.0014493 | 0.0013736 | 6000 | 331 | 336 | 17.8571 | 17 | 0.058824 | 0.058824
3 | 84D709922BPG1/0-DIVIDER WALL ASM x 1 | 41B519092P30 | MT4-16688 | PC | 2 | 2 | 2 | 21 | TAPE RAIL | each | BD | METALFISA | MT4-16688 | OK | OK | MTB-0168 | 17.0472 | 0.3125 |  | 0.3125 | 433 | 7.9375 | 0 | 7.9375 | B4A2C | AÇO TREF | MTB-0168 | BARRA RED ACO 1020 TREF - 5/16"06MTS | 2 |  | 14 | 8.4 | 42 | MTT-0140 | MTT-0141 | 0.0068739 | 0.11905 | 0.02381 | 0.0016366 | 0.00032733 | 7.1 | 4.26 | 21.3 | 0.046948 | 0.23474 | 0.17606 | 0.058685 | MTT-0272 | MTT-0159 | MTT-0160 | 0.0068739 | 0.0004034 | 0.0012102 | 0.00032272 | 0.0018315 | 0.003663 |  | 3000 | 1200 | 2980 | 1180 | - | 438 | 12.9375 | 6.8037 | 6 | 91.2077 | 91 | 546 | 0.0018315 | 230.3382 | 230 | 2.6941 | 2 | 460 | 0.0021739 | 0.0018315 | 6000 | 433 | 438 | 13.6986 | 13 | 0.076923 | 0.15385
3 | 84D709922BPG1/0-DIVIDER WALL ASM x 1 | 41B519092P3 | MT4-11551 | PC | 13 | 4 | 4 | 22 | TAPE RAIL | each | BD | METALFISA | MT4-11551 | OK | OK | MTB-0168 | 7.0079 | 0.3125 |  | 0.3125 | 178 | 7.9375 | 0 | 7.9375 | B4A2C | AÇO TREF | MTB-0168 | BARRA RED ACO 1020 TREF - 5/16"06MTS | 4 |  | 14 | 8.4 | 42 | MTT-0140 | MTT-0141 | 0.0028258 | 0.11905 | 0.02381 | 0.0013456 | 0.00026912 | 7.1 | 4.26 | 21.3 | 0.046948 | 0.23474 | 0.17606 | 0.058685 | MTT-0272 | MTT-0159 | MTT-0160 | 0.0028258 | 0.00033166 | 0.00099498 | 0.00026533 | 0.00068681 | 0.0027473 |  | 3000 | 1200 | 2980 | 1180 | - | 183 | 12.9375 | 16.2842 | 16 | 91.2077 | 91 | 1456 | 0.00068681 | 230.3382 | 230 | 6.4481 | 6 | 1380 | 0.00072464 | 0.00068681 | 6000 | 178 | 183 | 32.7869 | 32 | 0.03125 | 0.125
3 | 84D709922BPG1/0-DIVIDER WALL ASM x 1 | 41B519092P9 | MT4-23209 | PC | 4 | 1 | 1 | 25 | TAPE RAIL | each | BD | METALFISA | MT4-23209 | OK | OK | MTB-0168 | 19.0945 | 0.3125 |  | 0.3125 | 485 | 7.9375 | 0 | 7.9375 | B4A2C | AÇO TREF | MTB-0168 | BARRA RED ACO 1020 TREF - 5/16"06MTS | 1 |  | 14 | 8.4 | 42 | MTT-0140 | MTT-0141 | 0.0076994 | 0.11905 | 0.02381 | 0.00091659 | 0.00018332 | 7.1 | 4.26 | 21.3 | 0.046948 | 0.23474 | 0.17606 | 0.058685 | MTT-0272 | MTT-0159 | MTT-0160 | 0.0076994 | 0.00022592 | 0.00067776 | 0.00018074 | 0.0018315 | 0.0018315 |  | 3000 | 1200 | 2980 | 1180 | - | 490 | 12.9375 | 6.0816 | 6 | 91.2077 | 91 | 546 | 0.0018315 | 230.3382 | 230 | 2.4082 | 2 | 460 | 0.0021739 | 0.0018315 | 6000 | 485 | 490 | 12.2449 | 12 | 0.083333 | 0.083333
3 | 84D709922BPG1/0-DIVIDER WALL ASM x 1 | 41B519092P2 | MT4-17683 | PC | 4 | 1 | 1 | 26 | TAPE RAIL | each | BD | METALFISA | MT4-17683 | OK | OK | MTB-0168 | 5.0787 | 0.3125 |  | 0.3125 | 129 | 7.9375 | 0 | 7.9375 | B4A2C | AÇO TREF | MTB-0168 | BARRA RED ACO 1020 TREF - 5/16"06MTS | 1 |  | 14 | 8.4 | 42 | MTT-0140 | MTT-0141 | 0.0020479 | 0.11905 | 0.02381 | 0.00024379 | 4.8759e-05 | 7.1 | 4.26 | 21.3 | 0.046948 | 0.23474 | 0.17606 | 0.058685 | MTT-0272 | MTT-0159 | MTT-0160 | 0.0020479 | 6.009e-05 | 0.00018027 | 4.8072e-05 | 0.0004995 | 0.0004995 |  | 3000 | 1200 | 2980 | 1180 | - | 134 | 12.9375 | 22.2388 | 22 | 91.2077 | 91 | 2002 | 0.0004995 | 230.3382 | 230 | 8.806 | 8 | 1840 | 0.00054348 | 0.0004995 | 6000 | 129 | 134 | 44.7761 | 44 | 0.022727 | 0.022727
3 | 84D709922BPG1/0-DIVIDER WALL ASM x 1 | 84D709922BPG2 | Código Novo | CJ | 1 | 1 | 1 | 30 | DIVIDER WALL ASM | each | 0 | METALFISA | MT3-13089 | OK | OK | [5 empty] | 0 | 0 | 0 | 0 |  |  | 0 |  | 1 |  | 14 | 8.4 | 42 | MTT-0140 | MTT-0141 | 0 | 0.11905 | 0.02381 | 0 | 0 | 7.1 | 4.26 | 21.3 | 0.046948 | 0.23474 | 0.17606 | 0.058685 | MTT-0272 | MTT-0159 | MTT-0160 | 0 | 0 | 0 | 0 | 0 | 0 |  | 3000 | 1200 | 2980 | 1180 | - | 5 | 5 | 596 | 596 | 236 | 236 | 140656 |  | 596 | 596 | 236 | 236 | 140656 |  | 0 | 6000 | 0 | 5 | 1200 | 1200 | 0.00083333 | 0.00083333
4 | 84D709922BPG2/0-DIVIDER WALL ASM x 1 | 84D709922BPP1 | Código Novo | PC | 1 | 1 | 1 | 1 | DIVIDER WALL | each | 0 | METALFISA | USAR MT3-13089 | OK | OK | MTC-0648 | 58.947 | 24.786 |  | 0.098 | 1497.2538 | 629.5644 | 0 | 2.4892 | B8A3A | AÇO DO | MTC-0648 | CH ACO 1006/1008 FQ(2.25MM)DO-1200X3000 | 1 | FORNECIMENTO MECBRUM | 14 | 8.4 | 42 | MTT-0140 | MTT-0141 | 1.8852 | 0.11905 | 0.02381 | 0.22443 | 0.044887 | 7.1 | 4.26 | 21.3 | 0.046948 | 0.23474 | 0.17606 | 0.058685 | MTT-0272 | MTT-0159 | MTT-0160 | 1.8852 | 0.055318 | 0.16595 | 0.044254 | 1 | 1 |  | 3000 | 1200 | 2980 | 1180 | - | 1502.2538 | 634.5644 | 1.9837 | 1 | 1.8595 | 1 | 1 | 1 | 4.6961 | 4 | 0.78549 | 0 | 0 | 1 | 1 | 6000 | 1497.2538 | 1502.2538 | 3.994 | 3 | 0.33333 | 0.33333
4 | 84D709922BPG2/0-DIVIDER WALL ASM x 1 | 41A323399PH14 | MTA-2233 | PC | 1 | 8 | 8 | 2 | PRESS STUD .25-20X.875 | each | D | WABTEC | MTA-2233 | OK | OK | MTA-2233 |  |  |  |  | 0 | 0 | 0 | 0 |  |  | MTA-2233 | PARAFUSO DIMEN 2520IN X 088IN 41A323399PH14 | 8 |  | 14 | 8.4 | 42 | MTT-0140 | MTT-0141 | 0 | 0.11905 | 0.02381 | 0 | 0 | 7.1 | 4.26 | 21.3 | 0.046948 | 0.23474 | 0.17606 | 0.058685 | MTT-0272 | MTT-0159 | MTT-0160 | 0 | 0 | 0 | 0 | 7.1095e-06 | 5.6876e-05 |  | 3000 | 1200 | 2980 | 1180 | - | 5 | 5 | 596 | 596 | 236 | 236 | 140656 | 7.1095e-06 | 596 | 596 | 236 | 236 | 140656 | 7.1095e-06 | 7.1095e-06 | 6000 | 0 | 5 | 1200 | 1200 | 0.00083333 | 0.0066667
4 | 84D709922BPG2/0-DIVIDER WALL ASM x 1 | N234P25A | MTA-1228 | PC | 19 | 2 | 2 | 3 | WELD NUT .38-16 | each | 0 | METALFISA | MTA-1228 | OK | OK | MTA-1228 |  |  |  |  | 0 | 0 | 0 | 0 |  |  | MTA-1228 | PORCA SEXT #3/8-16UNC GE COBREADA | 2 |  | 14 | 8.4 | 42 | MTT-0140 | MTT-0141 | 0 | 0.11905 | 0.02381 | 0 | 0 | 7.1 | 4.26 | 21.3 | 0.046948 | 0.23474 | 0.17606 | 0.058685 | MTT-0272 | MTT-0159 | MTT-0160 | 0 | 0 | 0 | 0 | 7.1095e-06 | 1.4219e-05 |  | 3000 | 1200 | 2980 | 1180 | - | 5 | 5 | 596 | 596 | 236 | 236 | 140656 | 7.1095e-06 | 596 | 596 | 236 | 236 | 140656 | 7.1095e-06 | 7.1095e-06 | 6000 | 0 | 5 | 1200 | 1200 | 0.00083333 | 0.0016667
4 | 84D709922BPG2/0-DIVIDER WALL ASM x 1 | N234P21A | MTA-1170 | PC | 23 | 4 | 4 | 4 | NUT, WELD .250-20 | each | 0 | METALFISA | MTA-1170 | OK | OK | MTA-1170 |  |  |  |  | 0 | 0 | 0 | 0 |  |  | MTA-1170 | PORCA SEXT #1/4-20UNC GE (N234P21A) | 4 |  | 14 | 8.4 | 42 | MTT-0140 | MTT-0141 | 0 | 0.11905 | 0.02381 | 0 | 0 | 7.1 | 4.26 | 21.3 | 0.046948 | 0.23474 | 0.17606 | 0.058685 | MTT-0272 | MTT-0159 | MTT-0160 | 0 | 0 | 0 | 0 | 7.1095e-06 | 2.8438e-05 |  | 3000 | 1200 | 2980 | 1180 | - | 5 | 5 | 596 | 596 | 236 | 236 | 140656 | 7.1095e-06 | 596 | 596 | 236 | 236 | 140656 | 7.1095e-06 | 7.1095e-06 | 6000 | 0 | 5 | 1200 | 1200 | 0.00083333 | 0.0033333
4 | 84D709922BPG2/0-DIVIDER WALL ASM x 1 | 41A323399PH16 | MTA-2276 | PC | 3 | 3 | 3 | 5 | STUD .25-20 X 1.00 | each | D | WABTEC | MTA-2276 | OK | OK | MTA-2276 |  |  |  |  | 0 | 0 | 0 | 0 |  |  | MTA-2276 | PARAFUSO 2520X100IN 41A323399PH16 | 3 |  | 14 | 8.4 | 42 | MTT-0140 | MTT-0141 | 0 | 0.11905 | 0.02381 | 0 | 0 | 7.1 | 4.26 | 21.3 | 0.046948 | 0.23474 | 0.17606 | 0.058685 | MTT-0272 | MTT-0159 | MTT-0160 | 0 | 0 | 0 | 0 | 7.1095e-06 | 2.1329e-05 |  | 3000 | 1200 | 2980 | 1180 | - | 5 | 5 | 596 | 596 | 236 | 236 | 140656 | 7.1095e-06 | 596 | 596 | 236 | 236 | 140656 | 7.1095e-06 | 7.1095e-06 | 6000 | 0 | 5 | 1200 | 1200 | 0.00083333 | 0.0025
2 | 84D711500BSG1/0-CASE WELDMENT x 1 | 84B520686ACG1 | Código Novo | CJ | 1 | 1 | 1 | 29 | SUPPORT ASM METRIC MAT'L. | each | 0 | METALFISA | MT3-13091 | OK | OK | [5 empty] | 0 | 0 | 0 | 0 |  |  | 0 |  | 1 |  | 14 | 8.4 | 42 | MTT-0140 | MTT-0141 | 0 | 0.11905 | 0.02381 | 0 | 0 | 7.1 | 4.26 | 21.3 | 0.046948 | 0.23474 | 0.17606 | 0.058685 | MTT-0272 | MTT-0159 | MTT-0160 | 0 | 0 | 0 | 0 | 0 | 0 |  | 3000 | 1200 | 2980 | 1180 | - | 5 | 5 | 596 | 596 | 236 | 236 | 140656 |  | 596 | 596 | 236 | 236 | 140656 |  | 0 | 6000 | 0 | 5 | 1200 | 1200 | 0.00083333 | 0.00083333
3 | 84B520686ACG1/0-SUPPORT ASM METRIC MAT'L. x 1 | 84B520686ACP1 | Código Novo | PC | 1 | 1 | 1 | 1 | SUPPORT METRIC MAT'L. | each | 0 | METALFISA | MT4-28433 | OK | OK | MTC-0648 | 5.193 | 1.5 |  | 0.098 | 131.9022 | 38.1 | 0 | 2.4892 | B8A3A | AÇO DO | MTC-0648 | CH ACO 1006/1008 FQ(2.25MM)DO-1200X3000 | 1 |  | 14 | 8.4 | 42 | MTT-0140 | MTT-0141 | 0.010051 | 0.11905 | 0.02381 | 0.0011965 | 0.00023931 | 7.1 | 4.26 | 21.3 | 0.046948 | 0.23474 | 0.17606 | 0.058685 | MTT-0272 | MTT-0159 | MTT-0160 | 0.010051 | 0.00029492 | 0.00088477 | 0.00023594 | 0.0017637 | 0.0017637 |  | 3000 | 1200 | 2980 | 1180 | - | 136.9022 | 43.1 | 21.7674 | 21 | 27.3782 | 27 | 567 | 0.0017637 | 69.1415 | 69 | 8.6193 | 8 | 552 | 0.0018116 | 0.0017637 | 6000 | 131.9022 | 136.9022 | 43.8269 | 43 | 0.023256 | 0.023256
3 | 84B520686ACG1/0-SUPPORT ASM METRIC MAT'L. x 1 | 84A213751ABP1 | Código Novo | PC | 1 | 1 | 1 | 2 | GUSSET METRIC MAT'L. | each | 0 | METALFISA | MT4-28434 | OK | OK | MTC-0648 | 2.62 | 1.25 |  | 0.098 | 66.548 | 31.75 | 0 | 2.4892 | B8A3A | AÇO DO | MTC-0648 | CH ACO 1006/1008 FQ(2.25MM)DO-1200X3000 | 1 |  | 14 | 8.4 | 42 | MTT-0140 | MTT-0141 | 0.0042258 | 0.11905 | 0.02381 | 0.00050307 | 0.00010061 | 7.1 | 4.26 | 21.3 | 0.046948 | 0.23474 | 0.17606 | 0.058685 | MTT-0272 | MTT-0159 | MTT-0160 | 0.0042258 | 0.000124 | 0.00037199 | 9.9197e-05 | 0.0007622 | 0.0007622 |  | 3000 | 1200 | 2980 | 1180 | - | 71.548 | 36.75 | 41.6504 | 41 | 32.1088 | 32 | 1312 | 0.0007622 | 81.0884 | 81 | 16.4924 | 16 | 1296 | 0.0007716 | 0.0007622 | 6000 | 66.548 | 71.548 | 83.8598 | 83 | 0.012048 | 0.012048
3 | 84B520686ACG1/0-SUPPORT ASM METRIC MAT'L. x 1 | 499A919AYP10 | MPT-2405 | PC | 1 | 1 | 1 | 3 | CPLG STL COUP. .25 | each | G | METALFISA | MPT-2405 | OK | OK | MPT-2405 |  |  |  |  | 0 | 0 | 0 | 0 |  |  | MPT-2405 | COUPLING STEEL NPT (S/T) | 1 |  | 14 | 8.4 | 42 | MTT-0140 | MTT-0141 | 0 | 0.11905 | 0.02381 | 0 | 0 | 7.1 | 4.26 | 21.3 | 0.046948 | 0.23474 | 0.17606 | 0.058685 | MTT-0272 | MTT-0159 | MTT-0160 | 0 | 0 | 0 | 0 | 7.1095e-06 | 7.1095e-06 |  | 3000 | 1200 | 2980 | 1180 | - | 5 | 5 | 596 | 596 | 236 | 236 | 140656 | 7.1095e-06 | 596 | 596 | 236 | 236 | 140656 | 7.1095e-06 | 7.1095e-06 | 6000 | 0 | 5 | 1200 | 1200 | 0.00083333 | 0.00083333
2 | 84D711500BSG1/0-CASE WELDMENT x 1 | 84B537034ABP1 | Código Novo | PC | 1 | 1 | 1 | 30 | GUSSET METRIC MAT'L. | each | A | METALFISA | MT4-28435 | OK | OK | MTC-1245 | 7.342 | 5.544 |  | 0.236 | 186.4868 | 140.8176 | 0 | 5.9944 | B50E124A3 "HSS" | ASTM A572 G50 | MTC-1245 | CH ACO ASTM-A572 GRAU 50 (6.0MM) DO - 1200X3000 | 1 | FORNECIMENTO MECBRUM | 14 | 8.4 | 42 | MTT-0140 | MTT-0141 | 0.052521 | 0.11905 | 0.02381 | 0.0062525 | 0.0012505 | 7.1 | 4.26 | 21.3 | 0.046948 | 0.23474 | 0.17606 | 0.058685 | MTT-0272 | MTT-0159 | MTT-0160 | 0.052521 | 0.0015411 | 0.0046233 | 0.0012329 | 0.0083333 | 0.0083333 |  | 3000 | 1200 | 2980 | 1180 | - | 191.4868 | 145.8176 | 15.5624 | 15 | 8.0923 | 8 | 120 | 0.0083333 | 20.4365 | 20 | 6.1623 | 6 | 120 | 0.0083333 | 0.0083333 | 6000 | 186.4868 | 191.4868 | 31.3338 | 31 | 0.032258 | 0.032258
2 | 84D711500BSG1/0-CASE WELDMENT x 1 | 84B531526AEG1 | Código Novo | CJ | 1 | 1 | 1 | 31 | BRACKET ASM | each | 0 | METALFISA | MT3-13092 | OK | OK | [5 empty] | 0 | 0 | 0 | 0 |  |  | 0 |  | 1 |  | 14 | 8.4 | 42 | MTT-0140 | MTT-0141 | 0 | 0.11905 | 0.02381 | 0 | 0 | 7.1 | 4.26 | 21.3 | 0.046948 | 0.23474 | 0.17606 | 0.058685 | MTT-0272 | MTT-0159 | MTT-0160 | 0 | 0 | 0 | 0 | 0 | 0 |  | 3000 | 1200 | 2980 | 1180 | - | 5 | 5 | 596 | 596 | 236 | 236 | 140656 |  | 596 | 596 | 236 | 236 | 140656 |  | 0 | 6000 | 0 | 5 | 1200 | 1200 | 0.00083333 | 0.00083333
3 | 84B531526AEG1/0-BRACKET ASM x 1 | 84B531526AEP1 | Código Novo | PC | 1 | 1 | 1 | 1 | BRACKET METRIC MAT'L | each | 0 | METALFISA | USAR MT3-13092 | OK | OK | MTC-0124 | 20.1 | 16.403 |  | 0.118 | 510.54 | 416.6362 | 0 | 2.9972 | B8A3A | AÇO DO | MTC-0124 | CH ACO 1006/1008 FQ(3.00MM)DO-1200X3000 | 1 |  | 14 | 8.4 | 42 | MTT-0140 | MTT-0141 | 0.42542 | 0.11905 | 0.02381 | 0.050645 | 0.010129 | 7.1 | 4.26 | 21.3 | 0.046948 | 0.23474 | 0.17606 | 0.058685 | MTT-0272 | MTT-0159 | MTT-0160 | 0.42542 | 0.012483 | 0.037449 | 0.0099864 | 0.071429 | 0.071429 |  | 3000 | 1200 | 2980 | 1180 | - | 515.54 | 421.6362 | 5.7803 | 5 | 2.7986 | 2 | 10 | 0.1 | 7.0677 | 7 | 2.2889 | 2 | 14 | 0.071429 | 0.071429 | 6000 | 510.54 | 515.54 | 11.6383 | 11 | 0.090909 | 0.090909
3 | 84B531526AEG1/0-BRACKET ASM x 1 | N234P25A | MTA-1228 | PC | 19 | 4 | 4 | 2 | WELD NUT .38-16 | each | 0 | METALFISA | MTA-1228 | OK | OK | MTA-1228 |  |  |  |  | 0 | 0 | 0 | 0 |  |  | MTA-1228 | PORCA SEXT #3/8-16UNC GE COBREADA | 4 |  | 14 | 8.4 | 42 | MTT-0140 | MTT-0141 | 0 | 0.11905 | 0.02381 | 0 | 0 | 7.1 | 4.26 | 21.3 | 0.046948 | 0.23474 | 0.17606 | 0.058685 | MTT-0272 | MTT-0159 | MTT-0160 | 0 | 0 | 0 | 0 | 7.1095e-06 | 2.8438e-05 |  | 3000 | 1200 | 2980 | 1180 | - | 5 | 5 | 596 | 596 | 236 | 236 | 140656 | 7.1095e-06 | 596 | 596 | 236 | 236 | 140656 | 7.1095e-06 | 7.1095e-06 | 6000 | 0 | 5 | 1200 | 1200 | 0.00083333 | 0.0033333
2 | 84D711500BSG1/0-CASE WELDMENT x 1 | 84C607594ABP1 | Código Novo | PC | 1 | 1 | 1 | 35 | COVER METRIC MAT'L. | each | 0 | METALFISA | MT4-28436 | OK | OK | MTC-0648 | 18.303 | 9.647 |  | 0.098 | 464.8962 | 245.0338 | 0 | 2.4892 | B8A3A | AÇO DO | MTC-0648 | CH ACO 1006/1008 FQ(2.25MM)DO-1200X3000 | 1 |  | 14 | 8.4 | 42 | MTT-0140 | MTT-0141 | 0.22783 | 0.11905 | 0.02381 | 0.027123 | 0.0054245 | 7.1 | 4.26 | 21.3 | 0.046948 | 0.23474 | 0.17606 | 0.058685 | MTT-0272 | MTT-0159 | MTT-0160 | 0.22783 | 0.0066852 | 0.020056 | 0.0053481 | 0.041667 | 0.041667 |  | 3000 | 1200 | 2980 | 1180 | - | 469.8962 | 250.0338 | 6.3418 | 6 | 4.7194 | 4 | 24 | 0.041667 | 11.9184 | 11 | 2.5112 | 2 | 22 | 0.045455 | 0.041667 | 6000 | 464.8962 | 469.8962 | 12.7688 | 12 | 0.083333 | 0.083333
2 | 84D711500BSG1/0-CASE WELDMENT x 1 | 84B521697ADG1 | Código Novo | CJ | 1 | 1 | 1 | 36 | BRACKET ASM METRIC MAT'L. | each | 0 | METALFISA | MT3-13093 | OK | OK | [5 empty] | 0 | 0 | 0 | 0 |  |  | 0 |  | 1 |  | 14 | 8.4 | 42 | MTT-0140 | MTT-0141 | 0 | 0.11905 | 0.02381 | 0 | 0 | 7.1 | 4.26 | 21.3 | 0.046948 | 0.23474 | 0.17606 | 0.058685 | MTT-0272 | MTT-0159 | MTT-0160 | 0 | 0 | 0 | 0 | 0 | 0 |  | 3000 | 1200 | 2980 | 1180 | - | 5 | 5 | 596 | 596 | 236 | 236 | 140656 |  | 596 | 596 | 236 | 236 | 140656 |  | 0 | 6000 | 0 | 5 | 1200 | 1200 | 0.00083333 | 0.00083333
3 | 84B521697ADG1/0-BRACKET ASM METRIC MAT'L. x 1 | 84B521697ADP1 | Código Novo | PC | 1 | 1 | 1 | 1 | BRACKET METRIC MAT'L. | each | 0 | METALFISA | USAR MT3-13093 | OK | OK | MTC-0124 | 25.779 | 17.775 |  | 0.118 | 654.7866 | 451.485 | 0 | 2.9972 | B8A3A | AÇO DO | MTC-0124 | CH ACO 1006/1008 FQ(3.00MM)DO-1200X3000 | 1 |  | 14 | 8.4 | 42 | MTT-0140 | MTT-0141 | 0.59125 | 0.11905 | 0.02381 | 0.070387 | 0.014077 | 7.1 | 4.26 | 21.3 | 0.046948 | 0.23474 | 0.17606 | 0.058685 | MTT-0272 | MTT-0159 | MTT-0160 | 0.59125 | 0.017349 | 0.052047 | 0.013879 | 0.125 | 0.125 |  | 3000 | 1200 | 2980 | 1180 | - | 659.7866 | 456.485 | 4.5166 | 4 | 2.585 | 2 | 8 | 0.125 | 6.5281 | 6 | 1.7885 | 1 | 6 | 0.16667 | 0.125 | 6000 | 654.7866 | 659.7866 | 9.0938 | 9 | 0.11111 | 0.11111
3 | 84B521697ADG1/0-BRACKET ASM METRIC MAT'L. x 1 | N22P29020B13 | MTA-3046 | PC | 2 | 4 | 4 | 2 | BOLT .50-13 X 1.25 | each | 0 | METALFISA | MTA-3046 | OK | OK | MTA-3046 |  |  |  |  | 0 | 0 | 0 | 0 |  |  | MTA-3046 | PARAFUSO 1/2-13UNCX1 1 1/4 GRAU 5 N22P29020B13 | 4 |  | 14 | 8.4 | 42 | MTT-0140 | MTT-0141 | 0 | 0.11905 | 0.02381 | 0 | 0 | 7.1 | 4.26 | 21.3 | 0.046948 | 0.23474 | 0.17606 | 0.058685 | MTT-0272 | MTT-0159 | MTT-0160 | 0 | 0 | 0 | 0 | 7.1095e-06 | 2.8438e-05 |  | 3000 | 1200 | 2980 | 1180 | - | 5 | 5 | 596 | 596 | 236 | 236 | 140656 | 7.1095e-06 | 596 | 596 | 236 | 236 | 140656 | 7.1095e-06 | 7.1095e-06 | 6000 | 0 | 5 | 1200 | 1200 | 0.00083333 | 0.0033333
2 | 84D711500BSG1/0-CASE WELDMENT x 1 | 84C638773P1 | Código Novo | PC | 1 | 1 | 1 | 38 | ANGLE METRIC MAT'L. | each | A | METALFISA | MT4-28437 | OK | OK | MTC-0124 | 24.28 | 1.387 |  | 0.118 | 616.712 | 35.2298 | 0 | 2.9972 | B8A3A | AÇO DO | MTC-0124 | CH ACO 1006/1008 FQ(3.00MM)DO-1200X3000 | 1 |  | 14 | 8.4 | 42 | MTT-0140 | MTT-0141 | 0.043453 | 0.11905 | 0.02381 | 0.005173 | 0.0010346 | 7.1 | 4.26 | 21.3 | 0.046948 | 0.23474 | 0.17606 | 0.058685 | MTT-0272 | MTT-0159 | MTT-0160 | 0.043453 | 0.001275 | 0.0038251 | 0.00102 | 0.0086207 | 0.0086207 |  | 3000 | 1200 | 2980 | 1180 | - | 621.712 | 40.2298 | 4.7932 | 4 | 29.3315 | 29 | 116 | 0.0086207 | 74.0744 | 74 | 1.898 | 1 | 74 | 0.013514 | 0.0086207 | 6000 | 616.712 | 621.712 | 9.6508 | 9 | 0.11111 | 0.11111
2 | 84D711500BSG1/0-CASE WELDMENT x 1 | 84C604846AGG1 | Código Novo | CJ | 1 | 1 | 1 | 41 | SUPT, BLOWER METRIC MAT'L. | each | 0 | METALFISA | MT3-13094 | OK | OK | [5 empty] | 0 | 0 | 0 | 0 |  | NOVO | 0 | NOVO | 1 |  | 14 | 8.4 | 42 | MTT-0140 | MTT-0141 | 0 | 0.11905 | 0.02381 | 0 | 0 | 7.1 | 4.26 | 21.3 | 0.046948 | 0.23474 | 0.17606 | 0.058685 | MTT-0272 | MTT-0159 | MTT-0160 | 0 | 0 | 0 | 0 | 0 | 0 |  | 3000 | 1200 | 2980 | 1180 | - | 5 | 5 | 596 | 596 | 236 | 236 | 140656 |  | 596 | 596 | 236 | 236 | 140656 |  | 0 | 6000 | 0 | 5 | 1200 | 1200 | 0.00083333 | 0.00083333
3 | 84C604846AGG1/0-SUPT, BLOWER METRIC MAT'L. x 1 | 84C604846AGP1 | Código Novo | PC | 1 | 1 | 1 | 1 | SUPT, BLOWER METRIC MAT'L. | each | 0 | METALFISA | USAR MT3-13094 | OK | OK | MTC-0124 | 32.721 | 14.526 |  | 0.118 | 831.1134 | 368.9604 | 0 | 2.9972 | B8A3A | AÇO DO | MTC-0124 | CH ACO 1006/1008 FQ(3.00MM)DO-1200X3000 | 1 | APROVADO USAR CHAPA # 2,25 MM CONFORME EMAIL DE 22/08/2024 ENVIADO POR ERNANE | 14 | 8.4 | 42 | MTT-0140 | MTT-0141 | 0.6133 | 0.11905 | 0.02381 | 0.073011 | 0.014602 | 7.1 | 4.26 | 21.3 | 0.046948 | 0.23474 | 0.17606 | 0.058685 | MTT-0272 | MTT-0159 | MTT-0160 | 0.6133 | 0.017996 | 0.053987 | 0.014397 | 0.11111 | 0.11111 |  | 3000 | 1200 | 2980 | 1180 | - | 836.1134 | 373.9604 | 3.5641 | 3 | 3.1554 | 3 | 9 | 0.11111 | 7.9688 | 7 | 1.4113 | 1 | 7 | 0.14286 | 0.11111 | 6000 | 831.1134 | 836.1134 | 7.1761 | 7 | 0.14286 | 0.14286
3 | 84C604846AGG1/0-SUPT, BLOWER METRIC MAT'L. x 1 | N258P35B13 | MTA-3166 | PC | 2 | 4 | 4 | 2 | NUT .75 | each | 0 | METALFISA | MTA-3166 | OK | OK | MTA-3166 |  |  |  |  | 0 | 0 | 0 | 0 |  |  | MTA-3166 | PORCA SEXT. #3/4" - 10"UNC ZB COD:(N258P35B13) | 4 |  | 14 | 8.4 | 42 | MTT-0140 | MTT-0141 | 0 | 0.11905 | 0.02381 | 0 | 0 | 7.1 | 4.26 | 21.3 | 0.046948 | 0.23474 | 0.17606 | 0.058685 | MTT-0272 | MTT-0159 | MTT-0160 | 0 | 0 | 0 | 0 | 7.1095e-06 | 2.8438e-05 |  | 3000 | 1200 | 2980 | 1180 | - | 5 | 5 | 596 | 596 | 236 | 236 | 140656 | 7.1095e-06 | 596 | 596 | 236 | 236 | 140656 | 7.1095e-06 | 7.1095e-06 | 6000 | 0 | 5 | 1200 | 1200 | 0.00083333 | 0.0033333
2 | 84D711500BSG1/0-CASE WELDMENT x 1 | 84C622771ACG1 | Código Novo | CJ | 1 | 1 | 1 | 42 | SUPPORT ASM METRIC MAT'L. | each | 0 | METALFISA | MT3-13095 | OK | OK | [5 empty] | 0 | 0 | 0 | 0 |  |  | 0 |  | 1 |  | 14 | 8.4 | 42 | MTT-0140 | MTT-0141 | 0 | 0.11905 | 0.02381 | 0 | 0 | 7.1 | 4.26 | 21.3 | 0.046948 | 0.23474 | 0.17606 | 0.058685 | MTT-0272 | MTT-0159 | MTT-0160 | 0 | 0 | 0 | 0 | 0 | 0 |  | 3000 | 1200 | 2980 | 1180 | - | 5 | 5 | 596 | 596 | 236 | 236 | 140656 |  | 596 | 596 | 236 | 236 | 140656 |  | 0 | 6000 | 0 | 5 | 1200 | 1200 | 0.00083333 | 0.00083333
3 | 84C622771ACG1/0-SUPPORT ASM METRIC MAT'L. x 1 | 84C622771ACP1 | Código Novo | PC | 1 | 1 | 1 | 1 | SUPPORT METRIC MAT'L. | each | 0 | METALFISA | USAR MT3-13095 | OK | OK | MTC-0648 | 19.823 | 7.365 |  | 0.098 | 503.5042 | 187.071 | 0 | 2.4892 | B8A3A | AÇO DO | MTC-0648 | CH ACO 1006/1008 FQ(2.25MM)DO-1200X3000 | 1 |  | 14 | 8.4 | 42 | MTT-0140 | MTT-0141 | 0.18838 | 0.11905 | 0.02381 | 0.022426 | 0.0044853 | 7.1 | 4.26 | 21.3 | 0.046948 | 0.23474 | 0.17606 | 0.058685 | MTT-0272 | MTT-0159 | MTT-0160 | 0.18838 | 0.0055276 | 0.016583 | 0.0044221 | 0.033333 | 0.033333 |  | 3000 | 1200 | 2980 | 1180 | - | 508.5042 | 192.071 | 5.8603 | 5 | 6.1436 | 6 | 30 | 0.033333 | 15.5151 | 15 | 2.3205 | 2 | 30 | 0.033333 | 0.033333 | 6000 | 503.5042 | 508.5042 | 11.7993 | 11 | 0.090909 | 0.090909
3 | 84C622771ACG1/0-SUPPORT ASM METRIC MAT'L. x 1 | 41A323399PH12 | MTA-2227 | PC | 1 | 4 | 4 | 2 | PRESS STUD .25-20X.75LG | each | D | WABTEC | MTA-2227 | OK | OK | MTA-2227 |  |  |  |  | 0 | 0 | 0 | 0 |  |  | MTA-2227 | ESTOJO ROSCADO DIMEN 14IN X COMP 34IN 41A323399PH12 | 4 |  | 14 | 8.4 | 42 | MTT-0140 | MTT-0141 | 0 | 0.11905 | 0.02381 | 0 | 0 | 7.1 | 4.26 | 21.3 | 0.046948 | 0.23474 | 0.17606 | 0.058685 | MTT-0272 | MTT-0159 | MTT-0160 | 0 | 0 | 0 | 0 | 7.1095e-06 | 2.8438e-05 |  | 3000 | 1200 | 2980 | 1180 | - | 5 | 5 | 596 | 596 | 236 | 236 | 140656 | 7.1095e-06 | 596 | 596 | 236 | 236 | 140656 | 7.1095e-06 | 7.1095e-06 | 6000 | 0 | 5 | 1200 | 1200 | 0.00083333 | 0.0033333
2 | 84D711500BSG1/0-CASE WELDMENT x 1 | 84C638766ABG1 | Código Novo | CJ | 1 | 1 | 1 | 47 | TUBING | each | A | METALFISA | MT3-13096 | OK | OK | [5 empty] | 0 | 0 | 0 | 0 |  |  | 0 |  | 1 |  | 14 | 8.4 | 42 | MTT-0140 | MTT-0141 | 0 | 0.11905 | 0.02381 | 0 | 0 | 7.1 | 4.26 | 21.3 | 0.046948 | 0.23474 | 0.17606 | 0.058685 | MTT-0272 | MTT-0159 | MTT-0160 | 0 | 0 | 0 | 0 | 0 | 0 |  | 3000 | 1200 | 2980 | 1180 | - | 5 | 5 | 596 | 596 | 236 | 236 | 140656 |  | 596 | 596 | 236 | 236 | 140656 |  | 0 | 6000 | 0 | 5 | 1200 | 1200 | 0.00083333 | 0.00083333
3 | 84C638766ABG1/0-TUBING x 1 | 84C638766ABP1 | Código Novo | PC | 1 | 2 | 2 | 1 | TUBING | each | A | METALFISA | MT4-28438 | OK | OK | MTC-0585 | 8.232 | 1.91 |  | 0.197 | 209.0928 | 48.514 | 0 | 5.0038 | B50E124A3 | ASTM A572 G50 | MTC-0585 | CH ACO ASTM-A572 GRAU 50 (4.75MM) DO - 1200X3000 | 2 |  | 14 | 8.4 | 42 | MTT-0140 | MTT-0141 | 0.020288 | 0.11905 | 0.02381 | 0.0048304 | 0.00096609 | 7.1 | 4.26 | 21.3 | 0.046948 | 0.23474 | 0.17606 | 0.058685 | MTT-0272 | MTT-0159 | MTT-0160 | 0.020288 | 0.0011906 | 0.0035718 | 0.00095248 | 0.0034965 | 0.006993 |  | 3000 | 1200 | 2980 | 1180 | - | 214.0928 | 53.514 | 13.9192 | 13 | 22.0503 | 22 | 286 | 0.0034965 | 55.6864 | 55 | 5.5116 | 5 | 275 | 0.0036364 | 0.0034965 | 6000 | 209.0928 | 214.0928 | 28.0252 | 28 | 0.035714 | 0.071429
2 | 84D711500BSG1/0-CASE WELDMENT x 1 | 156B1002ADP160 | MT4-25527 | PC | 1 | 1 | 1 | 49 | ROD | each | 0 | METALFISA | MT4-25527 | OK | OK | MTB-0168 | 10 | 0.3125 |  | 0.3125 | 254 | 7.9375 | 0 | 7.9375 | B4A2C | AÇO TREF | MTB-0168 | BARRA RED ACO 1020 TREF - 5/16"06MTS | 1 |  | 14 | 8.4 | 42 | MTT-0140 | MTT-0141 | 0.0040323 | 0.11905 | 0.02381 | 0.00048003 | 9.6006e-05 | 7.1 | 4.26 | 21.3 | 0.046948 | 0.23474 | 0.17606 | 0.058685 | MTT-0272 | MTT-0159 | MTT-0160 | 0.0040323 | 0.00011832 | 0.00035495 | 9.4654e-05 | 0.000999 | 0.000999 |  | 3000 | 1200 | 2980 | 1180 | - | 259 | 12.9375 | 11.5058 | 11 | 91.2077 | 91 | 1001 | 0.000999 | 230.3382 | 230 | 4.556 | 4 | 920 | 0.001087 | 0.000999 | 6000 | 254 | 259 | 23.166 | 23 | 0.043478 | 0.043478
2 | 84D711500BSG1/0-CASE WELDMENT x 1 | 84B521620ACP1 | Código Novo | PC | 1 | 1 | 1 | 50 | CHANNEL METRIC-MAT'L. | each | 0 | METALFISA | MT4-28439 | OK | OK | MTC-0124 | 19.82 | 3.335 |  | 0.118 | 503.428 | 84.709 | 0 | 2.9972 | B8A3A | AÇO DO | MTC-0124 | CH ACO 1006/1008 FQ(3.00MM)DO-1200X3000 | 1 |  | 14 | 8.4 | 42 | MTT-0140 | MTT-0141 | 0.08529 | 0.11905 | 0.02381 | 0.010154 | 0.0020307 | 7.1 | 4.26 | 21.3 | 0.046948 | 0.23474 | 0.17606 | 0.058685 | MTT-0272 | MTT-0159 | MTT-0160 | 0.08529 | 0.0025026 | 0.0075079 | 0.0020021 | 0.015152 | 0.015152 |  | 3000 | 1200 | 2980 | 1180 | - | 508.428 | 89.709 | 5.8612 | 5 | 13.1536 | 13 | 65 | 0.015385 | 33.2185 | 33 | 2.3209 | 2 | 66 | 0.015152 | 0.015152 | 6000 | 503.428 | 508.428 | 11.8011 | 11 | 0.090909 | 0.090909
2 | 84D711500BSG1/0-CASE WELDMENT x 1 | 84B547763P1 | Código Novo | PC | 1 | 8 | 8 | 51 | ANGLE METRIC MAT'L. | each | 0 | METALFISA | MT4-28440 | OK | OK | MTC-0124 | 6.76 | 2.187 |  | 0.118 | 171.704 | 55.5498 | 0 | 2.9972 | B8A3A | AÇO DO | MTC-0124 | CH ACO 1006/1008 FQ(3.00MM)DO-1200X3000 | 8 |  | 14 | 8.4 | 42 | MTT-0140 | MTT-0141 | 0.019076 | 0.11905 | 0.02381 | 0.018168 | 0.0036336 | 7.1 | 4.26 | 21.3 | 0.046948 | 0.23474 | 0.17606 | 0.058685 | MTT-0272 | MTT-0159 | MTT-0160 | 0.019076 | 0.004478 | 0.013434 | 0.0035824 | 0.0032895 | 0.026316 |  | 3000 | 1200 | 2980 | 1180 | - | 176.704 | 60.5498 | 16.8644 | 16 | 19.4881 | 19 | 304 | 0.0032895 | 49.2157 | 49 | 6.6778 | 6 | 294 | 0.0034014 | 0.0032895 | 6000 | 171.704 | 176.704 | 33.9551 | 33 | 0.030303 | 0.24242
2 | 84D711500BSG1/0-CASE WELDMENT x 1 | 84C659392ABP1 | Código Novo | PC | 1 | 1 | 1 | 53 | ANGLE | each | 0 | METALFISA | MT4-28441 | OK | OK | MTC-0648 | 61.894 | 3.115 |  | 0.098 | 1572.1076 | 79.121 | 0 | 2.4892 | B8A3A | AÇO DO | MTC-0648 | CH ACO 1006/1008 FQ(2.25MM)DO-1200X3000 | 1 | APROVADO USAR CHAPA # 2,25 MM CONFORME EMAIL DE 22/08/2024 ENVIADO POR ERNANE | 14 | 8.4 | 42 | MTT-0140 | MTT-0141 | 0.24877 | 0.11905 | 0.02381 | 0.029616 | 0.0059232 | 7.1 | 4.26 | 21.3 | 0.046948 | 0.23474 | 0.17606 | 0.058685 | MTT-0272 | MTT-0159 | MTT-0160 | 0.24877 | 0.0072997 | 0.021899 | 0.0058398 | 0.071429 | 0.071429 |  | 3000 | 1200 | 2980 | 1180 | - | 1577.1076 | 84.121 | 1.8895 | 1 | 14.0274 | 14 | 14 | 0.071429 | 35.4252 | 35 | 0.74821 | 0 | 0 | 1 | 0.071429 | 6000 | 1572.1076 | 1577.1076 | 3.8044 | 3 | 0.33333 | 0.33333
2 | 84D711500BSG1/0-CASE WELDMENT x 1 | 156B6254AJP562 | Código Novo | PC | 1 | 1 | 1 | 58 | SHEET 6X27X562 | each | 0 | METALFISA | MT4-28442 | OK | OK | MTC-1122 | 22.126 | 1.063 |  | 0.23622 | 562 | 27 | 0 | 6 | B8A3A | AÇO DO | MTC-1122 | CH ACO 1008/1015 FQ(6.35MM) DO - 1200X3000 | 1 |  | 14 | 8.4 | 42 | MTT-0140 | MTT-0141 | 0.030348 | 0.11905 | 0.02381 | 0.0036129 | 0.00072257 | 7.1 | 4.26 | 21.3 | 0.046948 | 0.23474 | 0.17606 | 0.058685 | MTT-0272 | MTT-0159 | MTT-0160 | 0.030348 | 0.00089049 | 0.0026715 | 0.00071239 | 0.0053763 | 0.0053763 |  | 3000 | 1200 | 2980 | 1180 | - | 567 | 32 | 5.2557 | 5 | 36.875 | 36 | 180 | 0.0055556 | 93.125 | 93 | 2.0811 | 2 | 186 | 0.0053763 | 0.0053763 | 6000 | 562 | 567 | 10.582 | 10 | 0.1 | 0.1
2 | 84D711500BSG1/0-CASE WELDMENT x 1 | 156B6251AHP50 | Código Novo | PC | 1 | 1 | 1 | 65 | SHEET | each | 0 | METALFISA | MT4-28443 | OK | OK | MTC-0648 | 1.9685 | 0.94488 |  | 0.098 | 50 | 24 | 0 | 2.4892 | B8A3A | AÇO DO | MTC-0648 | CH ACO 1006/1008 FQ(2.25MM)DO-1200X3000 | 1 |  | 14 | 8.4 | 42 | MTT-0140 | MTT-0141 | 0.0024 | 0.11905 | 0.02381 | 0.00028571 | 5.7143e-05 | 7.1 | 4.26 | 21.3 | 0.046948 | 0.23474 | 0.17606 | 0.058685 | MTT-0272 | MTT-0159 | MTT-0160 | 0.0024 | 7.0423e-05 | 0.00021127 | 5.6338e-05 | 0.00046296 | 0.00046296 |  | 3000 | 1200 | 2980 | 1180 | - | 55 | 29 | 54.1818 | 54 | 40.6897 | 40 | 2160 | 0.00046296 | 102.7586 | 102 | 21.4545 | 21 | 2142 | 0.00046685 | 0.00046296 | 6000 | 50 | 55 | 109.0909 | 109 | 0.0091743 | 0.0091743
2 | 84D711500BSG1/0-CASE WELDMENT x 1 | 156B6252AJP552 | Código Novo | PC | 1 | 1 | 1 | 67 | SHEET 3X27X552 | each | 0 | METALFISA | MT4-28444 | OK | OK | MTC-0124 | 21.7323 | 1.063 |  | 0.118 | 552 | 27 | 0 | 2.9972 | B8A3A | AÇO DO | MTC-0124 | CH ACO 1006/1008 FQ(3.00MM)DO-1200X3000 | 1 | APROVADO USAR CHAPA # 2,25 MM CONFORME EMAIL DE 22/08/2024 ENVIADO POR ERNANE | 14 | 8.4 | 42 | MTT-0140 | MTT-0141 | 0.029808 | 0.11905 | 0.02381 | 0.0035486 | 0.00070971 | 7.1 | 4.26 | 21.3 | 0.046948 | 0.23474 | 0.17606 | 0.058685 | MTT-0272 | MTT-0159 | MTT-0160 | 0.029808 | 0.00087465 | 0.0026239 | 0.00069972 | 0.0053763 | 0.0053763 |  | 3000 | 1200 | 2980 | 1180 | - | 557 | 32 | 5.3501 | 5 | 36.875 | 36 | 180 | 0.0055556 | 93.125 | 93 | 2.1185 | 2 | 186 | 0.0053763 | 0.0053763 | 6000 | 552 | 557 | 10.772 | 10 | 0.1 | 0.1
2 | 84D711500BSG1/0-CASE WELDMENT x 1 | 84B530291AFP1 | Código Novo | PC | 1 | 1 | 1 | 69 | DOUBLER | each | 0 | METALFISA | MT4-28445 | OK | OK | MTC-0648 | 5.635 | 4.947 |  | 0.098 | 143.129 | 125.6538 | 0 | 2.4892 | B8A3A | AÇO DO | MTC-0648 | CH ACO 1006/1008 FQ(2.25MM)DO-1200X3000 | 1 |  | 14 | 8.4 | 42 | MTT-0140 | MTT-0141 | 0.035969 | 0.11905 | 0.02381 | 0.0042821 | 0.00085641 | 7.1 | 4.26 | 21.3 | 0.046948 | 0.23474 | 0.17606 | 0.058685 | MTT-0272 | MTT-0159 | MTT-0160 | 0.035969 | 0.0010554 | 0.0031663 | 0.00084435 | 0.0055556 | 0.0055556 |  | 3000 | 1200 | 2980 | 1180 | - | 148.129 | 130.6538 | 20.1176 | 20 | 9.0315 | 9 | 180 | 0.0055556 | 22.8084 | 22 | 7.966 | 7 | 154 | 0.0064935 | 0.0055556 | 6000 | 143.129 | 148.129 | 40.5052 | 40 | 0.025 | 0.025
2 | 84D711500BSG1/0-CASE WELDMENT x 1 | 84B517981ABP1 | Código Novo | PC | 1 | 2 | 2 | 70 | FILLER METRIC-MAT'L. | each | 0 | METALFISA | MT4-28446 | OK | OK | MTC-0124 | 10.925 | 4.67 |  | 0.118 | 277.495 | 118.618 | 0 | 2.9972 | B8A3A | AÇO DO | MTC-0124 | CH ACO 1006/1008 FQ(3.00MM)DO-1200X3000 | 2 |  | 14 | 8.4 | 42 | MTT-0140 | MTT-0141 | 0.065832 | 0.11905 | 0.02381 | 0.015674 | 0.0031348 | 7.1 | 4.26 | 21.3 | 0.046948 | 0.23474 | 0.17606 | 0.058685 | MTT-0272 | MTT-0159 | MTT-0160 | 0.065832 | 0.0038634 | 0.01159 | 0.0030907 | 0.010417 | 0.020833 |  | 3000 | 1200 | 2980 | 1180 | - | 282.495 | 123.618 | 10.5489 | 10 | 9.5455 | 9 | 90 | 0.011111 | 24.1065 | 24 | 4.1771 | 4 | 96 | 0.010417 | 0.010417 | 6000 | 277.495 | 282.495 | 21.2393 | 21 | 0.047619 | 0.095238
2 | 84D711500BSG1/0-CASE WELDMENT x 1 | 84A213431ABP1 | Código Novo | PC | 1 | 2 | 2 | 71 | FILLER METRIC-MAT'L. | each | 0 | METALFISA | MT4-28447 | OK | OK | MTC-0124 | 2.32 | 2.12 |  | 0.118 | 58.928 | 53.848 | 0 | 2.9972 | B8A3A | AÇO DO | MTC-0124 | CH ACO 1006/1008 FQ(3.00MM)DO-1200X3000 | 2 |  | 14 | 8.4 | 42 | MTT-0140 | MTT-0141 | 0.0063463 | 0.11905 | 0.02381 | 0.001511 | 0.00030221 | 7.1 | 4.26 | 21.3 | 0.046948 | 0.23474 | 0.17606 | 0.058685 | MTT-0272 | MTT-0159 | MTT-0160 | 0.0063463 | 0.00037244 | 0.0011173 | 0.00029795 | 0.001087 | 0.0021739 |  | 3000 | 1200 | 2980 | 1180 | - | 63.928 | 58.848 | 46.6149 | 46 | 20.0517 | 20 | 920 | 0.001087 | 50.6389 | 50 | 18.4583 | 18 | 900 | 0.0011111 | 0.001087 | 6000 | 58.928 | 63.928 | 93.8556 | 93 | 0.010753 | 0.021505
2 | 84D711500BSG1/0-CASE WELDMENT x 1 | 156B6251ADP50 | Código Novo | PC | 1 | 1 | 1 | 75 | SHEET 2.5X12X50 | each | 0 | METALFISA | MT4-28448 | OK | OK | MTC-0648 | 1.9685 | 0.47244 |  | 0.098 | 50 | 12 | 0 | 2.4892 | B8A3A | AÇO DO | MTC-0648 | CH ACO 1006/1008 FQ(2.25MM)DO-1200X3000 | 1 | APROVADO USAR CHAPA # 2,25 MM CONFORME EMAIL DE 22/08/2024 ENVIADO POR ERNANE | 14 | 8.4 | 42 | MTT-0140 | MTT-0141 | 0.0012 | 0.11905 | 0.02381 | 0.00014286 | 2.8571e-05 | 7.1 | 4.26 | 21.3 | 0.046948 | 0.23474 | 0.17606 | 0.058685 | MTT-0272 | MTT-0159 | MTT-0160 | 0.0012 | 3.5211e-05 | 0.00010563 | 2.8169e-05 | 0.00026838 | 0.00026838 |  | 3000 | 1200 | 2980 | 1180 | - | 55 | 17 | 54.1818 | 54 | 69.4118 | 69 | 3726 | 0.00026838 | 175.2941 | 175 | 21.4545 | 21 | 3675 | 0.00027211 | 0.00026838 | 6000 | 50 | 55 | 109.0909 | 109 | 0.0091743 | 0.0091743
2 | 84D711500BSG1/0-CASE WELDMENT x 1 | 41B565073AFG1 | MT3-11454 | PC | 21 | 9 | 9 | 84 | GROUND BLOCK METRIC MAT'L. | each | A | METALFISA | MT3-11454 | OK | OK | [5 empty] | 0 | 0 | 0 | 0 |  |  | 0 |  | 9 |  | 14 | 8.4 | 42 | MTT-0140 | MTT-0141 | 0 | 0.11905 | 0.02381 | 0 | 0 | 7.1 | 4.26 | 21.3 | 0.046948 | 0.23474 | 0.17606 | 0.058685 | MTT-0272 | MTT-0159 | MTT-0160 | 0 | 0 | 0 | 0 | 7.1095e-06 | 6.3986e-05 |  | 3000 | 1200 | 2980 | 1180 | - | 5 | 5 | 596 | 596 | 236 | 236 | 140656 | 7.1095e-06 | 596 | 596 | 236 | 236 | 140656 | 7.1095e-06 | 7.1095e-06 | 6000 | 0 | 5 | 1200 | 1200 | 0.00083333 | 0.0075
3 | 41B565073AFG1/0-GROUND BLOCK METRIC MAT'L. x 9 | 41B565073AFP1 | Código Novo | PC | 21 | 1 | 9 | 1 | BLOCK METRIC MAT'L. | each | A | METALFISA | MPT-2813 | OK | OK | MPT-2813 | 0.98 | 0.98 |  | 0.11811 | 24.892 | 24.892 | 0 | 3 | B11B3C3 | COBRE | MPT-2813 | BLOCK 41B565073AFP1 | 9 |  | 14 | 8.4 | 42 | MTT-0140 | MTT-0141 | 0.0012392 | 0.11905 | 0.02381 | 0.0013277 | 0.00026555 | 7.1 | 4.26 | 21.3 | 0.046948 | 0.23474 | 0.17606 | 0.058685 | MTT-0272 | MTT-0159 | MTT-0160 | 0.0012392 | 0.00032726 | 0.00098178 | 0.00026181 | 0.000259 | 0.002331 |  | 3000 | 1200 | 2980 | 1180 | - | 29.892 | 29.892 | 99.6922 | 99 | 39.4754 | 39 | 3861 | 0.000259 | 99.6922 | 99 | 39.4754 | 39 | 3861 | 0.000259 | 0.000259 | 6000 | 24.892 | 29.892 | 200.7226 | 200 | 0.005 | 0.045
3 | 41B565073AFG1/0-GROUND BLOCK METRIC MAT'L. x 9 | 41B565073AFP2 | Código Novo | PC | 21 | 1 | 9 | 2 | BLOCK METRIC MAT'L. | each | A | METALFISA | MPT-2814 | OK | OK | MPT-2814 | 0.98 | 0.98 |  | 0.47244 | 24.892 | 24.892 | 0 | 12 | NOVO | NOVO | MPT-2814 | BLOCK 41B565073AFP2 | 9 | APROVADO USAR CHAPA # 2,25 MM CONFORME EMAIL DE 22/08/2024 ENVIADO POR ERNANE | 14 | 8.4 | 42 | MTT-0140 | MTT-0141 | 0.0012392 | 0.11905 | 0.02381 | 0.0013277 | 0.00026555 | 7.1 | 4.26 | 21.3 | 0.046948 | 0.23474 | 0.17606 | 0.058685 | MTT-0272 | MTT-0159 | MTT-0160 | 0.0012392 | 0.00032726 | 0.00098178 | 0.00026181 | 0.000259 | 0.002331 |  | 3000 | 1200 | 2980 | 1180 | - | 29.892 | 29.892 | 99.6922 | 99 | 39.4754 | 39 | 3861 | 0.000259 | 99.6922 | 99 | 39.4754 | 39 | 3861 | 0.000259 | 0.000259 | 6000 | 24.892 | 29.892 | 200.7226 | 200 | 0.005 | 0.045
2 | 84D711500BSG1/0-CASE WELDMENT x 1 | 156B6252AHP305 | Código Novo | PC | 1 | 1 | 1 | 86 | SHEET .12X.94.12 | each | 0 | METALFISA | MT4-28449 | OK | OK | MTC-0124 | 12.0079 | 0.94488 |  | 0.118 | 305 | 24 | 0 | 2.9972 | B8A3A | AÇO DO | MTC-0124 | CH ACO 1006/1008 FQ(3.00MM)DO-1200X3000 | 1 |  | 14 | 8.4 | 42 | MTT-0140 | MTT-0141 | 0.01464 | 0.11905 | 0.02381 | 0.0017429 | 0.00034857 | 7.1 | 4.26 | 21.3 | 0.046948 | 0.23474 | 0.17606 | 0.058685 | MTT-0272 | MTT-0159 | MTT-0160 | 0.01464 | 0.00042958 | 0.0012887 | 0.00034366 | 0.0027778 | 0.0027778 |  | 3000 | 1200 | 2980 | 1180 | - | 310 | 29 | 9.6129 | 9 | 40.6897 | 40 | 360 | 0.0027778 | 102.7586 | 102 | 3.8065 | 3 | 306 | 0.003268 | 0.0027778 | 6000 | 305 | 310 | 19.3548 | 19 | 0.052632 | 0.052632
2 | 84D711500BSG1/0-CASE WELDMENT x 1 | 156B6252BFP122 | Código Novo | PC | 1 | 1 | 1 | 87 | SHEET 3X75X122 | each | 0 | METALFISA | MT4-28450 | OK | OK | MTC-0124 | 4.8031 | 2.9528 |  | 0.118 | 122 | 75 | 0 | 2.9972 | B8A3A | AÇO DO | MTC-0124 | CH ACO 1006/1008 FQ(3.00MM)DO-1200X3000 | 1 |  | 14 | 8.4 | 42 | MTT-0140 | MTT-0141 | 0.0183 | 0.11905 | 0.02381 | 0.0021786 | 0.00043571 | 7.1 | 4.26 | 21.3 | 0.046948 | 0.23474 | 0.17606 | 0.058685 | MTT-0272 | MTT-0159 | MTT-0160 | 0.0183 | 0.00053697 | 0.0016109 | 0.00042958 | 0.003003 | 0.003003 |  | 3000 | 1200 | 2980 | 1180 | - | 127 | 80 | 23.4646 | 23 | 14.75 | 14 | 322 | 0.0031056 | 37.25 | 37 | 9.2913 | 9 | 333 | 0.003003 | 0.003003 | 6000 | 122 | 127 | 47.2441 | 47 | 0.021277 | 0.021277
2 | 84D711500BSG1/0-CASE WELDMENT x 1 | 84A213436ABP1 | Código Novo | PC | 1 | 1 | 1 | 88 | BAFFLE METRIC-MAT'L. | each | 0 | METALFISA | MT4-28451 | OK | OK | MTC-0124 | 4.5 | 4.06 |  | 0.118 | 114.3 | 103.124 | 0 | 2.9972 | B8A3A | AÇO DO | MTC-0124 | CH ACO 1006/1008 FQ(3.00MM)DO-1200X3000 | 1 | APROVADO USAR CHAPA # 2,25 MM CONFORME EMAIL DE 22/08/2024 ENVIADO POR ERNANE | 14 | 8.4 | 42 | MTT-0140 | MTT-0141 | 0.023574 | 0.11905 | 0.02381 | 0.0028064 | 0.00056129 | 7.1 | 4.26 | 21.3 | 0.046948 | 0.23474 | 0.17606 | 0.058685 | MTT-0272 | MTT-0159 | MTT-0160 | 0.023574 | 0.00069173 | 0.0020752 | 0.00055338 | 0.0041152 | 0.0041152 |  | 3000 | 1200 | 2980 | 1180 | - | 119.3 | 108.124 | 24.979 | 24 | 10.9134 | 10 | 240 | 0.0041667 | 27.5609 | 27 | 9.891 | 9 | 243 | 0.0041152 | 0.0041152 | 6000 | 114.3 | 119.3 | 50.2934 | 50 | 0.02 | 0.02
2 | 84D711500BSG1/0-CASE WELDMENT x 1 | 84B518005ABP1 | Código Novo | PC | 1 | 1 | 1 | 89 | ANGLE METRIC-MAT'L. | each | 0 | METALFISA | MT4-28452 | OK | OK | MTC-0124 | 7.018 | 4.55 |  | 0.118 | 178.2572 | 115.57 | 0 | 2.9972 | B8A3A | AÇO DO | MTC-0124 | CH ACO 1006/1008 FQ(3.00MM)DO-1200X3000 | 1 |  | 14 | 8.4 | 42 | MTT-0140 | MTT-0141 | 0.041202 | 0.11905 | 0.02381 | 0.004905 | 0.00098101 | 7.1 | 4.26 | 21.3 | 0.046948 | 0.23474 | 0.17606 | 0.058685 | MTT-0272 | MTT-0159 | MTT-0160 | 0.041202 | 0.001209 | 0.003627 | 0.00096719 | 0.0069444 | 0.0069444 |  | 3000 | 1200 | 2980 | 1180 | - | 183.2572 | 120.57 | 16.2613 | 16 | 9.7868 | 9 | 144 | 0.0069444 | 24.7159 | 24 | 6.439 | 6 | 144 | 0.0069444 | 0.0069444 | 6000 | 178.2572 | 183.2572 | 32.7409 | 32 | 0.03125 | 0.03125
2 | 84D711500BSG1/0-CASE WELDMENT x 1 | 84B518006ACP1 | Código Novo | PC | 1 | 1 | 1 | 90 | ANGLE METRIC-MAT'L. | each | A | METALFISA | MT4-28453 | OK | OK | MTC-0124 | 5.465 | 5.423 |  | 0.118 | 138.811 | 137.7442 | 0 | 2.9972 | B8A3A | AÇO DO | MTC-0124 | CH ACO 1006/1008 FQ(3.00MM)DO-1200X3000 | 1 |  | 14 | 8.4 | 42 | MTT-0140 | MTT-0141 | 0.038241 | 0.11905 | 0.02381 | 0.0045525 | 0.0009105 | 7.1 | 4.26 | 21.3 | 0.046948 | 0.23474 | 0.17606 | 0.058685 | MTT-0272 | MTT-0159 | MTT-0160 | 0.038241 | 0.0011221 | 0.0033663 | 0.00089767 | 0.00625 | 0.00625 |  | 3000 | 1200 | 2980 | 1180 | - | 143.811 | 142.7442 | 20.7216 | 20 | 8.2665 | 8 | 160 | 0.00625 | 20.8765 | 20 | 8.2052 | 8 | 160 | 0.00625 | 0.00625 | 6000 | 138.811 | 143.811 | 41.7214 | 41 | 0.02439 | 0.02439
2 | 84D711500BSG1/0-CASE WELDMENT x 1 | 84B518006ADP1 | Código Novo | PC | 1 | 1 | 1 | 91 | ANGLE METRIC-MAT'L. | each | A | METALFISA | MT4-28454 | OK | OK | MTC-0124 | 5.465 | 5.423 |  | 0.118 | 138.811 | 137.7442 | 0 | 2.9972 | B8A3A | AÇO DO | MTC-0124 | CH ACO 1006/1008 FQ(3.00MM)DO-1200X3000 | 1 |  | 14 | 8.4 | 42 | MTT-0140 | MTT-0141 | 0.038241 | 0.11905 | 0.02381 | 0.0045525 | 0.0009105 | 7.1 | 4.26 | 21.3 | 0.046948 | 0.23474 | 0.17606 | 0.058685 | MTT-0272 | MTT-0159 | MTT-0160 | 0.038241 | 0.0011221 | 0.0033663 | 0.00089767 | 0.00625 | 0.00625 |  | 3000 | 1200 | 2980 | 1180 | - | 143.811 | 142.7442 | 20.7216 | 20 | 8.2665 | 8 | 160 | 0.00625 | 20.8765 | 20 | 8.2052 | 8 | 160 | 0.00625 | 0.00625 | 6000 | 138.811 | 143.811 | 41.7214 | 41 | 0.02439 | 0.02439
2 | 84D711500BSG1/0-CASE WELDMENT x 1 | 84B518465ACP1 | Código Novo | PC | 1 | 1 | 1 | 93 | CHANNEL MATRIC-MAT'L. | each | 0 | METALFISA | MT4-28455 | OK | OK | MTC-1261 | 7.149 | 1.91 |  | 0.059 | 181.5846 | 48.514 | 0 | 1.4986 | B8A3A | AÇO FF | MTC-1261 | CH ACO 1010 FF(1.50MM)-1200X3000 | 1 |  | 14 | 8.4 | 42 | MTT-0140 | MTT-0141 | 0.017619 | 0.11905 | 0.02381 | 0.0020975 | 0.0004195 | 7.1 | 4.26 | 21.3 | 0.046948 | 0.23474 | 0.17606 | 0.058685 | MTT-0272 | MTT-0159 | MTT-0160 | 0.017619 | 0.00051698 | 0.0015509 | 0.00041359 | 0.0030303 | 0.0030303 |  | 3000 | 1200 | 2980 | 1180 | - | 186.5846 | 53.514 | 15.9713 | 15 | 22.0503 | 22 | 330 | 0.0030303 | 55.6864 | 55 | 6.3242 | 6 | 330 | 0.0030303 | 0.0030303 | 6000 | 181.5846 | 186.5846 | 32.157 | 32 | 0.03125 | 0.03125
2 | 84D711500BSG1/0-CASE WELDMENT x 1 | 495A100P49 | Código Novo | PC | 1 | 1 | 1 | 98 | TAPE RAIL | each | F | METALFISA | MT4-28456 | OK | OK | MTB-0057 | 24 | 0.375 |  | 0.375 | 609.6 | 9.525 | 0 | 9.525 | B4A2C | AÇO TREF | MTB-0057 | BARRA RED ACO 1020 TREF - 3/8"06MTS | 1 |  | 14 | 8.4 | 42 | MTT-0140 | MTT-0141 | 0.011613 | 0.11905 | 0.02381 | 0.0013825 | 0.0002765 | 7.1 | 4.26 | 21.3 | 0.046948 | 0.23474 | 0.17606 | 0.058685 | MTT-0272 | MTT-0159 | MTT-0160 | 0.011613 | 0.00034075 | 0.0010223 | 0.0002726 | 0.0030864 | 0.0030864 |  | 3000 | 1200 | 2980 | 1180 | - | 614.6 | 14.525 | 4.8487 | 4 | 81.2392 | 81 | 324 | 0.0030864 | 205.1635 | 205 | 1.9199 | 1 | 205 | 0.004878 | 0.0030864 | 6000 | 609.6 | 614.6 | 9.7624 | 9 | 0.11111 | 0.11111
2 | 84D711500BSG1/0-CASE WELDMENT x 1 | 41B519092P30 | MT4-16688 | PC | 2 | 5 | 5 | 103 | TAPE RAIL | each | BD | METALFISA | MT4-16688 | OK | OK | MTB-0168 | 17.0472 | 0.3125 |  | 0.3125 | 433 | 7.9375 | 0 | 7.9375 | B4A2C | AÇO TREF | MTB-0168 | BARRA RED ACO 1020 TREF - 5/16"06MTS | 5 |  | 14 | 8.4 | 42 | MTT-0140 | MTT-0141 | 0.0068739 | 0.11905 | 0.02381 | 0.0040916 | 0.00081832 | 7.1 | 4.26 | 21.3 | 0.046948 | 0.23474 | 0.17606 | 0.058685 | MTT-0272 | MTT-0159 | MTT-0160 | 0.0068739 | 0.0010085 | 0.0030255 | 0.00080679 | 0.0018315 | 0.0091575 |  | 3000 | 1200 | 2980 | 1180 | - | 438 | 12.9375 | 6.8037 | 6 | 91.2077 | 91 | 546 | 0.0018315 | 230.3382 | 230 | 2.6941 | 2 | 460 | 0.0021739 | 0.0018315 | 6000 | 433 | 438 | 13.6986 | 13 | 0.076923 | 0.38462
2 | 84D711500BSG1/0-CASE WELDMENT x 1 | 41A265997P25 | MT4-16694 | PC | 5 | 1 | 1 | 108 | TAPE RAIL 9.0X1.0X.312D | each | F | METALFISA | MT4-16694 | OK | OK | MTB-0168 | 10 | 0.3125 |  | 0.3125 | 254 | 7.9375 | 0 | 7.9375 | B4A2C | AÇO TREF | MTB-0168 | BARRA RED ACO 1020 TREF - 5/16"06MTS | 1 |  | 14 | 8.4 | 42 | MTT-0140 | MTT-0141 | 0.0040323 | 0.11905 | 0.02381 | 0.00048003 | 9.6006e-05 | 7.1 | 4.26 | 21.3 | 0.046948 | 0.23474 | 0.17606 | 0.058685 | MTT-0272 | MTT-0159 | MTT-0160 | 0.0040323 | 0.00011832 | 0.00035495 | 9.4654e-05 | 0.000999 | 0.000999 |  | 3000 | 1200 | 2980 | 1180 | - | 259 | 12.9375 | 11.5058 | 11 | 91.2077 | 91 | 1001 | 0.000999 | 230.3382 | 230 | 4.556 | 4 | 920 | 0.001087 | 0.000999 | 6000 | 254 | 259 | 23.166 | 23 | 0.043478 | 0.043478
2 | 84D711500BSG1/0-CASE WELDMENT x 1 | 41B519092P5 | MT4-11554 | PC | 9 | 1 | 1 | 109 | TAPE RAIL | each | BD | METALFISA | MT4-11554 | OK | OK | MTB-0168 | 11.0236 | 0.3125 |  | 0.3125 | 280 | 7.9375 | 0 | 7.9375 | B4A2C | AÇO TREF | MTB-0168 | BARRA RED ACO 1020 TREF - 5/16"06MTS | 1 |  | 14 | 8.4 | 42 | MTT-0140 | MTT-0141 | 0.004445 | 0.11905 | 0.02381 | 0.00052917 | 0.00010583 | 7.1 | 4.26 | 21.3 | 0.046948 | 0.23474 | 0.17606 | 0.058685 | MTT-0272 | MTT-0159 | MTT-0160 | 0.004445 | 0.00013043 | 0.00039129 | 0.00010434 | 0.001087 | 0.001087 |  | 3000 | 1200 | 2980 | 1180 | - | 285 | 12.9375 | 10.4561 | 10 | 91.2077 | 91 | 910 | 0.0010989 | 230.3382 | 230 | 4.1404 | 4 | 920 | 0.001087 | 0.001087 | 6000 | 280 | 285 | 21.0526 | 21 | 0.047619 | 0.047619
2 | 84D711500BSG1/0-CASE WELDMENT x 1 | 41A265997P41 | MT4-17681 | PC | 7 | 1 | 1 | 115 | TAPE RAIL 13.0X1.0X.312D | each | F | METALFISA | MT4-17681 | OK | OK | MTB-0168 | 14.0551 | 0.3125 |  | 0.3125 | 357 | 7.9375 | 0 | 7.9375 | B4A2C | AÇO TREF | MTB-0168 | BARRA RED ACO 1020 TREF - 5/16"06MTS | 1 |  | 14 | 8.4 | 42 | MTT-0140 | MTT-0141 | 0.0056674 | 0.11905 | 0.02381 | 0.00067469 | 0.00013494 | 7.1 | 4.26 | 21.3 | 0.046948 | 0.23474 | 0.17606 | 0.058685 | MTT-0272 | MTT-0159 | MTT-0160 | 0.0056674 | 0.0001663 | 0.00049889 | 0.00013304 | 0.0013736 | 0.0013736 |  | 3000 | 1200 | 2980 | 1180 | - | 362 | 12.9375 | 8.232 | 8 | 91.2077 | 91 | 728 | 0.0013736 | 230.3382 | 230 | 3.2597 | 3 | 690 | 0.0014493 | 0.0013736 | 6000 | 357 | 362 | 16.5746 | 16 | 0.0625 | 0.0625
2 | 84D711500BSG1/0-CASE WELDMENT x 1 | 41A265997P17 | MT4-17932 | PC | 7 | 1 | 1 | 119 | TAPE RAIL 7.0X1.0X.312D | each | F | METALFISA | MT4-17932 | OK | OK | MTB-0168 | 7.9921 | 0.3125 |  | 0.3125 | 203 | 7.9375 | 0 | 7.9375 | B4A2C | AÇO TREF | MTB-0168 | BARRA RED ACO 1020 TREF - 5/16"06MTS | 1 |  | 14 | 8.4 | 42 | MTT-0140 | MTT-0141 | 0.0032226 | 0.11905 | 0.02381 | 0.00038365 | 7.6729e-05 | 7.1 | 4.26 | 21.3 | 0.046948 | 0.23474 | 0.17606 | 0.058685 | MTT-0272 | MTT-0159 | MTT-0160 | 0.0032226 | 9.4561e-05 | 0.00028368 | 7.5648e-05 | 0.00078493 | 0.00078493 |  | 3000 | 1200 | 2980 | 1180 | - | 208 | 12.9375 | 14.3269 | 14 | 91.2077 | 91 | 1274 | 0.00078493 | 230.3382 | 230 | 5.6731 | 5 | 1150 | 0.00086957 | 0.00078493 | 6000 | 203 | 208 | 28.8462 | 28 | 0.035714 | 0.035714
2 | 84D711500BSG1/0-CASE WELDMENT x 1 | 41B519092P20 | MT4-18121 | PC | 1 | 3 | 3 | 120 | TAPE RAIL | each | BD | METALFISA | MT4-18121 | OK | OK | MTB-0168 | 18.1102 | 0.3125 |  | 0.3125 | 460 | 7.9375 | 0 | 7.9375 | B4A2C | AÇO TREF | MTB-0168 | BARRA RED ACO 1020 TREF - 5/16"06MTS | 3 |  | 14 | 8.4 | 42 | MTT-0140 | MTT-0141 | 0.0073025 | 0.11905 | 0.02381 | 0.002608 | 0.00052161 | 7.1 | 4.26 | 21.3 | 0.046948 | 0.23474 | 0.17606 | 0.058685 | MTT-0272 | MTT-0159 | MTT-0160 | 0.0073025 | 0.00064283 | 0.0019285 | 0.00051426 | 0.0018315 | 0.0054945 |  | 3000 | 1200 | 2980 | 1180 | - | 465 | 12.9375 | 6.4086 | 6 | 91.2077 | 91 | 546 | 0.0018315 | 230.3382 | 230 | 2.5376 | 2 | 460 | 0.0021739 | 0.0018315 | 6000 | 460 | 465 | 12.9032 | 12 | 0.083333 | 0.25
2 | 84D711500BSG1/0-CASE WELDMENT x 1 | 41A255681P1 | MT4-23227 | PC | 2 | 1 | 1 | 122 | TAPE RAIL 9.0X1.5X.312D | each | C | METALFISA | MT4-23227 | OK | OK | MTB-0168 | 11.0236 | 0.3125 |  | 0.3125 | 280 | 7.9375 | 0 | 7.9375 | B4A2C | AÇO TREF | MTB-0168 | BARRA RED ACO 1020 TREF - 5/16"06MTS | 1 |  | 14 | 8.4 | 42 | MTT-0140 | MTT-0141 | 0.004445 | 0.11905 | 0.02381 | 0.00052917 | 0.00010583 | 7.1 | 4.26 | 21.3 | 0.046948 | 0.23474 | 0.17606 | 0.058685 | MTT-0272 | MTT-0159 | MTT-0160 | 0.004445 | 0.00013043 | 0.00039129 | 0.00010434 | 0.001087 | 0.001087 |  | 3000 | 1200 | 2980 | 1180 | - | 285 | 12.9375 | 10.4561 | 10 | 91.2077 | 91 | 910 | 0.0010989 | 230.3382 | 230 | 4.1404 | 4 | 920 | 0.001087 | 0.001087 | 6000 | 280 | 285 | 21.0526 | 21 | 0.047619 | 0.047619
2 | 84D711500BSG1/0-CASE WELDMENT x 1 | 41B519092P31 | MT4-18120 | PC | 1 | 2 | 2 | 123 | TAPE RAIL | each | BD | METALFISA | MT4-18120 | OK | OK | MTB-0168 | 19.0945 | 0.3125 |  | 0.3125 | 485 | 7.9375 | 0 | 7.9375 | B4A2C | AÇO TREF | MTB-0168 | BARRA RED ACO 1020 TREF - 5/16"06MTS | 2 |  | 14 | 8.4 | 42 | MTT-0140 | MTT-0141 | 0.0076994 | 0.11905 | 0.02381 | 0.0018332 | 0.00036664 | 7.1 | 4.26 | 21.3 | 0.046948 | 0.23474 | 0.17606 | 0.058685 | MTT-0272 | MTT-0159 | MTT-0160 | 0.0076994 | 0.00045184 | 0.0013555 | 0.00036147 | 0.0018315 | 0.003663 |  | 3000 | 1200 | 2980 | 1180 | - | 490 | 12.9375 | 6.0816 | 6 | 91.2077 | 91 | 546 | 0.0018315 | 230.3382 | 230 | 2.4082 | 2 | 460 | 0.0021739 | 0.0018315 | 6000 | 485 | 490 | 12.2449 | 12 | 0.083333 | 0.16667
2 | 84D711500BSG1/0-CASE WELDMENT x 1 | 495A101P183 | Código Novo | PC | 1 | 1 | 1 | 124 | TAPE RAIL 4.0X13.62X.375D | each | AR | METALFISA | MT4-28457 | OK | OK | MTB-0057 | 20.6378 | 0.375 |  | 0.375 | 524.2 | 9.525 | 0 | 9.525 | B4A2C | AÇO TREF | MTB-0057 | BARRA RED ACO 1020 TREF - 3/8"06MTS | 1 |  | 14 | 8.4 | 42 | MTT-0140 | MTT-0141 | 0.009986 | 0.11905 | 0.02381 | 0.0011888 | 0.00023776 | 7.1 | 4.26 | 21.3 | 0.046948 | 0.23474 | 0.17606 | 0.058685 | MTT-0272 | MTT-0159 | MTT-0160 | 0.009986 | 0.00029302 | 0.00087905 | 0.00023441 | 0.002439 | 0.002439 |  | 3000 | 1200 | 2980 | 1180 | - | 529.2 | 14.525 | 5.6311 | 5 | 81.2392 | 81 | 405 | 0.0024691 | 205.1635 | 205 | 2.2298 | 2 | 410 | 0.002439 | 0.002439 | 6000 | 524.2 | 529.2 | 11.3379 | 11 | 0.090909 | 0.090909
2 | 84D711500BSG1/0-CASE WELDMENT x 1 | 41B519092P3 | MT4-11551 | PC | 13 | 3 | 3 | 129 | TAPE RAIL | each | BD | METALFISA | MT4-11551 | OK | OK | MTB-0168 | 7.0079 | 0.3125 |  | 0.3125 | 178 | 7.9375 | 0 | 7.9375 | B4A2C | AÇO TREF | MTB-0168 | BARRA RED ACO 1020 TREF - 5/16"06MTS | 3 |  | 14 | 8.4 | 42 | MTT-0140 | MTT-0141 | 0.0028258 | 0.11905 | 0.02381 | 0.0010092 | 0.00020184 | 7.1 | 4.26 | 21.3 | 0.046948 | 0.23474 | 0.17606 | 0.058685 | MTT-0272 | MTT-0159 | MTT-0160 | 0.0028258 | 0.00024875 | 0.00074624 | 0.000199 | 0.00068681 | 0.0020604 |  | 3000 | 1200 | 2980 | 1180 | - | 183 | 12.9375 | 16.2842 | 16 | 91.2077 | 91 | 1456 | 0.00068681 | 230.3382 | 230 | 6.4481 | 6 | 1380 | 0.00072464 | 0.00068681 | 6000 | 178 | 183 | 32.7869 | 32 | 0.03125 | 0.09375
2 | 84D711500BSG1/0-CASE WELDMENT x 1 | 495A101P96 | Código Novo | PC | 1 | 1 | 1 | 134 | TAPE RAIL 4.0X31.88X.375D | each | AR | METALFISA | MT4-28459 | OK | OK | MTB-0057 | 39.252 | 0.375 |  | 0.375 | 997 | 9.525 | 0 | 9.525 | B4A2C | AÇO TREF | MTB-0057 | BARRA RED ACO 1020 TREF - 3/8"06MTS | 1 |  | 14 | 8.4 | 42 | MTT-0140 | MTT-0141 | 0.018993 | 0.11905 | 0.02381 | 0.0022611 | 0.00045221 | 7.1 | 4.26 | 21.3 | 0.046948 | 0.23474 | 0.17606 | 0.058685 | MTT-0272 | MTT-0159 | MTT-0160 | 0.018993 | 0.0005573 | 0.0016719 | 0.00044584 | 0.004878 | 0.004878 |  | 3000 | 1200 | 2980 | 1180 | - | 1002 | 14.525 | 2.9741 | 2 | 81.2392 | 81 | 162 | 0.0061728 | 205.1635 | 205 | 1.1776 | 1 | 205 | 0.004878 | 0.004878 | 6000 | 997 | 1002 | 5.988 | 5 | 0.2 | 0.2
2 | 84D711500BSG1/0-CASE WELDMENT x 1 | 84C623080P1 | Código Novo | PC | 1 | 1 | 1 | 147 | TAPE RAIL | each | 0 | METALFISA | MT4-28460 | OK | OK | MTB-0057 | 51 | 0.375 |  | 0.375 | 1295.4 | 9.525 | 0 | 9.525 | B4A2C | AÇO TREF | MTB-0057 | BARRA RED ACO 1020 TREF - 3/8"06MTS | 1 |  | 14 | 8.4 | 42 | MTT-0140 | MTT-0141 | 0.024677 | 0.11905 | 0.02381 | 0.0029378 | 0.00058756 | 7.1 | 4.26 | 21.3 | 0.046948 | 0.23474 | 0.17606 | 0.058685 | MTT-0272 | MTT-0159 | MTT-0160 | 0.024677 | 0.0007241 | 0.0021723 | 0.00057928 | 0.0061728 | 0.0061728 |  | 3000 | 1200 | 2980 | 1180 | - | 1300.4 | 14.525 | 2.2916 | 2 | 81.2392 | 81 | 162 | 0.0061728 | 205.1635 | 205 | 0.90741 | 0 | 0 | 1 | 0.0061728 | 6000 | 1295.4 | 1300.4 | 4.614 | 4 | 0.25 | 0.25
2 | 84D711500BSG1/0-CASE WELDMENT x 1 | 497A806P27 | MTI-0611 | PC | 15 | A/R | A/R | 150 | SEALANT MANUS | each | DH | WABTEC | MTI-0611 | OK | OK | MTI-0611 |  |  |  |  | 0 | 0 | 0 | 0 |  |  | MTI-0611 | MASSA PARA CALAFETAR 75AM 497A806P27 | 0 | A/R | 14 | 8.4 | 42 | MTT-0140 | MTT-0141 | 0 | 0.11905 | 0.02381 | 0 | 0 | 7.1 | 4.26 | 21.3 | 0.046948 | 0.23474 | 0.17606 | 0.058685 | MTT-0272 | MTT-0159 | MTT-0160 | 0 | 0 | 0 | 0 | 7.1095e-06 | 0 |  | 3000 | 1200 | 2980 | 1180 | - | 5 | 5 | 596 | 596 | 236 | 236 | 140656 | 7.1095e-06 | 596 | 596 | 236 | 236 | 140656 | 7.1095e-06 | 7.1095e-06 | 6000 | 0 | 5 | 1200 | 1200 | 0.00083333 | 0
2 | 84D711500BSG1/0-CASE WELDMENT x 1 | 84B517960P1 | Código Novo | PC | 1 | A/R | A/R | 151 | TOOL PERPENDICULAR | each | 0 | METALFISA | MT4-28461 | OK | OK | MTC-0124 | 54.75 | 19.82 |  | 0.118 | 1390.65 | 503.428 | 0 | 2.9972 | B8A3A | AÇO DO | MTC-0124 | CH ACO 1006/1008 FQ(3.00MM)DO-1200X3000 | 0.05 | ESTE ITEM SERÁ FABRICADO APENAS 1 PEÇA - É GABARITO | 14 | 8.4 | 42 | MTT-0140 | MTT-0141 | 1.4002 | 0.11905 | 0.02381 | 0.0083344 | 0.0016669 | 7.1 | 4.26 | 21.3 | 0.046948 | 0.23474 | 0.17606 | 0.058685 | MTT-0272 | MTT-0159 | MTT-0160 | 1.4002 | 0.0020543 | 0.0061628 | 0.0016434 | 0.25 | 0.0125 |  | 3000 | 1200 | 2980 | 1180 | - | 1395.65 | 508.428 | 2.1352 | 2 | 2.3209 | 2 | 4 | 0.25 | 5.8612 | 5 | 0.84548 | 0 | 0 | 1 | 0.25 | 6000 | 1390.65 | 1395.65 | 4.2991 | 4 | 0.25 | 0.0125
2 | 84D711500BSG1/0-CASE WELDMENT x 1 | 84B521673ABG1 | Código Novo | CJ | 1 | 1 | 1 | 156 | COVER ASM METRIC MAT'L. | each | 0 | METALFISA | MT6-7290 | OK | OK | [5 empty] | 0 | 0 | 0 | 0 |  |  | 0 |  | 1 | PINTADO POWER COAT | 14 | 8.4 | 42 | MTT-0140 | MTT-0141 | 0 | 0.11905 | 0.02381 | 0 | 0 | 7.1 | 4.26 | 21.3 | 0.046948 | 0.23474 | 0.17606 | 0.058685 | MTT-0272 | MTT-0159 | MTT-0160 | 0 | 0 | 0 | 0 | 0 | 0 |  | 3000 | 1200 | 2980 | 1180 | - | 5 | 5 | 596 | 596 | 236 | 236 | 140656 |  | 596 | 596 | 236 | 236 | 140656 |  | 0 | 6000 | 0 | 5 | 1200 | 1200 | 0.00083333 | 0.00083333
3 | 84B521673ABG1/0-COVER ASM METRIC MAT'L. x 1 | 84B521673ABP1 | Código Novo | PC | 1 | 1 | 1 | 1 | COVER METRIC MAT'L. | each | 0 | METALFISA | USAR MT3-7690 | OK | OK | MTC-0648 | 13.2 | 2.95 |  | 0.098 | 335.28 | 74.93 | 0 | 2.4892 | B8A3A | AÇO DO | MTC-0648 | CH ACO 1006/1008 FQ(2.25MM)DO-1200X3000 | 1 |  | 14 | 8.4 | 42 | MTT-0140 | MTT-0141 | 0.050245 | 0.11905 | 0.02381 | 0.0059816 | 0.0011963 | 7.1 | 4.26 | 21.3 | 0.046948 | 0.23474 | 0.17606 | 0.058685 | MTT-0272 | MTT-0159 | MTT-0160 | 0.050245 | 0.0014743 | 0.004423 | 0.0011795 | 0.0089286 | 0.0089286 |  | 3000 | 1200 | 2980 | 1180 | - | 340.28 | 79.93 | 8.7575 | 8 | 14.7629 | 14 | 112 | 0.0089286 | 37.2826 | 37 | 3.4677 | 3 | 111 | 0.009009 | 0.0089286 | 6000 | 335.28 | 340.28 | 17.6325 | 17 | 0.058824 | 0.058824
3 | 84B521673ABG1/0-COVER ASM METRIC MAT'L. x 1 | 84A220107P1 | MMP-0284 | PC | 1 | 2 | 2 | 2 | GASKET | each | 0 | METALFISA | MMP-0284 | OK | OK | MMP-0284 |  |  |  |  | 0 | 0 | 0 | 0 |  |  | MMP-0284 | GASKET PECA 84A220107P1 | 2 |  | 14 | 8.4 | 42 | MTT-0140 | MTT-0141 | 0 | 0.11905 | 0.02381 | 0 | 0 | 7.1 | 4.26 | 21.3 | 0.046948 | 0.23474 | 0.17606 | 0.058685 | MTT-0272 | MTT-0159 | MTT-0160 | 0 | 0 | 0 | 0 | 7.1095e-06 | 1.4219e-05 |  | 3000 | 1200 | 2980 | 1180 | - | 5 | 5 | 596 | 596 | 236 | 236 | 140656 | 7.1095e-06 | 596 | 596 | 236 | 236 | 140656 | 7.1095e-06 | 7.1095e-06 | 6000 | 0 | 5 | 1200 | 1200 | 0.00083333 | 0.0016667
3 | 84B521673ABG1/0-COVER ASM METRIC MAT'L. x 1 | 84A220108P1 | MMP-0265 | PC | 1 | 2 | 2 | 3 | GASKET | each | 0 | METALFISA | MMP-0265 | OK | OK | MMP-0265 |  |  |  |  | 0 | 0 | 0 | 0 |  |  | MMP-0265 | GASKET PECA 84A220108P1 | 2 |  | 14 | 8.4 | 42 | MTT-0140 | MTT-0141 | 0 | 0.11905 | 0.02381 | 0 | 0 | 7.1 | 4.26 | 21.3 | 0.046948 | 0.23474 | 0.17606 | 0.058685 | MTT-0272 | MTT-0159 | MTT-0160 | 0 | 0 | 0 | 0 | 7.1095e-06 | 1.4219e-05 |  | 3000 | 1200 | 2980 | 1180 | - | 5 | 5 | 596 | 596 | 236 | 236 | 140656 | 7.1095e-06 | 596 | 596 | 236 | 236 | 140656 | 7.1095e-06 | 7.1095e-06 | 6000 | 0 | 5 | 1200 | 1200 | 0.00083333 | 0.0016667
2 | 84D711500BSG1/0-CASE WELDMENT x 1 | N22P21012B13 | MTA-1384 | PC | 1 | 6 | 6 | 157 | BOLT .25-20 X .75 | each | 0 | METALFISA | MTA-1384 | OK | OK | MTA-1384 |  |  |  |  | 0 | 0 | 0 | 0 |  |  | MTA-1384 | PARAF.SEXT 1/4-20X0,75" UNC - GE GRAU 5 | 6 |  | 14 | 8.4 | 42 | MTT-0140 | MTT-0141 | 0 | 0.11905 | 0.02381 | 0 | 0 | 7.1 | 4.26 | 21.3 | 0.046948 | 0.23474 | 0.17606 | 0.058685 | MTT-0272 | MTT-0159 | MTT-0160 | 0 | 0 | 0 | 0 | 7.1095e-06 | 4.2657e-05 |  | 3000 | 1200 | 2980 | 1180 | - | 5 | 5 | 596 | 596 | 236 | 236 | 140656 | 7.1095e-06 | 596 | 596 | 236 | 236 | 140656 | 7.1095e-06 | 7.1095e-06 | 6000 | 0 | 5 | 1200 | 1200 | 0.00083333 | 0.005
2 | 84D711500BSG1/0-CASE WELDMENT x 1 | N402AP11B13 | MTA-3165 | PC | 1 | 6 | 6 | 158 | WASHER .25 NARROW | each | 0 | METALFISA | MTA-3165 | OK | OK | MTA-3165 |  |  |  |  | 0 | 0 | 0 | 0 |  |  | MTA-3165 | ARRUELA LISA 1/4" ZB (N402AP11B13) | 6 |  | 14 | 8.4 | 42 | MTT-0140 | MTT-0141 | 0 | 0.11905 | 0.02381 | 0 | 0 | 7.1 | 4.26 | 21.3 | 0.046948 | 0.23474 | 0.17606 | 0.058685 | MTT-0272 | MTT-0159 | MTT-0160 | 0 | 0 | 0 | 0 | 7.1095e-06 | 4.2657e-05 |  | 3000 | 1200 | 2980 | 1180 | - | 5 | 5 | 596 | 596 | 236 | 236 | 140656 | 7.1095e-06 | 596 | 596 | 236 | 236 | 140656 | 7.1095e-06 | 7.1095e-06 | 6000 | 0 | 5 | 1200 | 1200 | 0.00083333 | 0.005
2 | 84D711500BSG1/0-CASE WELDMENT x 1 | N405P41B13 | MTA-0394 | PC | 2 | 6 | 6 | 159 | LOCKWASHER .25 | each | 0 | METALFISA | MTA-0394 | OK | OK | MTA-0394 |  |  |  |  | 0 | 0 | 0 | 0 |  |  | MTA-0394 | ARRUELA PRESSAO 1/4" ZB | 6 |  | 14 | 8.4 | 42 | MTT-0140 | MTT-0141 | 0 | 0.11905 | 0.02381 | 0 | 0 | 7.1 | 4.26 | 21.3 | 0.046948 | 0.23474 | 0.17606 | 0.058685 | MTT-0272 | MTT-0159 | MTT-0160 | 0 | 0 | 0 | 0 | 7.1095e-06 | 4.2657e-05 |  | 3000 | 1200 | 2980 | 1180 | - | 5 | 5 | 596 | 596 | 236 | 236 | 140656 | 7.1095e-06 | 596 | 596 | 236 | 236 | 140656 | 7.1095e-06 | 7.1095e-06 | 6000 | 0 | 5 | 1200 | 1200 | 0.00083333 | 0.005
2 | 84D711500BSG1/0-CASE WELDMENT x 1 | 84B534132AHP1 | Código Novo | PC | 1 | 1 | 1 | 163 | TUBE METRIC MAT'L. | each | 0 | METALFISA | MT4-28462 | OK | OK | MTB-0466 | 7.3701 | 1 |  | 1 | 187.2 | 25.4 | 0 | 25.4 |  |  | MTB-0466 | TUBO HIDRAULICO AÇO SAE J524/J525 Ø 1" # 2,5 MM (6MT) | 1 |  | 14 | 8.4 | 42 | MTT-0140 | MTT-0141 | 0.0095098 | 0.11905 | 0.02381 | 0.0011321 | 0.00022642 | 7.1 | 4.26 | 21.3 | 0.046948 | 0.23474 | 0.17606 | 0.058685 | MTT-0272 | MTT-0159 | MTT-0160 | 0.0095098 | 0.00027904 | 0.00083713 | 0.00022323 | 0.0017007 | 0.0017007 |  | 3000 | 1200 | 2980 | 1180 | - | 192.2 | 30.4 | 15.5047 | 15 | 38.8158 | 38 | 570 | 0.0017544 | 98.0263 | 98 | 6.1394 | 6 | 588 | 0.0017007 | 0.0017007 | 6000 | 187.2 | 192.2 | 31.2175 | 31 | 0.032258 | 0.032258
2 | 84D711500BSG1/0-CASE WELDMENT x 1 | 84B534132AGP1 | Código Novo | PC | 1 | 1 | 1 | 166 | TUBE METRIC MAT'L. | each | 0 | METALFISA | MT4-25188 | OK | OK | MTB-0466 | 9.3701 | 1 |  | 1 | 238 | 25.4 | 0 | 25.4 |  |  | MTB-0466 | TUBO HIDRAULICO AÇO SAE J524/J525 Ø 1" # 2,5 MM (6MT) | 1 |  | 14 | 8.4 | 42 | MTT-0140 | MTT-0141 | 0.01209 | 0.11905 | 0.02381 | 0.0014393 | 0.00028787 | 7.1 | 4.26 | 21.3 | 0.046948 | 0.23474 | 0.17606 | 0.058685 | MTT-0272 | MTT-0159 | MTT-0160 | 0.01209 | 0.00035477 | 0.0010643 | 0.00028381 | 0.002193 | 0.002193 |  | 3000 | 1200 | 2980 | 1180 | - | 243 | 30.4 | 12.2634 | 12 | 38.8158 | 38 | 456 | 0.002193 | 98.0263 | 98 | 4.856 | 4 | 392 | 0.002551 | 0.002193 | 6000 | 238 | 243 | 24.6914 | 24 | 0.041667 | 0.041667
2 | 84D711500BSG1/0-CASE WELDMENT x 1 | 41B519092P4 | MT4-15971 | PC | 6 | 1 | 1 | 171 | TAPE RAIL | each | BD | METALFISA | MT4-15971 | OK | OK | MTB-0168 | 9.0157 | 0.3125 |  | 0.3125 | 229 | 7.9375 | 0 | 7.9375 | B4A2C | AÇO TREF | MTB-0168 | BARRA RED ACO 1020 TREF - 5/16"06MTS | 1 |  | 14 | 8.4 | 42 | MTT-0140 | MTT-0141 | 0.0036354 | 0.11905 | 0.02381 | 0.00043278 | 8.6557e-05 | 7.1 | 4.26 | 21.3 | 0.046948 | 0.23474 | 0.17606 | 0.058685 | MTT-0272 | MTT-0159 | MTT-0160 | 0.0036354 | 0.00010667 | 0.00032002 | 8.5337e-05 | 0.00086957 | 0.00086957 |  | 3000 | 1200 | 2980 | 1180 | - | 234 | 12.9375 | 12.735 | 12 | 91.2077 | 91 | 1092 | 0.00091575 | 230.3382 | 230 | 5.0427 | 5 | 1150 | 0.00086957 | 0.00086957 | 6000 | 229 | 234 | 25.641 | 25 | 0.04 | 0.04
2 | 84D711500BSG1/0-CASE WELDMENT x 1 | 84B523442ABG1 | Código Novo | CJ | 1 | 3 | 3 | 180 | SUPPORT ASM METRIC MAT'L. | each | 0 | METALFISA | MT3-13097 | OK | OK | [5 empty] | 0 | 0 | 0 | 0 |  |  | 0 |  | 3 |  | 14 | 8.4 | 42 | MTT-0140 | MTT-0141 | 0 | 0.11905 | 0.02381 | 0 | 0 | 7.1 | 4.26 | 21.3 | 0.046948 | 0.23474 | 0.17606 | 0.058685 | MTT-0272 | MTT-0159 | MTT-0160 | 0 | 0 | 0 | 0 | 0 | 0 |  | 3000 | 1200 | 2980 | 1180 | - | 5 | 5 | 596 | 596 | 236 | 236 | 140656 |  | 596 | 596 | 236 | 236 | 140656 |  | 0 | 6000 | 0 | 5 | 1200 | 1200 | 0.00083333 | 0.0025
3 | 84B523442ABG1/0-SUPPORT ASM METRIC MAT'L. x 3 | 84B523442ABP1 | Código Novo | PC | 1 | 1 | 3 | 1 | SUPPORT METRIC MAT'L. | each | 0 | METALFISA | USAR MT3-13097 | OK | OK | MTC-0124 | 7.018 | 6.073 |  | 0.118 | 178.2572 | 154.2542 | 0 | 2.9972 | B8A3A | AÇO DO | MTC-0124 | CH ACO 1006/1008 FQ(3.00MM)DO-1200X3000 | 3 |  | 14 | 8.4 | 42 | MTT-0140 | MTT-0141 | 0.054994 | 0.11905 | 0.02381 | 0.019641 | 0.0039281 | 7.1 | 4.26 | 21.3 | 0.046948 | 0.23474 | 0.17606 | 0.058685 | MTT-0272 | MTT-0159 | MTT-0160 | 0.054994 | 0.004841 | 0.014523 | 0.0038728 | 0.0089286 | 0.026786 |  | 3000 | 1200 | 2980 | 1180 | - | 183.2572 | 159.2542 | 16.2613 | 16 | 7.4095 | 7 | 112 | 0.0089286 | 18.7122 | 18 | 6.439 | 6 | 108 | 0.0092593 | 0.0089286 | 6000 | 178.2572 | 183.2572 | 32.7409 | 32 | 0.03125 | 0.09375
3 | 84B523442ABG1/0-SUPPORT ASM METRIC MAT'L. x 3 | N234P29A | MTA-1171 | PC | 12 | 1 | 3 | 2 | .50-13 WELD NUT | each | 0 | METALFISA | MTA-1171 | OK | OK | MTA-1171 |  |  |  |  | 0 | 0 | 0 | 0 |  |  | MTA-1171 | PORCA SEXT #1/2-13UNC GE ACOBREADO | 3 |  | 14 | 8.4 | 42 | MTT-0140 | MTT-0141 | 0 | 0.11905 | 0.02381 | 0 | 0 | 7.1 | 4.26 | 21.3 | 0.046948 | 0.23474 | 0.17606 | 0.058685 | MTT-0272 | MTT-0159 | MTT-0160 | 0 | 0 | 0 | 0 | 7.1095e-06 | 2.1329e-05 |  | 3000 | 1200 | 2980 | 1180 | - | 5 | 5 | 596 | 596 | 236 | 236 | 140656 | 7.1095e-06 | 596 | 596 | 236 | 236 | 140656 | 7.1095e-06 | 7.1095e-06 | 6000 | 0 | 5 | 1200 | 1200 | 0.00083333 | 0.0025
2 | 84D711500BSG1/0-CASE WELDMENT x 1 | 84A226617ACP1 | Código Novo | PC | 1 | 2 | 2 | 186 | PLATE METRIC-MAT'L. | each | 0 | METALFISA | MT4-28463 | OK | OK | MTC-0124 | 17.37 | 4.5 |  | 0.118 | 441.198 | 114.3 | 0 | 2.9972 | B8A3A | AÇO DO | MTC-0124 | CH ACO 1006/1008 FQ(3.00MM)DO-1200X3000 | 2 |  | 14 | 8.4 | 42 | MTT-0140 | MTT-0141 | 0.10086 | 0.11905 | 0.02381 | 0.024014 | 0.0048028 | 7.1 | 4.26 | 21.3 | 0.046948 | 0.23474 | 0.17606 | 0.058685 | MTT-0272 | MTT-0159 | MTT-0160 | 0.10086 | 0.0059189 | 0.017757 | 0.0047351 | 0.018519 | 0.037037 |  | 3000 | 1200 | 2980 | 1180 | - | 446.198 | 119.3 | 6.6786 | 6 | 9.891 | 9 | 54 | 0.018519 | 24.979 | 24 | 2.6446 | 2 | 48 | 0.020833 | 0.018519 | 6000 | 441.198 | 446.198 | 13.4469 | 13 | 0.076923 | 0.15385
2 | 84D711500BSG1/0-CASE WELDMENT x 1 | 41B549467ABG1 | Código Novo | CJ | 1 | A/R | A/R | 189 | LIFTING LUG METRIC MAT'L. | each | 0 | METALFISA | MT3-13098 | OK | OK | [5 empty] | 0 | 0 | 0 | 0 |  |  | MTC-1173 | CH ACO A36 FQ(15.87MM)-1200X3000 | 0.01 | FABRICAR PARA TRANSPORTE DA CABINE APENAS JOGO PARA 1 CABINE - AGUARDO RETORNO MOIZES PARA VER SE PODE SER USADO A36 | 14 | 8.4 | 42 | MTT-0140 | MTT-0141 | 0 | 0.11905 | 0.02381 | 0 | 0 | 7.1 | 4.26 | 21.3 | 0.046948 | 0.23474 | 0.17606 | 0.058685 | MTT-0272 | MTT-0159 | MTT-0160 | 0 | 0 | 0 | 0 | 0 | 0 |  | 3000 | 1200 | 2980 | 1180 | - | 5 | 5 | 596 | 596 | 236 | 236 | 140656 |  | 596 | 596 | 236 | 236 | 140656 |  | 0 | 6000 | 0 | 5 | 1200 | 1200 | 0.00083333 | 8.3333e-06
3 | 41B549467ABG1/0-LIFTING LUG METRIC MAT'L. x A/R | 41B549467ABP1 | Código Novo | PC | 1 | A/R | A/R | 1 | BASE METRIC MAT'L. | each | 0 | METALFISA | MT4-28464 | OK | OK | MTC-1173 | 7 | 6 |  | 0.629 | 177.8 | 152.4 | 0 | 15.9766 | B4A2F | AÇO 1020 | MTC-1173 | CH ACO A36 FQ(15.87MM)-1200X3000 | 0.01 | FABRICAR PARA TRANSPORTE DA CABINE APENAS JOGO PARA 1 CABINE | 14 | 8.4 | 42 | MTT-0140 | MTT-0141 | 0.054193 | 0.11905 | 0.02381 | 6.4516e-05 | 1.2903e-05 | 7.1 | 4.26 | 21.3 | 0.046948 | 0.23474 | 0.17606 | 0.058685 | MTT-0272 | MTT-0159 | MTT-0160 | 0.054193 | 1.5902e-05 | 4.7705e-05 | 1.2721e-05 | 0.0089286 | 8.9286e-05 |  | 3000 | 1200 | 2980 | 1180 | - | 182.8 | 157.4 | 16.302 | 16 | 7.4968 | 7 | 112 | 0.0089286 | 18.9327 | 18 | 6.4551 | 6 | 108 | 0.0092593 | 0.0089286 | 6000 | 177.8 | 182.8 | 32.8228 | 32 | 0.03125 | 0.0003125
3 | 41B549467ABG1/0-LIFTING LUG METRIC MAT'L. x A/R | 41B549467ABP2 | Código Novo | PC | 1 | A/R | A/R | 2 | GUSSET METRIC MAT'L. | each | 0 | METALFISA | MT4-28465 | OK | OK | MTC-1173 | 2.75 | 2.12 |  | 0.629 | 69.85 | 53.848 | 0 | 15.9766 | B4A72A | AÇO 1020 | MTC-1173 | CH ACO A36 FQ(15.87MM)-1200X3000 | 0.01 | FABRICAR PARA TRANSPORTE DA CABINE APENAS JOGO PARA 1 CABINE | 14 | 8.4 | 42 | MTT-0140 | MTT-0141 | 0.0075226 | 0.11905 | 0.02381 | 8.9554e-06 | 1.7911e-06 | 7.1 | 4.26 | 21.3 | 0.046948 | 0.23474 | 0.17606 | 0.058685 | MTT-0272 | MTT-0159 | MTT-0160 | 0.0075226 | 2.2073e-06 | 6.622e-06 | 1.7659e-06 | 0.0012821 | 1.2821e-05 |  | 3000 | 1200 | 2980 | 1180 | - | 74.85 | 58.848 | 39.813 | 39 | 20.0517 | 20 | 780 | 0.0012821 | 50.6389 | 50 | 15.7649 | 15 | 750 | 0.0013333 | 0.0012821 | 6000 | 69.85 | 74.85 | 80.1603 | 80 | 0.0125 | 0.000125
3 | 41B549467ABG1/0-LIFTING LUG METRIC MAT'L. x A/R | 41B549467ABP3 | Código Novo | PC | 1 | A/R | A/R | 3 | LUG METRIC MAT'L. | each | 0 | METALFISA | MT4-28466 | OK | OK | MTC-0578 | 7 | 5 |  | 0.984 | 177.8 | 127 | 0 | 24.9936 | B4A72A | AÇO 1020 | MTC-0578 | CH ACO A36 FQ(25.4MM)-1200X2000 | 0.01 | FABRICAR PARA TRANSPORTE DA CABINE APENAS JOGO PARA 1 CABINE | 14 | 8.4 | 42 | MTT-0140 | MTT-0141 | 0.045161 | 0.11905 | 0.02381 | 5.3763e-05 | 1.0753e-05 | 7.1 | 4.26 | 21.3 | 0.046948 | 0.23474 | 0.17606 | 0.058685 | MTT-0272 | MTT-0159 | MTT-0160 | 0.045161 | 1.3252e-05 | 3.9755e-05 | 1.0601e-05 | 0.0075758 | 7.5758e-05 |  | 3000 | 1200 | 2980 | 1180 | - | 182.8 | 132 | 16.302 | 16 | 8.9394 | 8 | 128 | 0.0078125 | 22.5758 | 22 | 6.4551 | 6 | 132 | 0.0075758 | 0.0075758 | 6000 | 177.8 | 182.8 | 32.8228 | 32 | 0.03125 | 0.0003125
2 | 84D711500BSG1/0-CASE WELDMENT x 1 | 41A315656AJP1 | Código Novo | PC | 1 | 4 | 4 | 190 | PLATE METRIC-MAT'L. | each | 0 | METALFISA | MT4-28467 | OK | OK | MTC-0578 | 7 | 6 |  | 0.984 | 177.8 | 152.4 | 0 | 24.9936 | B4A72A | AÇO 1020 | MTC-0578 | CH ACO A36 FQ(25.4MM)-1200X2000 | 0.01 | FABRICAR PARA TRANSPORTE DA CABINE APENAS JOGO PARA 1 CABINE | 14 | 8.4 | 42 | MTT-0140 | MTT-0141 | 0.054193 | 0.11905 | 0.02381 | 6.4516e-05 | 1.2903e-05 | 7.1 | 4.26 | 21.3 | 0.046948 | 0.23474 | 0.17606 | 0.058685 | MTT-0272 | MTT-0159 | MTT-0160 | 0.054193 | 1.5902e-05 | 4.7705e-05 | 1.2721e-05 | 0.0089286 | 8.9286e-05 |  | 3000 | 1200 | 2980 | 1180 | - | 182.8 | 157.4 | 16.302 | 16 | 7.4968 | 7 | 112 | 0.0089286 | 18.9327 | 18 | 6.4551 | 6 | 108 | 0.0092593 | 0.0089286 | 6000 | 177.8 | 182.8 | 32.8228 | 32 | 0.03125 | 0.0003125
2 | 84D711500BSG1/0-CASE WELDMENT x 1 | N22P35032B13 | MTA-2358 | PC | 1 | 16 | 16 | 192 | BOLT HEX .75-10X2.00 | each | 0 | METALFISA | MTA-2358 | OK | OK | MTA-2358 |  |  |  |  | 0 | 0 | 0 | 0 |  |  | MTA-2358 | PARAF SEXT 3/4X2- 10UNC ZB -N22P35032B13 GRAU 5 ZB | 16 |  | 14 | 8.4 | 42 | MTT-0140 | MTT-0141 | 0 | 0.11905 | 0.02381 | 0 | 0 | 7.1 | 4.26 | 21.3 | 0.046948 | 0.23474 | 0.17606 | 0.058685 | MTT-0272 | MTT-0159 | MTT-0160 | 0 | 0 | 0 | 0 | 7.1095e-06 | 0.00011375 |  | 3000 | 1200 | 2980 | 1180 | - | 5 | 5 | 596 | 596 | 236 | 236 | 140656 | 7.1095e-06 | 596 | 596 | 236 | 236 | 140656 | 7.1095e-06 | 7.1095e-06 | 6000 | 0 | 5 | 1200 | 1200 | 0.00083333 | 0.013333
2 | 84D711500BSG1/0-CASE WELDMENT x 1 | 41B548248AEP1 | Código Novo | PC | 1 | 2 | 2 | 193 | TAP BLOCK METRIC MAT'L. | each | 0 | METALFISA | MPT-2828 | OK | OK | MPT-2828 | 1.97 | 1.63 |  | 1.5 | 50.038 | 41.402 | 0 | 38.1 | B4A2C | AÇO 1020 | MPT-2828 | BLOCK TAP | 2 |  | 14 | 8.4 | 42 | MTT-0140 | MTT-0141 | 0.0041433 | 0.11905 | 0.02381 | 0.00098651 | 0.0001973 | 7.1 | 4.26 | 21.3 | 0.046948 | 0.23474 | 0.17606 | 0.058685 | MTT-0272 | MTT-0159 | MTT-0160 | 0.0041433 | 0.00024315 | 0.00072946 | 0.00019452 | 0.00074074 | 0.0014815 |  | 3000 | 1200 | 2980 | 1180 | - | 55.038 | 46.402 | 54.1444 | 54 | 25.4299 | 25 | 1350 | 0.00074074 | 64.2214 | 64 | 21.4397 | 21 | 1344 | 0.00074405 | 0.00074074 | 6000 | 50.038 | 55.038 | 109.0156 | 109 | 0.0091743 | 0.018349
2 | 84D711500BSG1/0-CASE WELDMENT x 1 | 41B548249ACP1 | Código Novo | PC | 1 | 1 | 1 | 194 | TAP BLOCK METRIC MAT'L. | each | B | METALFISA | MPT-2829 | OK | OK | MPT-2829 | 5 | 1.97 |  | 1.75 | 127 | 50.038 | 0 | 44.45 | B4A2C | AÇO 1020 | MPT-2829 | BLOCK TAP | 1 |  | 14 | 8.4 | 42 | MTT-0140 | MTT-0141 | 0.01271 | 0.11905 | 0.02381 | 0.0015131 | 0.00030261 | 7.1 | 4.26 | 21.3 | 0.046948 | 0.23474 | 0.17606 | 0.058685 | MTT-0272 | MTT-0159 | MTT-0160 | 0.01271 | 0.00037294 | 0.0011188 | 0.00029835 | 0.0021645 | 0.0021645 |  | 3000 | 1200 | 2980 | 1180 | - | 132 | 55.038 | 22.5758 | 22 | 21.4397 | 21 | 462 | 0.0021645 | 54.1444 | 54 | 8.9394 | 8 | 432 | 0.0023148 | 0.0021645 | 6000 | 127 | 132 | 45.4545 | 45 | 0.022222 | 0.022222
2 | 84D711500BSG1/0-CASE WELDMENT x 1 | 84B535904ABP1 | Código Novo | PC | 1 | 1 | 1 | 195 | ANGLE METRIC MAT'L. | each | A | METALFISA | MT4-28468 | OK | OK | MTC-0648 | 5.015 | 4.5 |  | 0.098 | 127.381 | 114.3 | 0 | 2.4892 | B8A3A | AÇO DO | MTC-0648 | CH ACO 1006/1008 FQ(2.25MM)DO-1200X3000 | 1 |  | 14 | 8.4 | 42 | MTT-0140 | MTT-0141 | 0.029119 | 0.11905 | 0.02381 | 0.0034666 | 0.00069332 | 7.1 | 4.26 | 21.3 | 0.046948 | 0.23474 | 0.17606 | 0.058685 | MTT-0272 | MTT-0159 | MTT-0160 | 0.029119 | 0.00085444 | 0.0025633 | 0.00068355 | 0.0050505 | 0.0050505 |  | 3000 | 1200 | 2980 | 1180 | - | 132.381 | 119.3 | 22.5108 | 22 | 9.891 | 9 | 198 | 0.0050505 | 24.979 | 24 | 8.9137 | 8 | 192 | 0.0052083 | 0.0050505 | 6000 | 127.381 | 132.381 | 45.3237 | 45 | 0.022222 | 0.022222
2 | 84D711500BSG1/0-CASE WELDMENT x 1 | 84D732958AEG1 | Código Novo | CJ | 1 | 1 | 1 | 197 | BRACKET ASM | each | 0 | METALFISA | MT3-13099 | OK | OK | [5 empty] | 0 | 0 | 0 | 0 |  |  | 0 |  | 1 |  | 14 | 8.4 | 42 | MTT-0140 | MTT-0141 | 0 | 0.11905 | 0.02381 | 0 | 0 | 7.1 | 4.26 | 21.3 | 0.046948 | 0.23474 | 0.17606 | 0.058685 | MTT-0272 | MTT-0159 | MTT-0160 | 0 | 0 | 0 | 0 | 0 | 0 |  | 3000 | 1200 | 2980 | 1180 | - | 5 | 5 | 596 | 596 | 236 | 236 | 140656 |  | 596 | 596 | 236 | 236 | 140656 |  | 0 | 6000 | 0 | 5 | 1200 | 1200 | 0.00083333 | 0.00083333
3 | 84D732958AEG1/0-BRACKET ASM x 1 | 84D732958AEG2 | Código Novo | CJ | 1 | 1 | 1 | 10 | BRACKET ASM | each | 0 | METALFISA | MT3-13100 | OK | OK | [5 empty] | 0 | 0 | 0 | 0 |  |  | 0 |  | 1 |  | 14 | 8.4 | 42 | MTT-0140 | MTT-0141 | 0 | 0.11905 | 0.02381 | 0 | 0 | 7.1 | 4.26 | 21.3 | 0.046948 | 0.23474 | 0.17606 | 0.058685 | MTT-0272 | MTT-0159 | MTT-0160 | 0 | 0 | 0 | 0 | 0 | 0 |  | 3000 | 1200 | 2980 | 1180 | - | 5 | 5 | 596 | 596 | 236 | 236 | 140656 |  | 596 | 596 | 236 | 236 | 140656 |  | 0 | 6000 | 0 | 5 | 1200 | 1200 | 0.00083333 | 0.00083333
4 | 84D732958AEG2/0-BRACKET ASM x 1 | 84D732958AEP1 | Código Novo | PC | 1 | 1 | 1 | 1 | BRACKET | each | 0 | METALFISA | USAR MT3-13100 | OK | OK | MTC-0585 | 42.355 | 34.581 |  | 0.197 | 1075.817 | 878.3574 | 0 | 5.0038 | B50E124A3 | ASTM A572 G50 | MTC-0585 | CH ACO ASTM-A572 GRAU 50 (4.75MM) DO - 1200X3000 | 1 |  | 14 | 8.4 | 42 | MTT-0140 | MTT-0141 | 1.8899 | 0.11905 | 0.02381 | 0.22499 | 0.044998 | 7.1 | 4.26 | 21.3 | 0.046948 | 0.23474 | 0.17606 | 0.058685 | MTT-0272 | MTT-0159 | MTT-0160 | 1.8899 | 0.055455 | 0.16636 | 0.044364 | 0.33333 | 0.33333 |  | 3000 | 1200 | 2980 | 1180 | - | 1080.817 | 883.3574 | 2.7572 | 2 | 1.3358 | 1 | 2 | 0.5 | 3.3735 | 3 | 1.0918 | 1 | 3 | 0.33333 | 0.33333 | 6000 | 1075.817 | 1080.817 | 5.5514 | 5 | 0.2 | 0.2
4 | 84D732958AEG2/0-BRACKET ASM x 1 | N234P25A | MTA-1228 | PC | 19 | 4 | 4 | 2 | WELD NUT .38-16 | each | 0 | METALFISA | MTA-1228 | OK | OK | MTA-1228 |  |  |  |  | 0 | 0 | 0 | 0 |  |  | MTA-1228 | PORCA SEXT #3/8-16UNC GE COBREADA | 4 |  | 14 | 8.4 | 42 | MTT-0140 | MTT-0141 | 0 | 0.11905 | 0.02381 | 0 | 0 | 7.1 | 4.26 | 21.3 | 0.046948 | 0.23474 | 0.17606 | 0.058685 | MTT-0272 | MTT-0159 | MTT-0160 | 0 | 0 | 0 | 0 | 7.1095e-06 | 2.8438e-05 |  | 3000 | 1200 | 2980 | 1180 | - | 5 | 5 | 596 | 596 | 236 | 236 | 140656 | 7.1095e-06 | 596 | 596 | 236 | 236 | 140656 | 7.1095e-06 | 7.1095e-06 | 6000 | 0 | 5 | 1200 | 1200 | 0.00083333 | 0.0033333
4 | 84D732958AEG2/0-BRACKET ASM x 1 | N22P25020B13 | MTA-2253 | PC | 4 | 4 | 4 | 3 | BOLT .38-16 X 1.25 | each | 0 | METALFISA | MTA-2253 | OK | OK | MTA-2253 |  |  |  |  | 0 | 0 | 0 | 0 |  |  | MTA-2253 | PARAF. SEXT. 3/8"-16UNC X 1 1/4" ZB COD:N22P25020B13 GRAU 5 | 4 |  | 14 | 8.4 | 42 | MTT-0140 | MTT-0141 | 0 | 0.11905 | 0.02381 | 0 | 0 | 7.1 | 4.26 | 21.3 | 0.046948 | 0.23474 | 0.17606 | 0.058685 | MTT-0272 | MTT-0159 | MTT-0160 | 0 | 0 | 0 | 0 | 7.1095e-06 | 2.8438e-05 |  | 3000 | 1200 | 2980 | 1180 | - | 5 | 5 | 596 | 596 | 236 | 236 | 140656 | 7.1095e-06 | 596 | 596 | 236 | 236 | 140656 | 7.1095e-06 | 7.1095e-06 | 6000 | 0 | 5 | 1200 | 1200 | 0.00083333 | 0.0033333
3 | 84D732958AEG1/0-BRACKET ASM x 1 | 41B519092P9 | MT4-23209 | PC | 4 | 2 | 2 | 5 | TAPE RAIL | each | BD | METALFISA | MT4-23209 | OK | OK | MTB-0168 | 19.0945 | 0.3125 |  | 0.3125 | 485 | 7.9375 | 0 | 7.9375 | B4A2C | AÇO TREF | MTB-0168 | BARRA RED ACO 1020 TREF - 5/16"06MTS | 2 |  | 14 | 8.4 | 42 | MTT-0140 | MTT-0141 | 0.0076994 | 0.11905 | 0.02381 | 0.0018332 | 0.00036664 | 7.1 | 4.26 | 21.3 | 0.046948 | 0.23474 | 0.17606 | 0.058685 | MTT-0272 | MTT-0159 | MTT-0160 | 0.0076994 | 0.00045184 | 0.0013555 | 0.00036147 | 0.0018315 | 0.003663 |  | 3000 | 1200 | 2980 | 1180 | - | 490 | 12.9375 | 6.0816 | 6 | 91.2077 | 91 | 546 | 0.0018315 | 230.3382 | 230 | 2.4082 | 2 | 460 | 0.0021739 | 0.0018315 | 6000 | 485 | 490 | 12.2449 | 12 | 0.083333 | 0.16667
3 | 84D732958AEG1/0-BRACKET ASM x 1 | 41B519092P6 | MT4-16601 | PC | 4 | 6 | 6 | 6 | TAPE RAIL | each | BD | METALFISA | MT4-16601 | OK | OK | MTB-0168 | 12.9921 | 0.3125 |  | 0.3125 | 330 | 7.9375 | 0 | 7.9375 | B4A2C | AÇO TREF | MTB-0168 | BARRA RED ACO 1020 TREF - 5/16"06MTS | 6 |  | 14 | 8.4 | 42 | MTT-0140 | MTT-0141 | 0.0052388 | 0.11905 | 0.02381 | 0.003742 | 0.00074839 | 7.1 | 4.26 | 21.3 | 0.046948 | 0.23474 | 0.17606 | 0.058685 | MTT-0272 | MTT-0159 | MTT-0160 | 0.0052388 | 0.00092232 | 0.0027669 | 0.00073785 | 0.0013736 | 0.0082418 |  | 3000 | 1200 | 2980 | 1180 | - | 335 | 12.9375 | 8.8955 | 8 | 91.2077 | 91 | 728 | 0.0013736 | 230.3382 | 230 | 3.5224 | 3 | 690 | 0.0014493 | 0.0013736 | 6000 | 330 | 335 | 17.9104 | 17 | 0.058824 | 0.35294
3 | 84D732958AEG1/0-BRACKET ASM x 1 | 41B519092P7 | MT4-11549 | PC | 5 | 6 | 6 | 7 | TAPE RAIL | each | BD | METALFISA | MT4-11549 | OK | OK | MTB-0168 | 15.0394 | 0.3125 |  | 0.3125 | 382 | 7.9375 | 0 | 7.9375 | B4A2C | AÇO TREF | MTB-0168 | BARRA RED ACO 1020 TREF - 5/16"06MTS | 6 |  | 14 | 8.4 | 42 | MTT-0140 | MTT-0141 | 0.0060643 | 0.11905 | 0.02381 | 0.0043316 | 0.00086632 | 7.1 | 4.26 | 21.3 | 0.046948 | 0.23474 | 0.17606 | 0.058685 | MTT-0272 | MTT-0159 | MTT-0160 | 0.0060643 | 0.0010676 | 0.0032029 | 0.00085412 | 0.0014493 | 0.0086957 |  | 3000 | 1200 | 2980 | 1180 | - | 387 | 12.9375 | 7.7003 | 7 | 91.2077 | 91 | 637 | 0.0015699 | 230.3382 | 230 | 3.0491 | 3 | 690 | 0.0014493 | 0.0014493 | 6000 | 382 | 387 | 15.5039 | 15 | 0.066667 | 0.4
3 | 84D732958AEG1/0-BRACKET ASM x 1 | 41B519092P14 | MT4-26044 | PC | 1 | 1 | 1 | 8 | TAPE RAIL | each | BD | METALFISA | MT4-26044 | OK | OK | MTB-0168 | 5.9843 | 0.3125 |  | 0.3125 | 152 | 7.9375 | 0 | 7.9375 | B4A2C | AÇO TREF | MTB-0168 | BARRA RED ACO 1020 TREF - 5/16"06MTS | 1 |  | 14 | 8.4 | 42 | MTT-0140 | MTT-0141 | 0.002413 | 0.11905 | 0.02381 | 0.00028726 | 5.7452e-05 | 7.1 | 4.26 | 21.3 | 0.046948 | 0.23474 | 0.17606 | 0.058685 | MTT-0272 | MTT-0159 | MTT-0160 | 0.002413 | 7.0804e-05 | 0.00021241 | 5.6643e-05 | 0.0006105 | 0.0006105 |  | 3000 | 1200 | 2980 | 1180 | - | 157 | 12.9375 | 18.9809 | 18 | 91.2077 | 91 | 1638 | 0.0006105 | 230.3382 | 230 | 7.5159 | 7 | 1610 | 0.00062112 | 0.0006105 | 6000 | 152 | 157 | 38.2166 | 38 | 0.026316 | 0.026316
2 | 84D711500BSG1/0-CASE WELDMENT x 1 | 41B548249ADP1 | Código Novo | PC | 1 | 1 | 1 | 198 | TAP BLOCK METRIC MAT'L. | each | A | METALFISA | MPT-2830 | OK | OK | MPT-2830 | 12.37 | 1.97 | 1.77 | NOVO | 314.198 | 50.038 | 44.958 | #VALUE! | B4A2F | AÇO 1020 | MPT-2830 | BLOCK - TAP | 1 | APROVADO USAR CHAPA # 2,25 MM CONFORME EMAIL DE 22/08/2024 ENVIADO POR ERNANE | 14 | 8.4 | 42 | MTT-0140 | MTT-0141 | 0.031444 | 0.11905 | 0.02381 | 0.0037433 | 0.00074866 | 7.1 | 4.26 | 21.3 | 0.046948 | 0.23474 | 0.17606 | 0.058685 | MTT-0272 | MTT-0159 | MTT-0160 | 0.031444 | 0.00092264 | 0.0027679 | 0.00073811 | 0.005291 | 0.005291 |  | 3000 | 1200 | 2980 | 1180 | - | 319.198 | 55.038 | 9.3359 | 9 | 21.4397 | 21 | 189 | 0.005291 | 54.1444 | 54 | 3.6968 | 3 | 162 | 0.0061728 | 0.005291 | 6000 | 314.198 | 319.198 | 18.7971 | 18 | 0.055556 | 0.055556
2 | 84D711500BSG1/0-CASE WELDMENT x 1 | 41B519092P6 | MT4-16601 | PC | 4 | 1 | 1 | 201 | TAPE RAIL | each | BD | METALFISA | MT4-16601 | OK | OK | MTB-0168 | 12.9921 | 0.3125 |  | 0.3125 | 330 | 7.9375 | 0 | 7.9375 | B4A2C | AÇO TREF | MTB-0168 | BARRA RED ACO 1020 TREF - 5/16"06MTS | 1 |  | 14 | 8.4 | 42 | MTT-0140 | MTT-0141 | 0.0052388 | 0.11905 | 0.02381 | 0.00062366 | 0.00012473 | 7.1 | 4.26 | 21.3 | 0.046948 | 0.23474 | 0.17606 | 0.058685 | MTT-0272 | MTT-0159 | MTT-0160 | 0.0052388 | 0.00015372 | 0.00046116 | 0.00012298 | 0.0013736 | 0.0013736 |  | 3000 | 1200 | 2980 | 1180 | - | 335 | 12.9375 | 8.8955 | 8 | 91.2077 | 91 | 728 | 0.0013736 | 230.3382 | 230 | 3.5224 | 3 | 690 | 0.0014493 | 0.0013736 | 6000 | 330 | 335 | 17.9104 | 17 | 0.058824 | 0.058824
2 | 84D711500BSG1/0-CASE WELDMENT x 1 | 156B6407BFP343 | Código Novo | PC | 1 | 1 | 1 | 203 | PLATE METRIC MAT'L. | each | 0 | METALFISA | MPT-2831 | OK | OK | MPT-2831 | 13.5039 | 2.9528 |  | 0.98425 | 343 | 75 | 0 | 25 | B50E124A | ASTM A572 G50 | MPT-2831 | PLATE | 1 |  | 14 | 8.4 | 42 | MTT-0140 | MTT-0141 | 0.05145 | 0.11905 | 0.02381 | 0.006125 | 0.001225 | 7.1 | 4.26 | 21.3 | 0.046948 | 0.23474 | 0.17606 | 0.058685 | MTT-0272 | MTT-0159 | MTT-0160 | 0.05145 | 0.0015097 | 0.004529 | 0.0012077 | 0.0089286 | 0.0089286 |  | 3000 | 1200 | 2980 | 1180 | - | 348 | 80 | 8.5632 | 8 | 14.75 | 14 | 112 | 0.0089286 | 37.25 | 37 | 3.3908 | 3 | 111 | 0.009009 | 0.0089286 | 6000 | 343 | 348 | 17.2414 | 17 | 0.058824 | 0.058824
2 | 84D711500BSG1/0-CASE WELDMENT x 1 | 84D733995ACG1 | Código Novo | CJ | 1 | 1 | 1 | 208 | FRAME ASM METRIC MAT'L. | each | 0 | METALFISA | MT3-13101 | OK | OK | [5 empty] | 0 | 0 | 0 | 0 |  |  | 0 |  | 1 | APROVADO USAR CHAPA # 2,25 MM CONFORME EMAIL DE 22/08/2024 ENVIADO POR ERNANE | 14 | 8.4 | 42 | MTT-0140 | MTT-0141 | 0 | 0.11905 | 0.02381 | 0 | 0 | 7.1 | 4.26 | 21.3 | 0.046948 | 0.23474 | 0.17606 | 0.058685 | MTT-0272 | MTT-0159 | MTT-0160 | 0 | 0 | 0 | 0 | 0 | 0 |  | 3000 | 1200 | 2980 | 1180 | - | 5 | 5 | 596 | 596 | 236 | 236 | 140656 |  | 596 | 596 | 236 | 236 | 140656 |  | 0 | 6000 | 0 | 5 | 1200 | 1200 | 0.00083333 | 0.00083333
3 | 84D733995ACG1/0-FRAME ASM METRIC MAT'L. x 1 | 84D733995ACG2 | Código Novo | CJ | 1 | 1 | 1 | 4 | FRAME ASM | each | 0 | METALFISA | MT3-13102 | OK | OK | [5 empty] | 0 | 0 | 0 | 0 |  |  | 0 |  | 1 |  | 14 | 8.4 | 42 | MTT-0140 | MTT-0141 | 0 | 0.11905 | 0.02381 | 0 | 0 | 7.1 | 4.26 | 21.3 | 0.046948 | 0.23474 | 0.17606 | 0.058685 | MTT-0272 | MTT-0159 | MTT-0160 | 0 | 0 | 0 | 0 | 0 | 0 |  | 3000 | 1200 | 2980 | 1180 | - | 5 | 5 | 596 | 596 | 236 | 236 | 140656 |  | 596 | 596 | 236 | 236 | 140656 |  | 0 | 6000 | 0 | 5 | 1200 | 1200 | 0.00083333 | 0.00083333
4 | 84D733995ACG2/0-FRAME ASM x 1 | 84D733995ACP1 | Código Novo | PC | 1 | 1 | 1 | 1 | FRAME METRIC MAT'L. | each | 0 | METALFISA | USAR MT3-13102 | OK | OK | MTC-0124 | 52.435 | 29.567 |  | 0.118 | 1331.849 | 751.0018 | 0 | 2.9972 | B8A3A | AÇO DO | MTC-0124 | CH ACO 1006/1008 FQ(3.00MM)DO-1200X3000 | 1 |  | 14 | 8.4 | 42 | MTT-0140 | MTT-0141 | 2.0004 | 0.11905 | 0.02381 | 0.23815 | 0.04763 | 7.1 | 4.26 | 21.3 | 0.046948 | 0.23474 | 0.17606 | 0.058685 | MTT-0272 | MTT-0159 | MTT-0160 | 2.0004 | 0.058698 | 0.1761 | 0.046959 | 0.5 | 0.5 |  | 3000 | 1200 | 2980 | 1180 | - | 1336.849 | 756.0018 | 2.2291 | 2 | 1.5608 | 1 | 2 | 0.5 | 3.9418 | 3 | 0.88267 | 0 | 0 | 1 | 0.5 | 6000 | 1331.849 | 1336.849 | 4.4882 | 4 | 0.25 | 0.25
4 | 84D733995ACG2/0-FRAME ASM x 1 | N234P25A | MTA-1228 | PC | 19 | 9 | 9 | 2 | WELD NUT .38-16 | each | 0 | METALFISA | MTA-1228 | OK | OK | MTA-1228 |  |  |  |  | 0 | 0 | 0 | 0 |  |  | MTA-1228 | PORCA SEXT #3/8-16UNC GE COBREADA | 9 |  | 14 | 8.4 | 42 | MTT-0140 | MTT-0141 | 0 | 0.11905 | 0.02381 | 0 | 0 | 7.1 | 4.26 | 21.3 | 0.046948 | 0.23474 | 0.17606 | 0.058685 | MTT-0272 | MTT-0159 | MTT-0160 | 0 | 0 | 0 | 0 | 7.1095e-06 | 6.3986e-05 |  | 3000 | 1200 | 2980 | 1180 | - | 5 | 5 | 596 | 596 | 236 | 236 | 140656 | 7.1095e-06 | 596 | 596 | 236 | 236 | 140656 | 7.1095e-06 | 7.1095e-06 | 6000 | 0 | 5 | 1200 | 1200 | 0.00083333 | 0.0075
4 | 84D733995ACG2/0-FRAME ASM x 1 | N169P25016A | MTA-3030 | PC | 8 | 3 | 3 | 3 | SCREW, WLD 3/8-16 X 1 | each | 0 | METALFISA | MTA-3030 | OK | OK | MTA-3030 |  |  |  |  | 0 | 0 | 0 | 0 |  |  | MTA-3030 | PARAFUSO WLD 3/8 16 X 1 N169P25016A | 3 |  | 14 | 8.4 | 42 | MTT-0140 | MTT-0141 | 0 | 0.11905 | 0.02381 | 0 | 0 | 7.1 | 4.26 | 21.3 | 0.046948 | 0.23474 | 0.17606 | 0.058685 | MTT-0272 | MTT-0159 | MTT-0160 | 0 | 0 | 0 | 0 | 7.1095e-06 | 2.1329e-05 |  | 3000 | 1200 | 2980 | 1180 | - | 5 | 5 | 596 | 596 | 236 | 236 | 140656 | 7.1095e-06 | 596 | 596 | 236 | 236 | 140656 | 7.1095e-06 | 7.1095e-06 | 6000 | 0 | 5 | 1200 | 1200 | 0.00083333 | 0.0025
3 | 84D733995ACG1/0-FRAME ASM METRIC MAT'L. x 1 | 156B6252AGP50 | Código Novo | PC | 1 | 4 | 4 | 5 | SHIM 3MMX21MMX50MM | each | 0 | METALFISA | MT4-28469 | OK | OK | MTC-0124 | 1.9685 | 0.82677 |  | 0.118 | 50 | 21 | 0 | 2.9972 | B8A3A | AÇO DO | MTC-0124 | CH ACO 1006/1008 FQ(3.00MM)DO-1200X3000 | 4 |  | 14 | 8.4 | 42 | MTT-0140 | MTT-0141 | 0.0021 | 0.11905 | 0.02381 | 0.001 | 0.0002 | 7.1 | 4.26 | 21.3 | 0.046948 | 0.23474 | 0.17606 | 0.058685 | MTT-0272 | MTT-0159 | MTT-0160 | 0.0021 | 0.00024648 | 0.00073944 | 0.00019718 | 0.00041152 | 0.0016461 |  | 3000 | 1200 | 2980 | 1180 | - | 55 | 26 | 54.1818 | 54 | 45.3846 | 45 | 2430 | 0.00041152 | 114.6154 | 114 | 21.4545 | 21 | 2394 | 0.00041771 | 0.00041152 | 6000 | 50 | 55 | 109.0909 | 109 | 0.0091743 | 0.036697
2 | 84D711500BSG1/0-CASE WELDMENT x 1 | 41B519092P7 | MT4-11549 | PC | 5 | 1 | 1 | 212 | TAPE RAIL | each | BD | METALFISA | MT4-11549 | OK | OK | MTB-0168 | 15.0394 | 0.3125 |  | 0.3125 | 382 | 7.9375 | 0 | 7.9375 | B4A2C | AÇO TREF | MTB-0168 | BARRA RED ACO 1020 TREF - 5/16"06MTS | 1 | APROVADO USAR CHAPA # 2,25 MM CONFORME EMAIL DE 22/08/2024 ENVIADO POR ERNANE | 14 | 8.4 | 42 | MTT-0140 | MTT-0141 | 0.0060643 | 0.11905 | 0.02381 | 0.00072193 | 0.00014439 | 7.1 | 4.26 | 21.3 | 0.046948 | 0.23474 | 0.17606 | 0.058685 | MTT-0272 | MTT-0159 | MTT-0160 | 0.0060643 | 0.00017794 | 0.00053382 | 0.00014235 | 0.0014493 | 0.0014493 |  | 3000 | 1200 | 2980 | 1180 | - | 387 | 12.9375 | 7.7003 | 7 | 91.2077 | 91 | 637 | 0.0015699 | 230.3382 | 230 | 3.0491 | 3 | 690 | 0.0014493 | 0.0014493 | 6000 | 382 | 387 | 15.5039 | 15 | 0.066667 | 0.066667
2 | 84D711500BSG1/0-CASE WELDMENT x 1 | 156B6251ANP76 | Código Novo | PC | 1 | AR | AR | 214 | PLATE | each | 0 | METALFISA | MT4-28470 | OK | OK | MTC-0648 | 2.9921 | 1.5354 |  | 0.098 | 76 | 39 | 0 | 2.4892 | B8A3A | AÇO DO | MTC-0648 | CH ACO 1006/1008 FQ(2.25MM)DO-1200X3000 | 0.01 | SERÁ FEITO APENAS 1 X - GABARITO | 14 | 8.4 | 42 | MTT-0140 | MTT-0141 | 0.005928 | 0.11905 | 0.02381 | 7.0571e-06 | 1.4114e-06 | 7.1 | 4.26 | 21.3 | 0.046948 | 0.23474 | 0.17606 | 0.058685 | MTT-0272 | MTT-0159 | MTT-0160 | 0.005928 | 1.7394e-06 | 5.2183e-06 | 1.3915e-06 | 0.0010661 | 1.0661e-05 |  | 3000 | 1200 | 2980 | 1180 | - | 81 | 44 | 36.7901 | 36 | 26.8182 | 26 | 936 | 0.0010684 | 67.7273 | 67 | 14.5679 | 14 | 938 | 0.0010661 | 0.0010661 | 6000 | 76 | 81 | 74.0741 | 74 | 0.013514 | 0.00013514
2 | 84D711500BSG1/0-CASE WELDMENT x 1 | 84C622433AJG1 | Código Novo | CJ | 1 | 2 | 2 | 224 | DOOR CASE METRIC MAT'L. | each | A | METALFISA | MT3-13103 | OK | OK | [5 empty] | 0 | 0 | 0 | 0 |  |  | 0 |  | 2 |  | 14 | 8.4 | 42 | MTT-0140 | MTT-0141 | 0 | 0.11905 | 0.02381 | 0 | 0 | 7.1 | 4.26 | 21.3 | 0.046948 | 0.23474 | 0.17606 | 0.058685 | MTT-0272 | MTT-0159 | MTT-0160 | 0 | 0 | 0 | 0 | 0 | 0 |  | 3000 | 1200 | 2980 | 1180 | - | 5 | 5 | 596 | 596 | 236 | 236 | 140656 |  | 596 | 596 | 236 | 236 | 140656 |  | 0 | 6000 | 0 | 5 | 1200 | 1200 | 0.00083333 | 0.0016667
3 | 84C622433AJG1/0-DOOR CASE METRIC MAT'L. x 2 | 84C622433AJP1 | Código Novo | PC | 1 | 1 | 2 | 1 | DOOR CASE METRIC MAT'L. | each | A | METALFISA | USAR MT3-13103 | OK | OK | MTC-0648 | 53.096 | 5.09 |  | 0.098 | 1348.6384 | 129.286 | 0 | 2.4892 | B8A3A | AÇO DO | MTC-0648 | CH ACO 1006/1008 FQ(2.25MM)DO-1200X3000 | 2 |  | 14 | 8.4 | 42 | MTT-0140 | MTT-0141 | 0.34872 | 0.11905 | 0.02381 | 0.083029 | 0.016606 | 7.1 | 4.26 | 21.3 | 0.046948 | 0.23474 | 0.17606 | 0.058685 | MTT-0272 | MTT-0159 | MTT-0160 | 0.34872 | 0.020465 | 0.061394 | 0.016372 | 0.0625 | 0.125 |  | 3000 | 1200 | 2980 | 1180 | - | 1353.6384 | 134.286 | 2.2015 | 2 | 8.7872 | 8 | 16 | 0.0625 | 22.1914 | 22 | 0.87172 | 0 | 0 | 1 | 0.0625 | 6000 | 1348.6384 | 1353.6384 | 4.4325 | 4 | 0.25 | 0.5
3 | 84C622433AJG1/0-DOOR CASE METRIC MAT'L. x 2 | 41A265997P49 | MT4-16687 | PC | 5 | 3 | 6 | 2 | TAPE RAIL 15.0X1.0X.312D | each | F | METALFISA | MT4-16687 | OK | OK | MTB-0168 | 16.0236 | 0.3125 |  | 0.3125 | 407 | 7.9375 | 0 | 7.9375 | B4A2C | AÇO TREF | MTB-0168 | BARRA RED ACO 1020 TREF - 5/16"06MTS | 6 |  | 14 | 8.4 | 42 | MTT-0140 | MTT-0141 | 0.0064611 | 0.11905 | 0.02381 | 0.0046151 | 0.00092302 | 7.1 | 4.26 | 21.3 | 0.046948 | 0.23474 | 0.17606 | 0.058685 | MTT-0272 | MTT-0159 | MTT-0160 | 0.0064611 | 0.0011375 | 0.0034126 | 0.00091002 | 0.0015699 | 0.0094192 |  | 3000 | 1200 | 2980 | 1180 | - | 412 | 12.9375 | 7.233 | 7 | 91.2077 | 91 | 637 | 0.0015699 | 230.3382 | 230 | 2.8641 | 2 | 460 | 0.0021739 | 0.0015699 | 6000 | 407 | 412 | 14.5631 | 14 | 0.071429 | 0.42857
2 | 84D711500BSG1/0-CASE WELDMENT x 1 | 84B517658AMP1 | Código Novo | PC | 1 | 2 | 2 | 225 | RAIN GUTTER | each | 0 | METALFISA | MT4-28471 | OK | OK | MTC-1261 | 62.31 | 2.593 |  | 0.059 | 1582.674 | 65.8622 | 0 | 1.4986 | B8A3A | AÇO FF | MTC-1261 | CH ACO 1010 FF(1.50MM)-1200X3000 | 2 |  | 14 | 8.4 | 42 | MTT-0140 | MTT-0141 | 0.20848 | 0.11905 | 0.02381 | 0.049637 | 0.0099275 | 7.1 | 4.26 | 21.3 | 0.046948 | 0.23474 | 0.17606 | 0.058685 | MTT-0272 | MTT-0159 | MTT-0160 | 0.20848 | 0.012235 | 0.036704 | 0.0097876 | 0.0625 | 0.125 |  | 3000 | 1200 | 2980 | 1180 | - | 1587.674 | 70.8622 | 1.877 | 1 | 16.652 | 16 | 16 | 0.0625 | 42.0535 | 42 | 0.74323 | 0 | 0 | 1 | 0.0625 | 6000 | 1582.674 | 1587.674 | 3.7791 | 3 | 0.33333 | 0.66667
2 | 84D711500BSG1/0-CASE WELDMENT x 1 | 84B517658ALP1 | Código Novo | PC | 1 | 2 | 2 | 226 | RAIN GUTTER | each | 0 | METALFISA | MT4-28472 | OK | OK | MTC-1261 | 62.98 | 2.593 |  | 0.059 | 1599.692 | 65.8622 | 0 | 1.4986 | B8A3A | AÇO FF | MTC-1261 | CH ACO 1010 FF(1.50MM)-1200X3000 | 2 |  | 14 | 8.4 | 42 | MTT-0140 | MTT-0141 | 0.21072 | 0.11905 | 0.02381 | 0.050171 | 0.010034 | 7.1 | 4.26 | 21.3 | 0.046948 | 0.23474 | 0.17606 | 0.058685 | MTT-0272 | MTT-0159 | MTT-0160 | 0.21072 | 0.012366 | 0.037098 | 0.0098929 | 0.0625 | 0.125 |  | 3000 | 1200 | 2980 | 1180 | - | 1604.692 | 70.8622 | 1.8571 | 1 | 16.652 | 16 | 16 | 0.0625 | 42.0535 | 42 | 0.73534 | 0 | 0 | 1 | 0.0625 | 6000 | 1599.692 | 1604.692 | 3.739 | 3 | 0.33333 | 0.66667
2 | 84D711500BSG1/0-CASE WELDMENT x 1 | 84C622330ALG1 | Código Novo | CJ | 1 | 1 | 1 | 227 | CORNER ANGLE ASM | each | 0 | METALFISA | MT3-13104 | OK | OK | [5 empty] | 0 | 0 | 0 | 0 |  |  | 0 |  | 1 | APROVADO USAR CHAPA # 2,25 MM CONFORME EMAIL DE 22/08/2024 ENVIADO POR ERNANE | 14 | 8.4 | 42 | MTT-0140 | MTT-0141 | 0 | 0.11905 | 0.02381 | 0 | 0 | 7.1 | 4.26 | 21.3 | 0.046948 | 0.23474 | 0.17606 | 0.058685 | MTT-0272 | MTT-0159 | MTT-0160 | 0 | 0 | 0 | 0 | 0 | 0 |  | 3000 | 1200 | 2980 | 1180 | - | 5 | 5 | 596 | 596 | 236 | 236 | 140656 |  | 596 | 596 | 236 | 236 | 140656 |  | 0 | 6000 | 0 | 5 | 1200 | 1200 | 0.00083333 | 0.00083333
3 | 84C622330ALG1/0-CORNER ANGLE ASM x 1 | 84C622330ALG2 | Código Novo | CJ | 1 | 1 | 1 | 10 | CORNER ANGLE ASM | each | 0 | METALFISA | MT3-13105 | OK | OK | [5 empty] | 0 | 0 | 0 | 0 |  |  | 0 |  | 1 |  | 14 | 8.4 | 42 | MTT-0140 | MTT-0141 | 0 | 0.11905 | 0.02381 | 0 | 0 | 7.1 | 4.26 | 21.3 | 0.046948 | 0.23474 | 0.17606 | 0.058685 | MTT-0272 | MTT-0159 | MTT-0160 | 0 | 0 | 0 | 0 | 0 | 0 |  | 3000 | 1200 | 2980 | 1180 | - | 5 | 5 | 596 | 596 | 236 | 236 | 140656 |  | 596 | 596 | 236 | 236 | 140656 |  | 0 | 6000 | 0 | 5 | 1200 | 1200 | 0.00083333 | 0.00083333
4 | 84C622330ALG2/0-CORNER ANGLE ASM x 1 | 84C622330ALP1 | Código Novo | PC | 1 | 1 | 1 | 1 | CORNER ANGLE | each | 0 | METALFISA | USAR MT3-13105 | OK | OK | MTC-0257 | 57.94 | 6.042 |  | 0.177 | 1471.676 | 153.4668 | 0 | 4.4958 | B8A3A | AÇO DO | MTC-0257 | CH ACO 1006/1008 FQ(4.50MM)DO-1200X3000 | 1 |  | 14 | 8.4 | 42 | MTT-0140 | MTT-0141 | 0.45171 | 0.11905 | 0.02381 | 0.053775 | 0.010755 | 7.1 | 4.26 | 21.3 | 0.046948 | 0.23474 | 0.17606 | 0.058685 | MTT-0272 | MTT-0159 | MTT-0160 | 0.45171 | 0.013254 | 0.039763 | 0.010603 | 0.071429 | 0.071429 |  | 3000 | 1200 | 2980 | 1180 | - | 1476.676 | 158.4668 | 2.018 | 2 | 7.4464 | 7 | 14 | 0.071429 | 18.8052 | 18 | 0.79909 | 0 | 0 | 1 | 0.071429 | 6000 | 1471.676 | 1476.676 | 4.0632 | 4 | 0.25 | 0.25
4 | 84C622330ALG2/0-CORNER ANGLE ASM x 1 | N234P21A | MTA-1170 | PC | 23 | 6 | 6 | 2 | NUT, WELD .250-20 | each | 0 | METALFISA | MTA-1170 | OK | OK | MTA-1170 |  |  |  |  | 0 | 0 | 0 | 0 |  |  | MTA-1170 | PORCA SEXT #1/4-20UNC GE (N234P21A) | 6 |  | 14 | 8.4 | 42 | MTT-0140 | MTT-0141 | 0 | 0.11905 | 0.02381 | 0 | 0 | 7.1 | 4.26 | 21.3 | 0.046948 | 0.23474 | 0.17606 | 0.058685 | MTT-0272 | MTT-0159 | MTT-0160 | 0 | 0 | 0 | 0 | 7.1095e-06 | 4.2657e-05 |  | 3000 | 1200 | 2980 | 1180 | - | 5 | 5 | 596 | 596 | 236 | 236 | 140656 | 7.1095e-06 | 596 | 596 | 236 | 236 | 140656 | 7.1095e-06 | 7.1095e-06 | 6000 | 0 | 5 | 1200 | 1200 | 0.00083333 | 0.005
3 | 84C622330ALG1/0-CORNER ANGLE ASM x 1 | 41A265996P65 | MT4-23334 | PC | 1 | 1 | 1 | 3 | TAPE RAIL 19.0X2.0X.312D | each | C | METALFISA | MT4-23334 | OK | OK | MTB-0168 | 21.9685 | 0.3125 |  | 0.3125 | 558 | 7.9375 | 0 | 7.9375 | B4A2C | AÇO TREF | MTB-0168 | BARRA RED ACO 1020 TREF - 5/16"06MTS | 1 |  | 14 | 8.4 | 42 | MTT-0140 | MTT-0141 | 0.0088582 | 0.11905 | 0.02381 | 0.0010546 | 0.00021091 | 7.1 | 4.26 | 21.3 | 0.046948 | 0.23474 | 0.17606 | 0.058685 | MTT-0272 | MTT-0159 | MTT-0160 | 0.0088582 | 0.00025993 | 0.00077978 | 0.00020794 | 0.0021739 | 0.0021739 |  | 3000 | 1200 | 2980 | 1180 | - | 563 | 12.9375 | 5.2931 | 5 | 91.2077 | 91 | 455 | 0.0021978 | 230.3382 | 230 | 2.0959 | 2 | 460 | 0.0021739 | 0.0021739 | 6000 | 558 | 563 | 10.6572 | 10 | 0.1 | 0.1
3 | 84C622330ALG1/0-CORNER ANGLE ASM x 1 | 41A265997P65 | MT4-17951 | PC | 3 | 1 | 1 | 4 | TAPE RAIL 19.0X1.0X.312D | each | F | METALFISA | MT4-17951 | OK | OK | MTB-0168 | 19.9803 | 0.3125 |  | 0.3125 | 507.5 | 7.9375 | 0 | 7.9375 | B4A2C | AÇO TREF | MTB-0168 | BARRA RED ACO 1020 TREF - 5/16"06MTS | 1 |  | 14 | 8.4 | 42 | MTT-0140 | MTT-0141 | 0.0080566 | 0.11905 | 0.02381 | 0.00095911 | 0.00019182 | 7.1 | 4.26 | 21.3 | 0.046948 | 0.23474 | 0.17606 | 0.058685 | MTT-0272 | MTT-0159 | MTT-0160 | 0.0080566 | 0.0002364 | 0.0007092 | 0.00018912 | 0.0021739 | 0.0021739 |  | 3000 | 1200 | 2980 | 1180 | - | 512.5 | 12.9375 | 5.8146 | 5 | 91.2077 | 91 | 455 | 0.0021978 | 230.3382 | 230 | 2.3024 | 2 | 460 | 0.0021739 | 0.0021739 | 6000 | 507.5 | 512.5 | 11.7073 | 11 | 0.090909 | 0.090909
3 | 84C622330ALG1/0-CORNER ANGLE ASM x 1 | 41B519092P12 | MT4-16553 | PC | 4 | 1 | 1 | 5 | TAPE RAIL | each | BD | METALFISA | MT4-16553 | OK | OK | MTB-0168 | 25.0984 | 0.3125 |  | 0.3125 | 637.5 | 7.9375 | 0 | 7.9375 | B4A2C | AÇO TREF | MTB-0168 | BARRA RED ACO 1020 TREF - 5/16"06MTS | 1 |  | 14 | 8.4 | 42 | MTT-0140 | MTT-0141 | 0.01012 | 0.11905 | 0.02381 | 0.0012048 | 0.00024096 | 7.1 | 4.26 | 21.3 | 0.046948 | 0.23474 | 0.17606 | 0.058685 | MTT-0272 | MTT-0159 | MTT-0160 | 0.01012 | 0.00029696 | 0.00089087 | 0.00023757 | 0.0027473 | 0.0027473 |  | 3000 | 1200 | 2980 | 1180 | - | 642.5 | 12.9375 | 4.6381 | 4 | 91.2077 | 91 | 364 | 0.0027473 | 230.3382 | 230 | 1.8366 | 1 | 230 | 0.0043478 | 0.0027473 | 6000 | 637.5 | 642.5 | 9.3385 | 9 | 0.11111 | 0.11111
2 | 84D711500BSG1/0-CASE WELDMENT x 1 | 84C622433AHG1 | Código Novo | CJ | 1 | 2 | 2 | 228 | DOOR CASE METRIC MAT'L. | each | A | METALFISA | MT3-13106 | OK | OK | [5 empty] | 0 | 0 | 0 | 0 |  |  | 0 |  | 2 | APROVADO USAR CHAPA # 2,25 MM CONFORME EMAIL DE 22/08/2024 ENVIADO POR ERNANE | 14 | 8.4 | 42 | MTT-0140 | MTT-0141 | 0 | 0.11905 | 0.02381 | 0 | 0 | 7.1 | 4.26 | 21.3 | 0.046948 | 0.23474 | 0.17606 | 0.058685 | MTT-0272 | MTT-0159 | MTT-0160 | 0 | 0 | 0 | 0 | 0 | 0 |  | 3000 | 1200 | 2980 | 1180 | - | 5 | 5 | 596 | 596 | 236 | 236 | 140656 |  | 596 | 596 | 236 | 236 | 140656 |  | 0 | 6000 | 0 | 5 | 1200 | 1200 | 0.00083333 | 0.0016667
3 | 84C622433AHG1/0-DOOR CASE METRIC MAT'L. x 2 | 84C622433AHP1 | Código Novo | PC | 1 | 1 | 2 | 1 | DOOR CASE METRIC MAT'L. | each | A | METALFISA | USAR MT3-13106 | OK | OK | MTC-0648 | 66.501 | 5.09 |  | 0.098 | 1689.1254 | 129.286 | 0 | 2.4892 | B8A3A | AÇO DO | MTC-0648 | CH ACO 1006/1008 FQ(2.25MM)DO-1200X3000 | 2 |  | 14 | 8.4 | 42 | MTT-0140 | MTT-0141 | 0.43676 | 0.11905 | 0.02381 | 0.10399 | 0.020798 | 7.1 | 4.26 | 21.3 | 0.046948 | 0.23474 | 0.17606 | 0.058685 | MTT-0272 | MTT-0159 | MTT-0160 | 0.43676 | 0.025631 | 0.076894 | 0.020505 | 0.125 | 0.25 |  | 3000 | 1200 | 2980 | 1180 | - | 1694.1254 | 134.286 | 1.759 | 1 | 8.7872 | 8 | 8 | 0.125 | 22.1914 | 22 | 0.69652 | 0 | 0 | 1 | 0.125 | 6000 | 1689.1254 | 1694.1254 | 3.5417 | 3 | 0.33333 | 0.66667
3 | 84C622433AHG1/0-DOOR CASE METRIC MAT'L. x 2 | 41A265997P57 | MT4-17984 | PC | 3 | 3 | 6 | 2 | TAPE RAIL 17.0X1.0X.312D | each | F | METALFISA | MT4-17984 | OK | OK | MTB-0168 | 17.9843 | 0.3125 |  | 0.3125 | 456.8 | 7.9375 | 0 | 7.9375 | B4A2C | AÇO TREF | MTB-0168 | BARRA RED ACO 1020 TREF - 5/16"06MTS | 6 |  | 14 | 8.4 | 42 | MTT-0140 | MTT-0141 | 0.0072517 | 0.11905 | 0.02381 | 0.0051798 | 0.001036 | 7.1 | 4.26 | 21.3 | 0.046948 | 0.23474 | 0.17606 | 0.058685 | MTT-0272 | MTT-0159 | MTT-0160 | 0.0072517 | 0.0012767 | 0.0038301 | 0.0010214 | 0.0018315 | 0.010989 |  | 3000 | 1200 | 2980 | 1180 | - | 461.8 | 12.9375 | 6.453 | 6 | 91.2077 | 91 | 546 | 0.0018315 | 230.3382 | 230 | 2.5552 | 2 | 460 | 0.0021739 | 0.0018315 | 6000 | 456.8 | 461.8 | 12.9926 | 12 | 0.083333 | 0.5
3 | 84C622433AHG1/0-DOOR CASE METRIC MAT'L. x 2 | 41A265997P49 | MT4-16687 | PC | 5 | 2 | 4 | 3 | TAPE RAIL 15.0X1.0X.312D | each | F | METALFISA | MT4-16687 | OK | OK | MTB-0168 | 16.0236 | 0.3125 |  | 0.3125 | 407 | 7.9375 | 0 | 7.9375 | B4A2C | AÇO TREF | MTB-0168 | BARRA RED ACO 1020 TREF - 5/16"06MTS | 4 |  | 14 | 8.4 | 42 | MTT-0140 | MTT-0141 | 0.0064611 | 0.11905 | 0.02381 | 0.0030767 | 0.00061535 | 7.1 | 4.26 | 21.3 | 0.046948 | 0.23474 | 0.17606 | 0.058685 | MTT-0272 | MTT-0159 | MTT-0160 | 0.0064611 | 0.00075835 | 0.002275 | 0.00060668 | 0.0015699 | 0.0062794 |  | 3000 | 1200 | 2980 | 1180 | - | 412 | 12.9375 | 7.233 | 7 | 91.2077 | 91 | 637 | 0.0015699 | 230.3382 | 230 | 2.8641 | 2 | 460 | 0.0021739 | 0.0015699 | 6000 | 407 | 412 | 14.5631 | 14 | 0.071429 | 0.28571
3 | 84C622433AHG1/0-DOOR CASE METRIC MAT'L. x 2 | 41A265997P17 | MT4-17932 | PC | 7 | 2 | 4 | 4 | TAPE RAIL 7.0X1.0X.312D | each | F | METALFISA | MT4-17932 | OK | OK | MTB-0168 | 7.9921 | 0.3125 |  | 0.3125 | 203 | 7.9375 | 0 | 7.9375 | B4A2C | AÇO TREF | MTB-0168 | BARRA RED ACO 1020 TREF - 5/16"06MTS | 4 | PINTADO POWER COAT | 14 | 8.4 | 42 | MTT-0140 | MTT-0141 | 0.0032226 | 0.11905 | 0.02381 | 0.0015346 | 0.00030692 | 7.1 | 4.26 | 21.3 | 0.046948 | 0.23474 | 0.17606 | 0.058685 | MTT-0272 | MTT-0159 | MTT-0160 | 0.0032226 | 0.00037824 | 0.0011347 | 0.00030259 | 0.00078493 | 0.0031397 |  | 3000 | 1200 | 2980 | 1180 | - | 208 | 12.9375 | 14.3269 | 14 | 91.2077 | 91 | 1274 | 0.00078493 | 230.3382 | 230 | 5.6731 | 5 | 1150 | 0.00086957 | 0.00078493 | 6000 | 203 | 208 | 28.8462 | 28 | 0.035714 | 0.14286
2 | 84D711500BSG1/0-CASE WELDMENT x 1 | 84C622330AKG1 | Código Novo | CJ | 1 | 1 | 1 | 230 | CORNER ANGLE ASM | each | 0 | METALFISA | MT3-13107 | OK | OK | [5 empty] | 0 | 0 | 0 | 0 |  |  | 0 |  | 1 |  | 14 | 8.4 | 42 | MTT-0140 | MTT-0141 | 0 | 0.11905 | 0.02381 | 0 | 0 | 7.1 | 4.26 | 21.3 | 0.046948 | 0.23474 | 0.17606 | 0.058685 | MTT-0272 | MTT-0159 | MTT-0160 | 0 | 0 | 0 | 0 | 0 | 0 |  | 3000 | 1200 | 2980 | 1180 | - | 5 | 5 | 596 | 596 | 236 | 236 | 140656 |  | 596 | 596 | 236 | 236 | 140656 |  | 0 | 6000 | 0 | 5 | 1200 | 1200 | 0.00083333 | 0.00083333
3 | 84C622330AKG1/0-CORNER ANGLE ASM x 1 | 84C622330AKG2 | Código Novo | CJ | 1 | 1 | 1 | 10 | CORNER ANGLE ASM | each | 0 | METALFISA | MT3-13108 | OK | OK | [5 empty] | 0 | 0 | 0 | 0 |  |  | 0 |  | 1 |  | 14 | 8.4 | 42 | MTT-0140 | MTT-0141 | 0 | 0.11905 | 0.02381 | 0 | 0 | 7.1 | 4.26 | 21.3 | 0.046948 | 0.23474 | 0.17606 | 0.058685 | MTT-0272 | MTT-0159 | MTT-0160 | 0 | 0 | 0 | 0 | 0 | 0 |  | 3000 | 1200 | 2980 | 1180 | - | 5 | 5 | 596 | 596 | 236 | 236 | 140656 |  | 596 | 596 | 236 | 236 | 140656 |  | 0 | 6000 | 0 | 5 | 1200 | 1200 | 0.00083333 | 0.00083333
4 | 84C622330AKG2/0-CORNER ANGLE ASM x 1 | 84C622330AKP1 | Código Novo | PC | 1 | 1 | 1 | 1 | CORNER ANGLE | each | 0 | METALFISA | USAR MT3-13108 | OK | OK | MTC-0257 | 57.94 | 6.296 |  | 0.177 | 1471.676 | 159.9184 | 0 | 4.4958 | B8A3A | AÇO DO | MTC-0257 | CH ACO 1006/1008 FQ(4.50MM)DO-1200X3000 | 1 |  | 14 | 8.4 | 42 | MTT-0140 | MTT-0141 | 0.4707 | 0.11905 | 0.02381 | 0.056035 | 0.011207 | 7.1 | 4.26 | 21.3 | 0.046948 | 0.23474 | 0.17606 | 0.058685 | MTT-0272 | MTT-0159 | MTT-0160 | 0.4707 | 0.013812 | 0.041435 | 0.011049 | 0.071429 | 0.071429 |  | 3000 | 1200 | 2980 | 1180 | - | 1476.676 | 164.9184 | 2.018 | 2 | 7.1551 | 7 | 14 | 0.071429 | 18.0695 | 18 | 0.79909 | 0 | 0 | 1 | 0.071429 | 6000 | 1471.676 | 1476.676 | 4.0632 | 4 | 0.25 | 0.25
4 | 84C622330AKG2/0-CORNER ANGLE ASM x 1 | N234P21A | MTA-1170 | PC | 23 | 6 | 6 | 2 | NUT, WELD .250-20 | each | 0 | METALFISA | MTA-1170 | OK | OK | MTA-1170 |  |  |  |  | 0 | 0 | 0 | 0 |  |  | MTA-1170 | PORCA SEXT #1/4-20UNC GE (N234P21A) | 6 |  | 14 | 8.4 | 42 | MTT-0140 | MTT-0141 | 0 | 0.11905 | 0.02381 | 0 | 0 | 7.1 | 4.26 | 21.3 | 0.046948 | 0.23474 | 0.17606 | 0.058685 | MTT-0272 | MTT-0159 | MTT-0160 | 0 | 0 | 0 | 0 | 7.1095e-06 | 4.2657e-05 |  | 3000 | 1200 | 2980 | 1180 | - | 5 | 5 | 596 | 596 | 236 | 236 | 140656 | 7.1095e-06 | 596 | 596 | 236 | 236 | 140656 | 7.1095e-06 | 7.1095e-06 | 6000 | 0 | 5 | 1200 | 1200 | 0.00083333 | 0.005
3 | 84C622330AKG1/0-CORNER ANGLE ASM x 1 | 41A265997P25 | MT4-16694 | PC | 5 | 1 | 1 | 3 | TAPE RAIL 9.0X1.0X.312D | each | F | METALFISA | MT4-16694 | OK | OK | MTB-0168 | 10 | 0.3125 |  | 0.3125 | 254 | 7.9375 | 0 | 7.9375 | B4A2C | AÇO TREF | MTB-0168 | BARRA RED ACO 1020 TREF - 5/16"06MTS | 1 |  | 14 | 8.4 | 42 | MTT-0140 | MTT-0141 | 0.0040323 | 0.11905 | 0.02381 | 0.00048003 | 9.6006e-05 | 7.1 | 4.26 | 21.3 | 0.046948 | 0.23474 | 0.17606 | 0.058685 | MTT-0272 | MTT-0159 | MTT-0160 | 0.0040323 | 0.00011832 | 0.00035495 | 9.4654e-05 | 0.000999 | 0.000999 |  | 3000 | 1200 | 2980 | 1180 | - | 259 | 12.9375 | 11.5058 | 11 | 91.2077 | 91 | 1001 | 0.000999 | 230.3382 | 230 | 4.556 | 4 | 920 | 0.001087 | 0.000999 | 6000 | 254 | 259 | 23.166 | 23 | 0.043478 | 0.043478
3 | 84C622330AKG1/0-CORNER ANGLE ASM x 1 | 41B519092P10 | MT4-16676 | PC | 6 | 1 | 1 | 4 | TAPE RAIL | each | BD | METALFISA | MT4-16676 | OK | OK | MTB-0168 | 21.0236 | 0.3125 |  | 0.3125 | 534 | 7.9375 | 0 | 7.9375 | B4A2C | AÇO TREF | MTB-0168 | BARRA RED ACO 1020 TREF - 5/16"06MTS | 1 |  | 14 | 8.4 | 42 | MTT-0140 | MTT-0141 | 0.0084773 | 0.11905 | 0.02381 | 0.0010092 | 0.00020184 | 7.1 | 4.26 | 21.3 | 0.046948 | 0.23474 | 0.17606 | 0.058685 | MTT-0272 | MTT-0159 | MTT-0160 | 0.0084773 | 0.00024875 | 0.00074624 | 0.000199 | 0.0021739 | 0.0021739 |  | 3000 | 1200 | 2980 | 1180 | - | 539 | 12.9375 | 5.5288 | 5 | 91.2077 | 91 | 455 | 0.0021978 | 230.3382 | 230 | 2.1892 | 2 | 460 | 0.0021739 | 0.0021739 | 6000 | 534 | 539 | 11.1317 | 11 | 0.090909 | 0.090909
3 | 84C622330AKG1/0-CORNER ANGLE ASM x 1 | 41A326608P6 | Código Novo | PC | 1 | 2 | 2 | 5 | TAPE RAIL | each | F | METALFISA | MT4-28473 | OK | OK | MTB-0168 | 16.1732 | 0.3125 |  | 0.3125 | 410.8 | 7.9375 | 0 | 7.9375 | B4A2C | AÇO TREF | MTB-0168 | BARRA RED ACO 1020 TREF - 5/16"06MTS | 2 |  | 14 | 8.4 | 42 | MTT-0140 | MTT-0141 | 0.0065214 | 0.11905 | 0.02381 | 0.0015527 | 0.00031055 | 7.1 | 4.26 | 21.3 | 0.046948 | 0.23474 | 0.17606 | 0.058685 | MTT-0272 | MTT-0159 | MTT-0160 | 0.0065214 | 0.00038271 | 0.0011481 | 0.00030617 | 0.0015699 | 0.0031397 |  | 3000 | 1200 | 2980 | 1180 | - | 415.8 | 12.9375 | 7.1669 | 7 | 91.2077 | 91 | 637 | 0.0015699 | 230.3382 | 230 | 2.8379 | 2 | 460 | 0.0021739 | 0.0015699 | 6000 | 410.8 | 415.8 | 14.43 | 14 | 0.071429 | 0.14286
2 | 84D711500BSG1/0-CASE WELDMENT x 1 | 84C604846AHP1 | Código Novo | PC | 1 | 1 | 1 | 232 | SUPT, BLOWER METRIC MAT'L. | each | A | METALFISA | MT4-28474 | OK | OK | MTC-0124 | 12.916 | 7.076 |  | 0.118 | 328.0664 | 179.7304 | 0 | 2.9972 | B8A3A | AÇO DO | MTC-0124 | CH ACO 1006/1008 FQ(3.00MM)DO-1200X3000 | 1 |  | 14 | 8.4 | 42 | MTT-0140 | MTT-0141 | 0.11793 | 0.11905 | 0.02381 | 0.014039 | 0.0028078 | 7.1 | 4.26 | 21.3 | 0.046948 | 0.23474 | 0.17606 | 0.058685 | MTT-0272 | MTT-0159 | MTT-0160 | 0.11793 | 0.0034603 | 0.010381 | 0.0027682 | 0.020833 | 0.020833 |  | 3000 | 1200 | 2980 | 1180 | - | 333.0664 | 184.7304 | 8.9472 | 8 | 6.3877 | 6 | 48 | 0.020833 | 16.1316 | 16 | 3.5428 | 3 | 48 | 0.020833 | 0.020833 | 6000 | 328.0664 | 333.0664 | 18.0144 | 18 | 0.055556 | 0.055556
2 | 84D711500BSG1/0-CASE WELDMENT x 1 | 84D730595AGG1 | Código Novo | CJ | 1 | 1 | 1 | 233 | SUPPORT ASM METRIC MAT'L. | each | C | METALFISA | MT3-13109 | OK | OK | [5 empty] | 0 | 0 | 0 | 0 |  |  | 0 |  | 1 |  | 14 | 8.4 | 42 | MTT-0140 | MTT-0141 | 0 | 0.11905 | 0.02381 | 0 | 0 | 7.1 | 4.26 | 21.3 | 0.046948 | 0.23474 | 0.17606 | 0.058685 | MTT-0272 | MTT-0159 | MTT-0160 | 0 | 0 | 0 | 0 | 0 | 0 |  | 3000 | 1200 | 2980 | 1180 | - | 5 | 5 | 596 | 596 | 236 | 236 | 140656 |  | 596 | 596 | 236 | 236 | 140656 |  | 0 | 6000 | 0 | 5 | 1200 | 1200 | 0.00083333 | 0.00083333
3 | 84D730595AGG1/C-SUPPORT ASM METRIC MAT'L. x 1 | 84D730595AGP1 | Código Novo | PC | 1 | 1 | 1 | 1 | SUPPORT ASM METRIC MAT'L. | each | B | METALFISA | USAR MT3-13109 | OK | OK | MTC-1122 | 45.951 | 23.491 |  | 0.23622 | 1167.1554 | 596.6714 | 0 | 6 | B8A3A | AÇO DO | MTC-1122 | CH ACO 1008/1015 FQ(6.35MM) DO - 1200X3000 | 1 |  | 14 | 8.4 | 42 | MTT-0140 | MTT-0141 | 1.3928 | 0.11905 | 0.02381 | 0.16581 | 0.033162 | 7.1 | 4.26 | 21.3 | 0.046948 | 0.23474 | 0.17606 | 0.058685 | MTT-0272 | MTT-0159 | MTT-0160 | 1.3928 | 0.040869 | 0.12261 | 0.032695 | 0.25 | 0.25 |  | 3000 | 1200 | 2980 | 1180 | - | 1172.1554 | 601.6714 | 2.5423 | 2 | 1.9612 | 1 | 2 | 0.5 | 4.9529 | 4 | 1.0067 | 1 | 4 | 0.25 | 0.25 | 6000 | 1167.1554 | 1172.1554 | 5.1188 | 5 | 0.2 | 0.2
3 | 84D730595AGG1/C-SUPPORT ASM METRIC MAT'L. x 1 | N258P35B13 | MTA-3166 | PC | 2 | 6 | 6 | 2 | NUT .75 | each | 0 | METALFISA | MTA-3166 | OK | OK | MTA-3166 |  |  |  |  | 0 | 0 | 0 | 0 |  |  | MTA-3166 | PORCA SEXT. #3/4" - 10"UNC ZB COD:(N258P35B13) | 6 |  | 14 | 8.4 | 42 | MTT-0140 | MTT-0141 | 0 | 0.11905 | 0.02381 | 0 | 0 | 7.1 | 4.26 | 21.3 | 0.046948 | 0.23474 | 0.17606 | 0.058685 | MTT-0272 | MTT-0159 | MTT-0160 | 0 | 0 | 0 | 0 | 7.1095e-06 | 4.2657e-05 |  | 3000 | 1200 | 2980 | 1180 | - | 5 | 5 | 596 | 596 | 236 | 236 | 140656 | 7.1095e-06 | 596 | 596 | 236 | 236 | 140656 | 7.1095e-06 | 7.1095e-06 | 6000 | 0 | 5 | 1200 | 1200 | 0.00083333 | 0.005
2 | 84D711500BSG1/0-CASE WELDMENT x 1 | 84C638900ABP1 | Código Novo | PC | 1 | 2 | 2 | 243 | POCKET | each | A | METALFISA | MT4-28475 | OK | OK | MTC-0585 | 8.175 | 5.938 |  | 0.197 | 207.645 | 150.8252 | 0 | 5.0038 | B50E124A3 | ASTM A572 G50 | MTC-0585 | CH ACO ASTM-A572 GRAU 50 (4.75MM) DO - 1200X3000 | 2 |  | 14 | 8.4 | 42 | MTT-0140 | MTT-0141 | 0.062636 | 0.11905 | 0.02381 | 0.014913 | 0.0029827 | 7.1 | 4.26 | 21.3 | 0.046948 | 0.23474 | 0.17606 | 0.058685 | MTT-0272 | MTT-0159 | MTT-0160 | 0.062636 | 0.0036758 | 0.011027 | 0.0029407 | 0.010204 | 0.020408 |  | 3000 | 1200 | 2980 | 1180 | - | 212.645 | 155.8252 | 14.014 | 14 | 7.5726 | 7 | 98 | 0.010204 | 19.124 | 19 | 5.5492 | 5 | 95 | 0.010526 | 0.010204 | 6000 | 207.645 | 212.645 | 28.216 | 28 | 0.035714 | 0.071429
2 | 84D711500BSG1/0-CASE WELDMENT x 1 | 156B1002ADP66 | Código Novo | PC | 1 | 1 | 1 | 244 | ROUND BAR .31 DIA X 4.125 | each | A | METALFISA | MT4-28476 | OK | OK | MTB-0168 | 4.125 | 0.3125 |  | 0.3125 | 104.775 | 7.9375 | 0 | 7.9375 | B4A2C | AÇO TREF | MTB-0168 | BARRA RED ACO 1020 TREF - 5/16"06MTS | 1 |  | 14 | 8.4 | 42 | MTT-0140 | MTT-0141 | 0.0016633 | 0.11905 | 0.02381 | 0.00019801 | 3.9602e-05 | 7.1 | 4.26 | 21.3 | 0.046948 | 0.23474 | 0.17606 | 0.058685 | MTT-0272 | MTT-0159 | MTT-0160 | 0.0016633 | 4.8806e-05 | 0.00014642 | 3.9045e-05 | 0.000407 | 0.000407 |  | 3000 | 1200 | 2980 | 1180 | - | 109.775 | 12.9375 | 27.1464 | 27 | 91.2077 | 91 | 2457 | 0.000407 | 230.3382 | 230 | 10.7493 | 10 | 2300 | 0.00043478 | 0.000407 | 6000 | 104.775 | 109.775 | 54.6573 | 54 | 0.018519 | 0.018519
2 | 84D711500BSG1/0-CASE WELDMENT x 1 | 84B517604AEP1 | Código Novo | PC | 1 | 1 | 1 | 247 | VANE METRIC MAT'L. | each | 0 | METALFISA | MT4-28477 | OK | OK | MTC-0124 | 24.994 | 3.81 |  | 0.118 | 634.8476 | 96.774 | 0 | 2.9972 | B8A3A | AÇO DO | MTC-0124 | CH ACO 1006/1008 FQ(3.00MM)DO-1200X3000 | 1 |  | 14 | 8.4 | 42 | MTT-0140 | MTT-0141 | 0.12287 | 0.11905 | 0.02381 | 0.014628 | 0.0029256 | 7.1 | 4.26 | 21.3 | 0.046948 | 0.23474 | 0.17606 | 0.058685 | MTT-0272 | MTT-0159 | MTT-0160 | 0.12287 | 0.0036054 | 0.010816 | 0.0028844 | 0.022727 | 0.022727 |  | 3000 | 1200 | 2980 | 1180 | - | 639.8476 | 101.774 | 4.6574 | 4 | 11.5943 | 11 | 44 | 0.022727 | 29.2806 | 29 | 1.8442 | 1 | 29 | 0.034483 | 0.022727 | 6000 | 634.8476 | 639.8476 | 9.3772 | 9 | 0.11111 | 0.11111
2 | 84D711500BSG1/0-CASE WELDMENT x 1 | 84B517605AEP1 | Código Novo | PC | 1 | 1 | 1 | 248 | VANE METRIC MAT'L. | each | 0 | METALFISA | MT4-28478 | OK | OK | MTC-0124 | 24.962 | 6.952 |  | 0.118 | 634.0348 | 176.5808 | 0 | 2.9972 | B8A3A | AÇO DO | MTC-0124 | CH ACO 1006/1008 FQ(3.00MM)DO-1200X3000 | 1 |  | 14 | 8.4 | 42 | MTT-0140 | MTT-0141 | 0.22392 | 0.11905 | 0.02381 | 0.026657 | 0.0053314 | 7.1 | 4.26 | 21.3 | 0.046948 | 0.23474 | 0.17606 | 0.058685 | MTT-0272 | MTT-0159 | MTT-0160 | 0.22392 | 0.0065703 | 0.019711 | 0.0052563 | 0.041667 | 0.041667 |  | 3000 | 1200 | 2980 | 1180 | - | 639.0348 | 181.5808 | 4.6633 | 4 | 6.4985 | 6 | 24 | 0.041667 | 16.4114 | 16 | 1.8465 | 1 | 16 | 0.0625 | 0.041667 | 6000 | 634.0348 | 639.0348 | 9.3892 | 9 | 0.11111 | 0.11111
2 | 84D711500BSG1/0-CASE WELDMENT x 1 | 84B517606ACP1 | Código Novo | PC | 1 | 1 | 1 | 249 | SIDE SHEET METRIC MAT'L | each | 0 | METALFISA | MT4-28479 | OK | OK | MTC-0124 | 11.317 | 7.785 |  | 0.118 | 287.4518 | 197.739 | 0 | 2.9972 | B8A3A | AÇO DO | MTC-0124 | CH ACO 1006/1008 FQ(3.00MM)DO-1200X3000 | 1 | APROVADO USAR CHAPA # 2,25 MM CONFORME EMAIL DE 22/08/2024 ENVIADO POR ERNANE | 14 | 8.4 | 42 | MTT-0140 | MTT-0141 | 0.11368 | 0.11905 | 0.02381 | 0.013533 | 0.0027067 | 7.1 | 4.26 | 21.3 | 0.046948 | 0.23474 | 0.17606 | 0.058685 | MTT-0272 | MTT-0159 | MTT-0160 | 0.11368 | 0.0033357 | 0.010007 | 0.0026686 | 0.017857 | 0.017857 |  | 3000 | 1200 | 2980 | 1180 | - | 292.4518 | 202.739 | 10.1897 | 10 | 5.8203 | 5 | 50 | 0.02 | 14.6987 | 14 | 4.0349 | 4 | 56 | 0.017857 | 0.017857 | 6000 | 287.4518 | 292.4518 | 20.5162 | 20 | 0.05 | 0.05
2 | 84D711500BSG1/0-CASE WELDMENT x 1 | 84B517607ABP1 | Código Novo | PC | 1 | 1 | 1 | 250 | SIDE SHEET METRIC MAT'L. | each | 0 | METALFISA | MT4-28480 | OK | OK | MTC-0124 | 11.317 | 7.785 |  | 0.118 | 287.4518 | 197.739 | 0 | 2.9972 | B8A3A | AÇO DO | MTC-0124 | CH ACO 1006/1008 FQ(3.00MM)DO-1200X3000 | 1 |  | 14 | 8.4 | 42 | MTT-0140 | MTT-0141 | 0.11368 | 0.11905 | 0.02381 | 0.013533 | 0.0027067 | 7.1 | 4.26 | 21.3 | 0.046948 | 0.23474 | 0.17606 | 0.058685 | MTT-0272 | MTT-0159 | MTT-0160 | 0.11368 | 0.0033357 | 0.010007 | 0.0026686 | 0.017857 | 0.017857 |  | 3000 | 1200 | 2980 | 1180 | - | 292.4518 | 202.739 | 10.1897 | 10 | 5.8203 | 5 | 50 | 0.02 | 14.6987 | 14 | 4.0349 | 4 | 56 | 0.017857 | 0.017857 | 6000 | 287.4518 | 292.4518 | 20.5162 | 20 | 0.05 | 0.05
2 | 84D711500BSG1/0-CASE WELDMENT x 1 | 84B521739AFP1 | Código Novo | PC | 1 | 1 | 1 | 252 | STIFFENER METRIC MAT'L. | each | 0 | METALFISA | MT4-28481 | OK | OK | MTC-0648 | 56.9 | 6.198 |  | 0.098 | 1445.26 | 157.4292 | 0 | 2.4892 | B8A3A | AÇO DO | MTC-0648 | CH ACO 1006/1008 FQ(2.25MM)DO-1200X3000 | 1 |  | 14 | 8.4 | 42 | MTT-0140 | MTT-0141 | 0.45505 | 0.11905 | 0.02381 | 0.054173 | 0.010835 | 7.1 | 4.26 | 21.3 | 0.046948 | 0.23474 | 0.17606 | 0.058685 | MTT-0272 | MTT-0159 | MTT-0160 | 0.45505 | 0.013352 | 0.040057 | 0.010682 | 0.071429 | 0.071429 |  | 3000 | 1200 | 2980 | 1180 | - | 1450.26 | 162.4292 | 2.0548 | 2 | 7.2647 | 7 | 14 | 0.071429 | 18.3465 | 18 | 0.81365 | 0 | 0 | 1 | 0.071429 | 6000 | 1445.26 | 1450.26 | 4.1372 | 4 | 0.25 | 0.25
2 | 84D711500BSG1/0-CASE WELDMENT x 1 | 84B521739AGP1 | Código Novo | PC | 1 | 1 | 1 | 253 | STIFFENER METRIC MAT'L. | each | 0 | METALFISA | MT4-28482 | OK | OK | MTC-0648 | 56.9 | 6.207 |  | 0.098 | 1445.26 | 157.6578 | 0 | 2.4892 | B8A3A | AÇO DO | MTC-0648 | CH ACO 1006/1008 FQ(2.25MM)DO-1200X3000 | 1 |  | 14 | 8.4 | 42 | MTT-0140 | MTT-0141 | 0.45571 | 0.11905 | 0.02381 | 0.054252 | 0.01085 | 7.1 | 4.26 | 21.3 | 0.046948 | 0.23474 | 0.17606 | 0.058685 | MTT-0272 | MTT-0159 | MTT-0160 | 0.45571 | 0.013372 | 0.040116 | 0.010697 | 0.071429 | 0.071429 |  | 3000 | 1200 | 2980 | 1180 | - | 1450.26 | 162.6578 | 2.0548 | 2 | 7.2545 | 7 | 14 | 0.071429 | 18.3207 | 18 | 0.81365 | 0 | 0 | 1 | 0.071429 | 6000 | 1445.26 | 1450.26 | 4.1372 | 4 | 0.25 | 0.25
2 | 84D711500BSG1/0-CASE WELDMENT x 1 | 84C659392P1 | Código Novo | PC | 1 | 1 | 1 | 255 | ANGLE | each | 0 | METALFISA | MT4-28483 | OK | OK | MTC-0648 | 46.611 | 3.115 |  | 0.098 | 1183.9194 | 79.121 | 0 | 2.4892 | B8A3A | AÇO DO | MTC-0648 | CH ACO 1006/1008 FQ(2.25MM)DO-1200X3000 | 1 |  | 14 | 8.4 | 42 | MTT-0140 | MTT-0141 | 0.18735 | 0.11905 | 0.02381 | 0.022303 | 0.0044606 | 7.1 | 4.26 | 21.3 | 0.046948 | 0.23474 | 0.17606 | 0.058685 | MTT-0272 | MTT-0159 | MTT-0160 | 0.18735 | 0.0054972 | 0.016492 | 0.0043978 | 0.035714 | 0.035714 |  | 3000 | 1200 | 2980 | 1180 | - | 1188.9194 | 84.121 | 2.5065 | 2 | 14.0274 | 14 | 28 | 0.035714 | 35.4252 | 35 | 0.9925 | 0 | 0 | 1 | 0.035714 | 6000 | 1183.9194 | 1188.9194 | 5.0466 | 5 | 0.2 | 0.2
2 | 84D711500BSG1/0-CASE WELDMENT x 1 | 41A265996P53 | Código Novo | PC | 1 | 3 | 3 | 260 | TAPE RAIL 16.0X2.0X.312D | each | C | METALFISA | MT4-28484 | OK | OK | MTB-0168 | 18.9843 | 0.3125 |  | 0.3125 | 482.2 | 7.9375 | 0 | 7.9375 | B4A2C | AÇO TREF | MTB-0168 | BARRA RED ACO 1020 TREF - 5/16"06MTS | 3 |  | 14 | 8.4 | 42 | MTT-0140 | MTT-0141 | 0.0076549 | 0.11905 | 0.02381 | 0.0027339 | 0.00054678 | 7.1 | 4.26 | 21.3 | 0.046948 | 0.23474 | 0.17606 | 0.058685 | MTT-0272 | MTT-0159 | MTT-0160 | 0.0076549 | 0.00067385 | 0.0020215 | 0.00053908 | 0.0018315 | 0.0054945 |  | 3000 | 1200 | 2980 | 1180 | - | 487.2 | 12.9375 | 6.1166 | 6 | 91.2077 | 91 | 546 | 0.0018315 | 230.3382 | 230 | 2.422 | 2 | 460 | 0.0021739 | 0.0018315 | 6000 | 482.2 | 487.2 | 12.3153 | 12 | 0.083333 | 0.25
2 | 84D711500BSG1/0-CASE WELDMENT x 1 | 155B9085ASP80 | Código Novo | PC | 1 | 2 | 2 | 263 | SHEET | each | D | METALFISA | MT4-28485 |  |  | MTC-0124 | 5 | 1.5 |  | 0.12 | 127 | 38.1 | 0 | 3.048 | B8A3A | AÇO DO | MTC-0124 | CH ACO 1006/1008 FQ(3.00MM)DO-1200X3000 | 2 |  | 14 | 8.4 | 42 | MTT-0140 | MTT-0141 | 0.0096774 | 0.11905 | 0.02381 | 0.0023041 | 0.00046083 | 7.1 | 4.26 | 21.3 | 0.046948 | 0.23474 | 0.17606 | 0.058685 | MTT-0272 | MTT-0159 | MTT-0160 | 0.0096774 | 0.00056792 | 0.0017038 | 0.00045434 | 0.0016835 | 0.003367 |  | 3000 | 1200 | 2980 | 1180 | - | 132 | 43.1 | 22.5758 | 22 | 27.3782 | 27 | 594 | 0.0016835 | 69.1415 | 69 | 8.9394 | 8 | 552 | 0.0018116 | 0.0016835 | 6000 | 127 | 132 | 45.4545 | 45 | 0.022222 | 0.044444
2 | 84D711500BSG1/0-CASE WELDMENT x 1 | 84B555865G1 | Código Novo | CJ | 1 | 6 | 6 | 264 | BRACKET ASSEMBLY | each | 0 | METALFISA | MT3-13110 | OK | OK | [5 empty] | 0 | 0 | 0 | 0 |  |  | 0 |  | 6 |  | 14 | 8.4 | 42 | MTT-0140 | MTT-0141 | 0 | 0.11905 | 0.02381 | 0 | 0 | 7.1 | 4.26 | 21.3 | 0.046948 | 0.23474 | 0.17606 | 0.058685 | MTT-0272 | MTT-0159 | MTT-0160 | 0 | 0 | 0 | 0 | 0 | 0 |  | 3000 | 1200 | 2980 | 1180 | - | 5 | 5 | 596 | 596 | 236 | 236 | 140656 |  | 596 | 596 | 236 | 236 | 140656 |  | 0 | 6000 | 0 | 5 | 1200 | 1200 | 0.00083333 | 0.005
3 | 84B555865G1/0-BRACKET ASSEMBLY x 6 | 84B555865P1 | Código Novo | PC | 1 | 1 | 6 | 1 | TAP BLOCK | each | 0 | METALFISA | USAR MT3-13110 | OK | OK | MTC-0124 | 6.353 | 2.607 |  | 0.118 | 161.3662 | 66.2178 | 0 | 2.9972 | B8A3A | AÇO DO | MTC-0124 | CH ACO 1006/1008 FQ(3.00MM)DO-1200X3000 | 6 |  | 14 | 8.4 | 42 | MTT-0140 | MTT-0141 | 0.021371 | 0.11905 | 0.02381 | 0.015265 | 0.0030529 | 7.1 | 4.26 | 21.3 | 0.046948 | 0.23474 | 0.17606 | 0.058685 | MTT-0272 | MTT-0159 | MTT-0160 | 0.021371 | 0.0037624 | 0.011287 | 0.0030099 | 0.0034843 | 0.020906 |  | 3000 | 1200 | 2980 | 1180 | - | 166.3662 | 71.2178 | 17.9123 | 17 | 16.5689 | 16 | 272 | 0.0036765 | 41.8435 | 41 | 7.0928 | 7 | 287 | 0.0034843 | 0.0034843 | 6000 | 161.3662 | 166.3662 | 36.065 | 36 | 0.027778 | 0.16667
3 | 84B555865G1/0-BRACKET ASSEMBLY x 6 | N234P21A | MTA-1170 | PC | 23 | 2 | 12 | 2 | NUT, WELD .250-20 | each | 0 | METALFISA | MTA-1170 | OK | OK | MTA-1170 |  |  |  |  | 0 | 0 | 0 | 0 |  |  | MTA-1170 | PORCA SEXT #1/4-20UNC GE (N234P21A) | 12 |  | 14 | 8.4 | 42 | MTT-0140 | MTT-0141 | 0 | 0.11905 | 0.02381 | 0 | 0 | 7.1 | 4.26 | 21.3 | 0.046948 | 0.23474 | 0.17606 | 0.058685 | MTT-0272 | MTT-0159 | MTT-0160 | 0 | 0 | 0 | 0 | 7.1095e-06 | 8.5315e-05 |  | 3000 | 1200 | 2980 | 1180 | - | 5 | 5 | 596 | 596 | 236 | 236 | 140656 | 7.1095e-06 | 596 | 596 | 236 | 236 | 140656 | 7.1095e-06 | 7.1095e-06 | 6000 | 0 | 5 | 1200 | 1200 | 0.00083333 | 0.01
2 | 84D711500BSG1/0-CASE WELDMENT x 1 | 84C604190ABG2 | Código Novo | CJ | 1 | 1 | 1 | 265 | BAFFLE ASM | each | 0 | WABTEC | MTA-3598 | OK | OK | MTA-3598 |  |  |  |  | 0 | 0 | 0 | 0 |  |  | MTA-3598 | BAFFLE ASM 84C604190ABG2 | 1 |  | 14 | 8.4 | 42 | MTT-0140 | MTT-0141 | 0 | 0.11905 | 0.02381 | 0 | 0 | 7.1 | 4.26 | 21.3 | 0.046948 | 0.23474 | 0.17606 | 0.058685 | MTT-0272 | MTT-0159 | MTT-0160 | 0 | 0 | 0 | 0 | 0 | 0 |  | 3000 | 1200 | 2980 | 1180 | - | 5 | 5 | 596 | 596 | 236 | 236 | 140656 |  | 596 | 596 | 236 | 236 | 140656 |  | 0 | 6000 | 0 | 5 | 1200 | 1200 | 0.00083333 | 0.00083333
3 | 84C604190ABG2/0-BAFFLE ASM x 1 | 84C616476AFP2 | Código Novo | PC | 2 | 1 | 1 | 1 | BAFFLE | each | 0 | WABTEC | MT5-28295 |  |  | USAR MTA-3598 | 40.811 | 21.75 |  | 0.062 | 1036.5994 | 552.45 | 0 | 1.5748 | B8A8A | AÇO FF | USAR MTA-3598 | CH PERF.ACO GALV.#16-1200X3000F3,00EC4,76- ALTERNADO | 1 |  | 14 | 8.4 | 42 | MTT-0140 | MTT-0141 | 1.1453 | 0.11905 | 0.02381 | 0.13635 | 0.02727 | 7.1 | 4.26 | 21.3 | 0.046948 | 0.23474 | 0.17606 | 0.058685 | MTT-0272 | MTT-0159 | MTT-0160 | 1.1453 | 0.033607 | 0.10082 | 0.026886 | 0.2 | 0.2 |  | 3000 | 1200 | 2980 | 1180 | - | 1041.5994 | 557.45 | 2.861 | 2 | 2.1168 | 2 | 4 | 0.25 | 5.3458 | 5 | 1.1329 | 1 | 5 | 0.2 | 0.2 | 6000 | 1036.5994 | 1041.5994 | 5.7604 | 5 | 0.2 | 0.2
3 | 84C604190ABG2/0-BAFFLE ASM x 1 | 84A204537ADP2 | Código Novo | PC | 2 | 1 | 1 | 2 | INSULATION BAFFLE | each | 0 | WABTEC | USAR MTA-3598 |  |  | USAR MTA-3598 | 19.82 | 18.75 |  | 2 | 503.428 | 476.25 | 0 | 50.8 | A7A12B1/A2L3A3 | NOVO | USAR MTA-3598 | BAFFLE CORE 84A204537ADP2 | 1 |  | 14 | 8.4 | 42 | MTT-0140 | MTT-0141 | 0.47952 | 0.11905 | 0.02381 | 0.057085 | 0.011417 | 7.1 | 4.26 | 21.3 | 0.046948 | 0.23474 | 0.17606 | 0.058685 | MTT-0272 | MTT-0159 | MTT-0160 | 0.47952 | 0.01407 | 0.042211 | 0.011256 | 0.083333 | 0.083333 |  | 3000 | 1200 | 2980 | 1180 | - | 508.428 | 481.25 | 5.8612 | 5 | 2.4519 | 2 | 10 | 0.1 | 6.1922 | 6 | 2.3209 | 2 | 12 | 0.083333 | 0.083333 | 6000 | 503.428 | 508.428 | 11.8011 | 11 | 0.090909 | 0.090909
3 | 84C604190ABG2/0-BAFFLE ASM x 1 | 84C604030ABG1 | Código Novo | CJ | 2 | 1 | 1 | 3 | END CAP | each | 0 | WABTEC | MT3-13111 |  |  | USAR MTA-3598 |  |  |  |  | 0 | 0 | 0 | 0 |  |  | USAR MTA-3598 |  | 1 |  | 14 | 8.4 | 42 | MTT-0140 | MTT-0141 | 0 | 0.11905 | 0.02381 | 0 | 0 | 7.1 | 4.26 | 21.3 | 0.046948 | 0.23474 | 0.17606 | 0.058685 | MTT-0272 | MTT-0159 | MTT-0160 | 0 | 0 | 0 | 0 | 0 | 0 |  | 3000 | 1200 | 2980 | 1180 | - | 5 | 5 | 596 | 596 | 236 | 236 | 140656 |  | 596 | 596 | 236 | 236 | 140656 |  | 0 | 6000 | 0 | 5 | 1200 | 1200 | 0.00083333 | 0.00083333
4 | 84C604030ABG1/0-END CAP x 1 | 84C604030ABP1 | Código Novo | PC | 2 | 1 | 1 | 1 | END CAP | each | 0 | WABTEC | USAR MT3-13111 |  |  | USAR MTA-3598 | 18.75 | 3.472 |  | 0.09 | 476.25 | 88.1888 | 0 | 2.286 | B8A3A | AÇO DO | USAR MTA-3598 | CH ACO 1006/1008 FQ(2.25MM)DO-1200X3000 | 1 |  | 14 | 8.4 | 42 | MTT-0140 | MTT-0141 | 0.084 | 0.11905 | 0.02381 | 0.01 | 0.002 | 7.1 | 4.26 | 21.3 | 0.046948 | 0.23474 | 0.17606 | 0.058685 | MTT-0272 | MTT-0159 | MTT-0160 | 0.084 | 0.0024648 | 0.0073944 | 0.0019718 | 0.013889 | 0.013889 |  | 3000 | 1200 | 2980 | 1180 | - | 481.25 | 93.1888 | 6.1922 | 6 | 12.6625 | 12 | 72 | 0.013889 | 31.9781 | 31 | 2.4519 | 2 | 62 | 0.016129 | 0.013889 | 6000 | 476.25 | 481.25 | 12.4675 | 12 | 0.083333 | 0.083333
4 | 84C604030ABG1/0-END CAP x 1 | 41A323399PH10 | Código Novo | PC | 4 | 2 | 2 | 3 | STUD .25-20 X .62 | each | D | WABTEC | USAR MTA-3598 |  |  | USAR MTA-3598 |  |  |  |  | 0 | 0 | 0 | 0 |  |  | USAR MTA-3598 | PARAFUSO DIMEN 2520IN X 062IN 41A323399PH10 | 2 |  | 14 | 8.4 | 42 | MTT-0140 | MTT-0141 | 0 | 0.11905 | 0.02381 | 0 | 0 | 7.1 | 4.26 | 21.3 | 0.046948 | 0.23474 | 0.17606 | 0.058685 | MTT-0272 | MTT-0159 | MTT-0160 | 0 | 0 | 0 | 0 | 7.1095e-06 | 1.4219e-05 |  | 3000 | 1200 | 2980 | 1180 | - | 5 | 5 | 596 | 596 | 236 | 236 | 140656 | 7.1095e-06 | 596 | 596 | 236 | 236 | 140656 | 7.1095e-06 | 7.1095e-06 | 6000 | 0 | 5 | 1200 | 1200 | 0.00083333 | 0.0016667
3 | 84C604190ABG2/0-BAFFLE ASM x 1 | 84C604030ABG2 | Código Novo | CJ | 1 | 1 | 1 | 4 | END CAP | each | 0 | WABTEC | MT3-13112 |  |  | USAR MTA-3598 |  |  |  |  | 0 | 0 | 0 | 0 |  |  | USAR MTA-3598 |  | 1 |  | 14 | 8.4 | 42 | MTT-0140 | MTT-0141 | 0 | 0.11905 | 0.02381 | 0 | 0 | 7.1 | 4.26 | 21.3 | 0.046948 | 0.23474 | 0.17606 | 0.058685 | MTT-0272 | MTT-0159 | MTT-0160 | 0 | 0 | 0 | 0 | 0 | 0 |  | 3000 | 1200 | 2980 | 1180 | - | 5 | 5 | 596 | 596 | 236 | 236 | 140656 |  | 596 | 596 | 236 | 236 | 140656 |  | 0 | 6000 | 0 | 5 | 1200 | 1200 | 0.00083333 | 0.00083333
4 | 84C604030ABG2/0-END CAP x 1 | 84C604030ABP2 | Código Novo | PC | 1 | 1 | 1 | 2 | END CAP | each | 0 | WABTEC | USAR MT3-13112 |  |  | USAR MTA-3598 | 18.75 | 3.472 |  | 0.09 | 476.25 | 88.1888 | 0 | 2.286 | B8A3A | AÇO DO | USAR MTA-3598 | CH ACO 1006/1008 FQ(2.25MM)DO-1200X3000 | 1 |  | 14 | 8.4 | 42 | MTT-0140 | MTT-0141 | 0.084 | 0.11905 | 0.02381 | 0.01 | 0.002 | 7.1 | 4.26 | 21.3 | 0.046948 | 0.23474 | 0.17606 | 0.058685 | MTT-0272 | MTT-0159 | MTT-0160 | 0.084 | 0.0024648 | 0.0073944 | 0.0019718 | 0.013889 | 0.013889 |  | 3000 | 1200 | 2980 | 1180 | - | 481.25 | 93.1888 | 6.1922 | 6 | 12.6625 | 12 | 72 | 0.013889 | 31.9781 | 31 | 2.4519 | 2 | 62 | 0.016129 | 0.013889 | 6000 | 476.25 | 481.25 | 12.4675 | 12 | 0.083333 | 0.083333
4 | 84C604030ABG2/0-END CAP x 1 | 41A323399PH10 | Código Novo | PC | 4 | 2 | 2 | 3 | STUD .25-20 X .62 | each | D | WABTEC | USAR MTA-3598 |  |  | USAR MTA-3598 |  |  |  |  | 0 | 0 | 0 | 0 |  |  | USAR MTA-3598 | PARAFUSO DIMEN 2520IN X 062IN 41A323399PH10 | 2 |  | 14 | 8.4 | 42 | MTT-0140 | MTT-0141 | 0 | 0.11905 | 0.02381 | 0 | 0 | 7.1 | 4.26 | 21.3 | 0.046948 | 0.23474 | 0.17606 | 0.058685 | MTT-0272 | MTT-0159 | MTT-0160 | 0 | 0 | 0 | 0 | 7.1095e-06 | 1.4219e-05 |  | 3000 | 1200 | 2980 | 1180 | - | 5 | 5 | 596 | 596 | 236 | 236 | 140656 | 7.1095e-06 | 596 | 596 | 236 | 236 | 140656 | 7.1095e-06 | 7.1095e-06 | 6000 | 0 | 5 | 1200 | 1200 | 0.00083333 | 0.0016667
4 | 84B519553ABG1/0-SUPPORT x 2 | N234P25A | MTA-1228 | PC | 19 | 1 | 1 | 2 | WELD NUT .38-16 | each | 0 | WABTEC | USAR MTA-3598 |  |  | USAR MTA-3598 |  |  |  |  | 0 | 0 | 0 | 0 |  |  | USAR MTA-3598 | PORCA SEXT #3/8-16UNC GE COBREADA | 1 |  | 14 | 8.4 | 42 | MTT-0140 | MTT-0141 | 0 | 0.11905 | 0.02381 | 0 | 0 | 7.1 | 4.26 | 21.3 | 0.046948 | 0.23474 | 0.17606 | 0.058685 | MTT-0272 | MTT-0159 | MTT-0160 | 0 | 0 | 0 | 0 | 7.1095e-06 | 7.1095e-06 |  | 3000 | 1200 | 2980 | 1180 | - | 5 | 5 | 596 | 596 | 236 | 236 | 140656 | 7.1095e-06 | 596 | 596 | 236 | 236 | 140656 | 7.1095e-06 | 7.1095e-06 | 6000 | 0 | 5 | 1200 | 1200 | 0.00083333 | 0.00083333
3 | 84C604190ABG2/0-BAFFLE ASM x 1 | 84B519553ABG1 | Código Novo | CJ | 3 | 2 | 2 | 5 | SUPPORT | each | 0 | WABTEC | MT3-13113 |  |  | USAR MTA-3598 |  |  |  |  | 0 | 0 | 0 | 0 |  |  | USAR MTA-3598 |  | 2 |  | 14 | 8.4 | 42 | MTT-0140 | MTT-0141 | 0 | 0.11905 | 0.02381 | 0 | 0 | 7.1 | 4.26 | 21.3 | 0.046948 | 0.23474 | 0.17606 | 0.058685 | MTT-0272 | MTT-0159 | MTT-0160 | 0 | 0 | 0 | 0 | 0 | 0 |  | 3000 | 1200 | 2980 | 1180 | - | 5 | 5 | 596 | 596 | 236 | 236 | 140656 |  | 596 | 596 | 236 | 236 | 140656 |  | 0 | 6000 | 0 | 5 | 1200 | 1200 | 0.00083333 | 0.0016667
4 | 84B519553ABG1/0-SUPPORT x 2 | 84B519553ABP1 | Código Novo | PC | 3 | 1 | 2 | 1 | SUPPORT | each | 0 | WABTEC | USAR MT3-13113 |  |  | USAR MTA-3598 | 4.911 | 1.26 |  | 0.09 | 124.7394 | 32.004 | 0 | 2.286 | B8A3A | AÇO DO | USAR MTA-3598 | CH ACO 1006/1008 FQ(2.25MM)DO-1200X3000 | 2 |  | 14 | 8.4 | 42 | MTT-0140 | MTT-0141 | 0.0079843 | 0.11905 | 0.02381 | 0.001901 | 0.00038021 | 7.1 | 4.26 | 21.3 | 0.046948 | 0.23474 | 0.17606 | 0.058685 | MTT-0272 | MTT-0159 | MTT-0160 | 0.0079843 | 0.00046856 | 0.0014057 | 0.00037485 | 0.0013889 | 0.0027778 |  | 3000 | 1200 | 2980 | 1180 | - | 129.7394 | 37.004 | 22.9691 | 22 | 31.8884 | 31 | 682 | 0.0014663 | 80.5318 | 80 | 9.0952 | 9 | 720 | 0.0013889 | 0.0013889 | 6000 | 124.7394 | 129.7394 | 46.2466 | 46 | 0.021739 | 0.043478
4 | 84B519553ABG1/0-SUPPORT x 2 | N234P25A | MTA-1228 | PC | 19 | 1 | 2 | 2 | WELD NUT .38-16 | each | 0 | WABTEC | USAR MTA-3598 |  |  | USAR MTA-3598 |  |  |  |  | 0 | 0 | 0 | 0 |  |  | USAR MTA-3598 | PORCA SEXT #3/8-16UNC GE COBREADA | 2 |  | 14 | 8.4 | 42 | MTT-0140 | MTT-0141 | 0 | 0.11905 | 0.02381 | 0 | 0 | 7.1 | 4.26 | 21.3 | 0.046948 | 0.23474 | 0.17606 | 0.058685 | MTT-0272 | MTT-0159 | MTT-0160 | 0 | 0 | 0 | 0 | 7.1095e-06 | 1.4219e-05 |  | 3000 | 1200 | 2980 | 1180 | - | 5 | 5 | 596 | 596 | 236 | 236 | 140656 | 7.1095e-06 | 596 | 596 | 236 | 236 | 140656 | 7.1095e-06 | 7.1095e-06 | 6000 | 0 | 5 | 1200 | 1200 | 0.00083333 | 0.0016667
3 | 84C604190ABG2/0-BAFFLE ASM x 1 | 41B560008P11 | MTA-2225 | PC | 5 | 4 | 4 | 6 | LOCKNUT .25-20 | each | C | WABTEC | USAR MTA-3598 |  |  | USAR MTA-3598 |  |  |  |  | 0 | 0 | 0 | 0 |  |  | USAR MTA-3598 | PORCA PARLOCK 0,25-20 UNC-3B - 41B560008P11 | 4 |  | 14 | 8.4 | 42 | MTT-0140 | MTT-0141 | 0 | 0.11905 | 0.02381 | 0 | 0 | 7.1 | 4.26 | 21.3 | 0.046948 | 0.23474 | 0.17606 | 0.058685 | MTT-0272 | MTT-0159 | MTT-0160 | 0 | 0 | 0 | 0 | 7.1095e-06 | 2.8438e-05 |  | 3000 | 1200 | 2980 | 1180 | - | 5 | 5 | 596 | 596 | 236 | 236 | 140656 | 7.1095e-06 | 596 | 596 | 236 | 236 | 140656 | 7.1095e-06 | 7.1095e-06 | 6000 | 0 | 5 | 1200 | 1200 | 0.00083333 | 0.0033333
3 | 84C604190ABG2/0-BAFFLE ASM x 1 | 41A244573P5 | MTA-1726 | PC | 3 | 16 | 16 | 7 | POP RIVET .187 X .250 SST | each | F | WABTEC | USAR MTA-3598 |  |  | USAR MTA-3598 |  |  |  |  | 0 | 0 | 0 | 0 |  |  | USAR MTA-3598 | REBITE POP 4.8X10 INOX 304 | 16 |  | 14 | 8.4 | 42 | MTT-0140 | MTT-0141 | 0 | 0.11905 | 0.02381 | 0 | 0 | 7.1 | 4.26 | 21.3 | 0.046948 | 0.23474 | 0.17606 | 0.058685 | MTT-0272 | MTT-0159 | MTT-0160 | 0 | 0 | 0 | 0 | 7.1095e-06 | 0.00011375 |  | 3000 | 1200 | 2980 | 1180 | - | 5 | 5 | 596 | 596 | 236 | 236 | 140656 | 7.1095e-06 | 596 | 596 | 236 | 236 | 140656 | 7.1095e-06 | 7.1095e-06 | 6000 | 0 | 5 | 1200 | 1200 | 0.00083333 | 0.013333
2 | 84D711500BSG1/0-CASE WELDMENT x 1 | 84C604190G1 | Código Novo | CJ | 1 | 2 | 2 | 266 | BAFFLE ASM | each | 0 | WABTEC | MTA-3597 |  |  | MTA-3597 |  |  |  |  | 0 | 0 | 0 | 0 |  |  | MTA-3597 | BAFFLE ASM 84C604190G1 | 2 |  | 14 | 8.4 | 42 | MTT-0140 | MTT-0141 | 0 | 0.11905 | 0.02381 | 0 | 0 | 7.1 | 4.26 | 21.3 | 0.046948 | 0.23474 | 0.17606 | 0.058685 | MTT-0272 | MTT-0159 | MTT-0160 | 0 | 0 | 0 | 0 | 0 | 0 |  | 3000 | 1200 | 2980 | 1180 | - | 5 | 5 | 596 | 596 | 236 | 236 | 140656 |  | 596 | 596 | 236 | 236 | 140656 |  | 0 | 6000 | 0 | 5 | 1200 | 1200 | 0.00083333 | 0.0016667
3 | 84C604190G1/0-BAFFLE ASM x 2 | 84C616476AFP1 | Código Novo | PC | 1 | 1 | 2 | 1 | BAFFLE | each | 0 | WABTEC | MT5-28296 |  |  | USAR MTA-3597 | 36.311 | 21.75 |  | 0.062 | 922.2994 | 552.45 | 0 | 1.5748 | B8A8A | AÇO FF | USAR MTA-3597 | CH PERF.ACO GALV.#16-1200X3000F3,00EC4,76- ALTERNADO | 2 |  | 14 | 8.4 | 42 | MTT-0140 | MTT-0141 | 1.019 | 0.11905 | 0.02381 | 0.24263 | 0.048526 | 7.1 | 4.26 | 21.3 | 0.046948 | 0.23474 | 0.17606 | 0.058685 | MTT-0272 | MTT-0159 | MTT-0160 | 1.019 | 0.059803 | 0.17941 | 0.047843 | 0.16667 | 0.33333 |  | 3000 | 1200 | 2980 | 1180 | - | 927.2994 | 557.45 | 3.2136 | 3 | 2.1168 | 2 | 6 | 0.16667 | 5.3458 | 5 | 1.2725 | 1 | 5 | 0.2 | 0.16667 | 6000 | 922.2994 | 927.2994 | 6.4704 | 6 | 0.16667 | 0.33333
3 | 84C604190G1/0-BAFFLE ASM x 2 | 84A204537ADP1 | Código Novo | PC | 1 | 1 | 2 | 2 | INSULATION BAFFLE | each | 0 | WABTEC | USAR MTA-3597 |  |  | USAR MTA-3597 | 19.82 | 16.5 |  | 2 | 503.428 | 419.1 | 0 | 50.8 | A7A12B1/A2L3A3 | NOVO | USAR MTA-3597 | BAFFLE CORE 84A204537ADP1 | 2 |  | 14 | 8.4 | 42 | MTT-0140 | MTT-0141 | 0.42197 | 0.11905 | 0.02381 | 0.10047 | 0.020094 | 7.1 | 4.26 | 21.3 | 0.046948 | 0.23474 | 0.17606 | 0.058685 | MTT-0272 | MTT-0159 | MTT-0160 | 0.42197 | 0.024764 | 0.074291 | 0.019811 | 0.071429 | 0.14286 |  | 3000 | 1200 | 2980 | 1180 | - | 508.428 | 424.1 | 5.8612 | 5 | 2.7824 | 2 | 10 | 0.1 | 7.0266 | 7 | 2.3209 | 2 | 14 | 0.071429 | 0.071429 | 6000 | 503.428 | 508.428 | 11.8011 | 11 | 0.090909 | 0.18182
3 | 84C604190G1/0-BAFFLE ASM x 2 | 84C604030G1 | Código Novo | CJ | 1 | 2 | 4 | 3 | BAFFLE END | each | 0 | WABTEC | MT3-13114 |  |  | USAR MTA-3597 |  |  |  |  | 0 | 0 | 0 | 0 |  |  | USAR MTA-3597 |  | 4 |  | 14 | 8.4 | 42 | MTT-0140 | MTT-0141 | 0 | 0.11905 | 0.02381 | 0 | 0 | 7.1 | 4.26 | 21.3 | 0.046948 | 0.23474 | 0.17606 | 0.058685 | MTT-0272 | MTT-0159 | MTT-0160 | 0 | 0 | 0 | 0 | 0 | 0 |  | 3000 | 1200 | 2980 | 1180 | - | 5 | 5 | 596 | 596 | 236 | 236 | 140656 |  | 596 | 596 | 236 | 236 | 140656 |  | 0 | 6000 | 0 | 5 | 1200 | 1200 | 0.00083333 | 0.0033333
4 | 84C604030G1/0-BAFFLE END x 2 | 84C604030P1 | Código Novo | PC | 1 | 1 | 4 | 1 | BAFFLE END | each | 0 | WABTEC | USAR MT3-13114 |  |  | USAR MTA-3597 | 16.5 | 3.472 |  | 0.09 | 419.1 | 88.1888 | 0 | 2.286 | B8A3A | AÇO DO | USAR MTA-3597 | CH ACO 1006/1008 FQ(2.25MM)DO-1200X3000 | 4 | AVALIAR SE PODE SER FEITO COM #2,65 MM, OU DEVE MUDAR PARA #2,25 MM, ITEM BBI | 14 | 8.4 | 42 | MTT-0140 | MTT-0141 | 0.07392 | 0.11905 | 0.02381 | 0.0352 | 0.00704 | 7.1 | 4.26 | 21.3 | 0.046948 | 0.23474 | 0.17606 | 0.058685 | MTT-0272 | MTT-0159 | MTT-0160 | 0.07392 | 0.008676 | 0.026028 | 0.0069408 | 0.011905 | 0.047619 |  | 3000 | 1200 | 2980 | 1180 | - | 424.1 | 93.1888 | 7.0266 | 7 | 12.6625 | 12 | 84 | 0.011905 | 31.9781 | 31 | 2.7824 | 2 | 62 | 0.016129 | 0.011905 | 6000 | 419.1 | 424.1 | 14.1476 | 14 | 0.071429 | 0.28571
4 | 84C604030G1/0-BAFFLE END x 2 | 41A323399PH10 | Código Novo | PC | 4 | 2 | 8 | 2 | STUD .25-20 X .62 | each | D | WABTEC | USAR MTA-3597 |  |  | USAR MTA-3597 |  |  |  |  | 0 | 0 | 0 | 0 |  |  | USAR MTA-3597 | PARAFUSO DIMEN 2520IN X 062IN 41A323399PH10 | 8 |  | 14 | 8.4 | 42 | MTT-0140 | MTT-0141 | 0 | 0.11905 | 0.02381 | 0 | 0 | 7.1 | 4.26 | 21.3 | 0.046948 | 0.23474 | 0.17606 | 0.058685 | MTT-0272 | MTT-0159 | MTT-0160 | 0 | 0 | 0 | 0 | 7.1095e-06 | 5.6876e-05 |  | 3000 | 1200 | 2980 | 1180 | - | 5 | 5 | 596 | 596 | 236 | 236 | 140656 | 7.1095e-06 | 596 | 596 | 236 | 236 | 140656 | 7.1095e-06 | 7.1095e-06 | 6000 | 0 | 5 | 1200 | 1200 | 0.00083333 | 0.0066667
3 | 84C604190G1/0-BAFFLE ASM x 2 | 84B519553ABG1 | Código Novo | CJ | 3 | 2 | 4 | 4 | SUPPORT | each | 0 | WABTEC | MT3-13113 |  |  | USAR MTA-3597 |  |  |  |  | 0 | 0 | 0 | 0 |  |  | USAR MTA-3597 |  | 4 |  | 14 | 8.4 | 42 | MTT-0140 | MTT-0141 | 0 | 0.11905 | 0.02381 | 0 | 0 | 7.1 | 4.26 | 21.3 | 0.046948 | 0.23474 | 0.17606 | 0.058685 | MTT-0272 | MTT-0159 | MTT-0160 | 0 | 0 | 0 | 0 | 0 | 0 |  | 3000 | 1200 | 2980 | 1180 | - | 5 | 5 | 596 | 596 | 236 | 236 | 140656 |  | 596 | 596 | 236 | 236 | 140656 |  | 0 | 6000 | 0 | 5 | 1200 | 1200 | 0.00083333 | 0.0033333
4 | 84B519553ABG1/0-SUPPORT x 2 | 84B519553ABP1 | Código Novo | PC | 3 | 1 | 4 | 1 | SUPPORT | each | 0 | WABTEC | USAR MT3-13113 |  |  | USAR MTA-3597 | 4.911 | 1.26 |  | 0.09 | 124.7394 | 32.004 | 0 | 2.286 | B8A3A | AÇO DO | USAR MTA-3597 | CH ACO 1006/1008 FQ(2.25MM)DO-1200X3000 | 4 |  | 14 | 8.4 | 42 | MTT-0140 | MTT-0141 | 0.0079843 | 0.11905 | 0.02381 | 0.0038021 | 0.00076041 | 7.1 | 4.26 | 21.3 | 0.046948 | 0.23474 | 0.17606 | 0.058685 | MTT-0272 | MTT-0159 | MTT-0160 | 0.0079843 | 0.00093713 | 0.0028114 | 0.0007497 | 0.0013889 | 0.0055556 |  | 3000 | 1200 | 2980 | 1180 | - | 129.7394 | 37.004 | 22.9691 | 22 | 31.8884 | 31 | 682 | 0.0014663 | 80.5318 | 80 | 9.0952 | 9 | 720 | 0.0013889 | 0.0013889 | 6000 | 124.7394 | 129.7394 | 46.2466 | 46 | 0.021739 | 0.086957
4 | 84B519553ABG1/0-SUPPORT x 2 | N234P25A | MTA-1228 | PC | 19 | 1 | 4 | 2 | WELD NUT .38-16 | each | 0 | WABTEC | USAR MTA-3597 |  |  | USAR MTA-3597 |  |  |  |  | 0 | 0 | 0 | 0 |  |  | USAR MTA-3597 | PORCA SEXT #3/8-16UNC GE COBREADA | 4 |  | 14 | 8.4 | 42 | MTT-0140 | MTT-0141 | 0 | 0.11905 | 0.02381 | 0 | 0 | 7.1 | 4.26 | 21.3 | 0.046948 | 0.23474 | 0.17606 | 0.058685 | MTT-0272 | MTT-0159 | MTT-0160 | 0 | 0 | 0 | 0 | 7.1095e-06 | 2.8438e-05 |  | 3000 | 1200 | 2980 | 1180 | - | 5 | 5 | 596 | 596 | 236 | 236 | 140656 | 7.1095e-06 | 596 | 596 | 236 | 236 | 140656 | 7.1095e-06 | 7.1095e-06 | 6000 | 0 | 5 | 1200 | 1200 | 0.00083333 | 0.0033333
3 | 84C604190G1/0-BAFFLE ASM x 2 | 41B560008P11 | MTA-2225 | PC | 5 | 4 | 8 | 5 | LOCKNUT .25-20 | each | C | WABTEC | USAR MTA-3597 |  |  | USAR MTA-3597 |  |  |  |  | 0 | 0 | 0 | 0 |  |  | USAR MTA-3597 | PORCA PARLOCK 0,25-20 UNC-3B - 41B560008P11 | 8 |  | 14 | 8.4 | 42 | MTT-0140 | MTT-0141 | 0 | 0.11905 | 0.02381 | 0 | 0 | 7.1 | 4.26 | 21.3 | 0.046948 | 0.23474 | 0.17606 | 0.058685 | MTT-0272 | MTT-0159 | MTT-0160 | 0 | 0 | 0 | 0 | 7.1095e-06 | 5.6876e-05 |  | 3000 | 1200 | 2980 | 1180 | - | 5 | 5 | 596 | 596 | 236 | 236 | 140656 | 7.1095e-06 | 596 | 596 | 236 | 236 | 140656 | 7.1095e-06 | 7.1095e-06 | 6000 | 0 | 5 | 1200 | 1200 | 0.00083333 | 0.0066667
3 | 84C604190G1/0-BAFFLE ASM x 2 | 41A244573P5 | MTA-1726 | PC | 3 | 16 | 32 | 6 | POP RIVET .187 X .250 SST | each | F | WABTEC | USAR MTA-3597 |  |  | USAR MTA-3597 |  |  |  |  | 0 | 0 | 0 | 0 |  |  | USAR MTA-3597 | REBITE POP 4.8X10 INOX 304 | 32 |  | 14 | 8.4 | 42 | MTT-0140 | MTT-0141 | 0 | 0.11905 | 0.02381 | 0 | 0 | 7.1 | 4.26 | 21.3 | 0.046948 | 0.23474 | 0.17606 | 0.058685 | MTT-0272 | MTT-0159 | MTT-0160 | 0 | 0 | 0 | 0 | 7.1095e-06 | 0.00022751 |  | 3000 | 1200 | 2980 | 1180 | - | 5 | 5 | 596 | 596 | 236 | 236 | 140656 | 7.1095e-06 | 596 | 596 | 236 | 236 | 140656 | 7.1095e-06 | 7.1095e-06 | 6000 | 0 | 5 | 1200 | 1200 | 0.00083333 | 0.026667
2 | 84D711500BSG1/0-CASE WELDMENT x 1 | 84C604190ABG1 | Código Novo | CJ | 1 | 1 | 1 | 267 | BAFFLE ASM | each | 0 | WABTEC | MTA-3596 |  |  | MTA-3596 |  |  |  |  | 0 | 0 | 0 | 0 |  |  | MTA-3596 | BAFFLE ASM | 1 |  | 14 | 8.4 | 42 | MTT-0140 | MTT-0141 | 0 | 0.11905 | 0.02381 | 0 | 0 | 7.1 | 4.26 | 21.3 | 0.046948 | 0.23474 | 0.17606 | 0.058685 | MTT-0272 | MTT-0159 | MTT-0160 | 0 | 0 | 0 | 0 | 0 | 0 |  | 3000 | 1200 | 2980 | 1180 | - | 5 | 5 | 596 | 596 | 236 | 236 | 140656 |  | 596 | 596 | 236 | 236 | 140656 |  | 0 | 6000 | 0 | 5 | 1200 | 1200 | 0.00083333 | 0.00083333
3 | 84C604190ABG1/0-BAFFLE ASM x 1 | 84C616476AFP2 | Código Novo | PC | 2 | 1 | 1 | 1 | BAFFLE | each | 0 | WABTEC | USAR MTA-3596 |  |  | USAR MTA-3596 | 40.811 | 21.75 | NOVO | 0.062 | 1036.5994 | 552.45 | #VALUE! | 1.5748 | B8A8A | AÇO FF | USAR MTA-3596 | CH PERF.ACO GALV.#16-1200X3000F3,00EC4,76- ALTERNADO | 1 |  | 14 | 8.4 | 42 | MTT-0140 | MTT-0141 | 1.1453 | 0.11905 | 0.02381 | 0.13635 | 0.02727 | 7.1 | 4.26 | 21.3 | 0.046948 | 0.23474 | 0.17606 | 0.058685 | MTT-0272 | MTT-0159 | MTT-0160 | 1.1453 | 0.033607 | 0.10082 | 0.026886 | 0.2 | 0.2 |  | 3000 | 1200 | 2980 | 1180 | - | 1041.5994 | 557.45 | 2.861 | 2 | 2.1168 | 2 | 4 | 0.25 | 5.3458 | 5 | 1.1329 | 1 | 5 | 0.2 | 0.2 | 6000 | 1036.5994 | 1041.5994 | 5.7604 | 5 | 0.2 | 0.2
3 | 84C604190ABG1/0-BAFFLE ASM x 1 | 84A204537ADP2 | Código Novo | PC | 2 | 1 | 1 | 2 | INSULATION BAFFLE | each | 0 | WABTEC | USAR MTA-3596 |  |  | USAR MTA-3596 | 19.82 | 18.75 | NOVO | 2 | 503.428 | 476.25 | #VALUE! | 50.8 | A7A12B1/A2L3A3 | NOVO | USAR MTA-3596 | BAFFLE CORE 84A204537ADP2 | 1 |  | 14 | 8.4 | 42 | MTT-0140 | MTT-0141 | 0.47952 | 0.11905 | 0.02381 | 0.057085 | 0.011417 | 7.1 | 4.26 | 21.3 | 0.046948 | 0.23474 | 0.17606 | 0.058685 | MTT-0272 | MTT-0159 | MTT-0160 | 0.47952 | 0.01407 | 0.042211 | 0.011256 | 0.083333 | 0.083333 |  | 3000 | 1200 | 2980 | 1180 | - | 508.428 | 481.25 | 5.8612 | 5 | 2.4519 | 2 | 10 | 0.1 | 6.1922 | 6 | 2.3209 | 2 | 12 | 0.083333 | 0.083333 | 6000 | 503.428 | 508.428 | 11.8011 | 11 | 0.090909 | 0.090909
3 | 84C604190ABG1/0-BAFFLE ASM x 1 | 84C604030ABG1 | Código Novo | CJ | 2 | 2 | 2 | 3 | END CAP | each | 0 | WABTEC | USAR MTA-3596 |  |  | USAR MTA-3596 |  |  |  |  | 0 | 0 | 0 | 0 |  |  | USAR MTA-3596 |  | 2 |  | 14 | 8.4 | 42 | MTT-0140 | MTT-0141 | 0 | 0.11905 | 0.02381 | 0 | 0 | 7.1 | 4.26 | 21.3 | 0.046948 | 0.23474 | 0.17606 | 0.058685 | MTT-0272 | MTT-0159 | MTT-0160 | 0 | 0 | 0 | 0 | 0 | 0 |  | 3000 | 1200 | 2980 | 1180 | - | 5 | 5 | 596 | 596 | 236 | 236 | 140656 |  | 596 | 596 | 236 | 236 | 140656 |  | 0 | 6000 | 0 | 5 | 1200 | 1200 | 0.00083333 | 0.0016667
4 | 84C604030ABG1/0-END CAP x 2 | 84C604030ABP1 | Código Novo | PC | 2 | 1 | 2 | 1 | END CAP | each | 0 | WABTEC | USAR MTA-3596 |  |  | USAR MTA-3596 | 18.75 | 3.472 |  | 0.09 | 476.25 | 88.1888 | 0 | 2.286 | B8A3A | AÇO DO | USAR MTA-3596 | CH ACO 1006/1008 FQ(2.25MM)DO-1200X3000 | 2 | APROVADO USAR CHAPA # 2,25 MM CONFORME EMAIL DE 22/08/2024 ENVIADO POR ERNANE | 14 | 8.4 | 42 | MTT-0140 | MTT-0141 | 0.084 | 0.11905 | 0.02381 | 0.02 | 0.004 | 7.1 | 4.26 | 21.3 | 0.046948 | 0.23474 | 0.17606 | 0.058685 | MTT-0272 | MTT-0159 | MTT-0160 | 0.084 | 0.0049296 | 0.014789 | 0.0039437 | 0.013889 | 0.027778 |  | 3000 | 1200 | 2980 | 1180 | - | 481.25 | 93.1888 | 6.1922 | 6 | 12.6625 | 12 | 72 | 0.013889 | 31.9781 | 31 | 2.4519 | 2 | 62 | 0.016129 | 0.013889 | 6000 | 476.25 | 481.25 | 12.4675 | 12 | 0.083333 | 0.16667
4 | 84C604030ABG1/0-END CAP x 2 | 41A323399PH10 | Código Novo | PC | 4 | 2 | 4 | 3 | STUD .25-20 X .62 | each | D | WABTEC | USAR MTA-3596 |  |  | USAR MTA-3596 |  |  |  |  | 0 | 0 | 0 | 0 |  |  | USAR MTA-3596 | PARAFUSO DIMEN 2520IN X 062IN 41A323399PH10 | 4 |  | 14 | 8.4 | 42 | MTT-0140 | MTT-0141 | 0 | 0.11905 | 0.02381 | 0 | 0 | 7.1 | 4.26 | 21.3 | 0.046948 | 0.23474 | 0.17606 | 0.058685 | MTT-0272 | MTT-0159 | MTT-0160 | 0 | 0 | 0 | 0 | 7.1095e-06 | 2.8438e-05 |  | 3000 | 1200 | 2980 | 1180 | - | 5 | 5 | 596 | 596 | 236 | 236 | 140656 | 7.1095e-06 | 596 | 596 | 236 | 236 | 140656 | 7.1095e-06 | 7.1095e-06 | 6000 | 0 | 5 | 1200 | 1200 | 0.00083333 | 0.0033333
3 | 84C604190ABG1/0-BAFFLE ASM x 1 | 84B519553ABG1 | Código Novo | CJ | 3 | 2 | 2 | 5 | SUPPORT | each | 0 | WABTEC | USAR MTA-3596 |  |  | USAR MTA-3596 |  |  |  |  | 0 | 0 | 0 | 0 |  |  | USAR MTA-3596 |  | 2 |  | 14 | 8.4 | 42 | MTT-0140 | MTT-0141 | 0 | 0.11905 | 0.02381 | 0 | 0 | 7.1 | 4.26 | 21.3 | 0.046948 | 0.23474 | 0.17606 | 0.058685 | MTT-0272 | MTT-0159 | MTT-0160 | 0 | 0 | 0 | 0 | 0 | 0 |  | 3000 | 1200 | 2980 | 1180 | - | 5 | 5 | 596 | 596 | 236 | 236 | 140656 |  | 596 | 596 | 236 | 236 | 140656 |  | 0 | 6000 | 0 | 5 | 1200 | 1200 | 0.00083333 | 0.0016667
4 | 84B519553ABG1/0-SUPPORT x 2 | 84B519553ABP1 | Código Novo | PC | 3 | 1 | 2 | 1 | SUPPORT | each | 0 | WABTEC | USAR MTA-3596 |  |  | USAR MTA-3596 | 4.911 | 1.26 |  | 0.09 | 124.7394 | 32.004 | 0 | 2.286 | B8A3A | AÇO DO | USAR MTA-3596 | CH ACO 1006/1008 FQ(2.25MM)DO-1200X3000 | 2 |  | 14 | 8.4 | 42 | MTT-0140 | MTT-0141 | 0.0079843 | 0.11905 | 0.02381 | 0.001901 | 0.00038021 | 7.1 | 4.26 | 21.3 | 0.046948 | 0.23474 | 0.17606 | 0.058685 | MTT-0272 | MTT-0159 | MTT-0160 | 0.0079843 | 0.00046856 | 0.0014057 | 0.00037485 | 0.0013889 | 0.0027778 |  | 3000 | 1200 | 2980 | 1180 | - | 129.7394 | 37.004 | 22.9691 | 22 | 31.8884 | 31 | 682 | 0.0014663 | 80.5318 | 80 | 9.0952 | 9 | 720 | 0.0013889 | 0.0013889 | 6000 | 124.7394 | 129.7394 | 46.2466 | 46 | 0.021739 | 0.043478
4 | 84B519553ABG1/0-SUPPORT x 2 | N234P25A | MTA-1228 | PC | 19 | 1 | 2 | 2 | WELD NUT .38-16 | each | 0 | WABTEC | USAR MTA-3596 |  |  | USAR MTA-3596 |  |  |  |  | 0 | 0 | 0 | 0 |  |  | USAR MTA-3596 | PORCA SEXT #3/8-16UNC GE COBREADA | 2 | APROVADO USAR CHAPA # 2,25 MM CONFORME EMAIL DE 22/08/2024 ENVIADO POR ERNANE | 14 | 8.4 | 42 | MTT-0140 | MTT-0141 | 0 | 0.11905 | 0.02381 | 0 | 0 | 7.1 | 4.26 | 21.3 | 0.046948 | 0.23474 | 0.17606 | 0.058685 | MTT-0272 | MTT-0159 | MTT-0160 | 0 | 0 | 0 | 0 | 7.1095e-06 | 1.4219e-05 |  | 3000 | 1200 | 2980 | 1180 | - | 5 | 5 | 596 | 596 | 236 | 236 | 140656 | 7.1095e-06 | 596 | 596 | 236 | 236 | 140656 | 7.1095e-06 | 7.1095e-06 | 6000 | 0 | 5 | 1200 | 1200 | 0.00083333 | 0.0016667
3 | 84C604190ABG1/0-BAFFLE ASM x 1 | 41B560008P11 | MTA-2225 | PC | 5 | 4 | 4 | 6 | LOCKNUT .25-20 | each | C | WABTEC | USAR MTA-3596 |  |  | USAR MTA-3596 |  |  |  |  | 0 | 0 | 0 | 0 |  |  | USAR MTA-3596 | PORCA PARLOCK 0,25-20 UNC-3B - 41B560008P11 | 4 |  | 14 | 8.4 | 42 | MTT-0140 | MTT-0141 | 0 | 0.11905 | 0.02381 | 0 | 0 | 7.1 | 4.26 | 21.3 | 0.046948 | 0.23474 | 0.17606 | 0.058685 | MTT-0272 | MTT-0159 | MTT-0160 | 0 | 0 | 0 | 0 | 7.1095e-06 | 2.8438e-05 |  | 3000 | 1200 | 2980 | 1180 | - | 5 | 5 | 596 | 596 | 236 | 236 | 140656 | 7.1095e-06 | 596 | 596 | 236 | 236 | 140656 | 7.1095e-06 | 7.1095e-06 | 6000 | 0 | 5 | 1200 | 1200 | 0.00083333 | 0.0033333
3 | 84C604190ABG1/0-BAFFLE ASM x 1 | 41A244573P5 | MTA-1726 | PC | 3 | 16 | 16 | 7 | POP RIVET .187 X .250 SST | each | F | WABTEC | USAR MTA-3596 |  |  | USAR MTA-3596 |  |  |  |  | 0 | 0 | 0 | 0 |  |  | USAR MTA-3596 | REBITE POP 4.8X10 INOX 304 | 16 |  | 14 | 8.4 | 42 | MTT-0140 | MTT-0141 | 0 | 0.11905 | 0.02381 | 0 | 0 | 7.1 | 4.26 | 21.3 | 0.046948 | 0.23474 | 0.17606 | 0.058685 | MTT-0272 | MTT-0159 | MTT-0160 | 0 | 0 | 0 | 0 | 7.1095e-06 | 0.00011375 |  | 3000 | 1200 | 2980 | 1180 | - | 5 | 5 | 596 | 596 | 236 | 236 | 140656 | 7.1095e-06 | 596 | 596 | 236 | 236 | 140656 | 7.1095e-06 | 7.1095e-06 | 6000 | 0 | 5 | 1200 | 1200 | 0.00083333 | 0.013333
2 | 84D711500BSG1/0-CASE WELDMENT x 1 | 41A250668P71 | Código Novo | PC | 1 | 8 | 8 | 268 | WASHER | each | AF | METALFISA | MT5-28297 | OK | OK | MTC-0124 | 6.353 | 2.607 |  | 0.125 | 161.3662 | 66.2178 | 0 | 3.175 | B4A2C | AÇO DO | MTC-0124 | CH ACO 1006/1008 FQ(3.00MM)DO-1200X3000 | 8 |  | 14 | 8.4 | 42 | MTT-0140 | MTT-0141 | 0.021371 | 0.11905 | 0.02381 | 0.020353 | 0.0040706 | 7.1 | 4.26 | 21.3 | 0.046948 | 0.23474 | 0.17606 | 0.058685 | MTT-0272 | MTT-0159 | MTT-0160 | 0.021371 | 0.0050166 | 0.01505 | 0.0040133 | 0.0034843 | 0.027875 |  | 3000 | 1200 | 2980 | 1180 | - | 166.3662 | 71.2178 | 17.9123 | 17 | 16.5689 | 16 | 272 | 0.0036765 | 41.8435 | 41 | 7.0928 | 7 | 287 | 0.0034843 | 0.0034843 | 6000 | 161.3662 | 166.3662 | 36.065 | 36 | 0.027778 | 0.22222
2 | 84D711500BSG1/0-CASE WELDMENT x 1 | N405P43B13 | MTA-1447 | PC | 1 | 8 | 8 | 269 | LOCKWASHER .38 | each | 0 | METALFISA | MTA-1447 |  |  | MTA-1447 |  |  |  |  | 0 | 0 | 0 | 0 |  |  | MTA-1447 | ARRUELA PRESSAO 3/8 ZB | 8 |  | 14 | 8.4 | 42 | MTT-0140 | MTT-0141 | 0 | 0.11905 | 0.02381 | 0 | 0 | 7.1 | 4.26 | 21.3 | 0.046948 | 0.23474 | 0.17606 | 0.058685 | MTT-0272 | MTT-0159 | MTT-0160 | 0 | 0 | 0 | 0 | 7.1095e-06 | 5.6876e-05 |  | 3000 | 1200 | 2980 | 1180 | - | 5 | 5 | 596 | 596 | 236 | 236 | 140656 | 7.1095e-06 | 596 | 596 | 236 | 236 | 140656 | 7.1095e-06 | 7.1095e-06 | 6000 | 0 | 5 | 1200 | 1200 | 0.00083333 | 0.0066667
2 | 84D711500BSG1/0-CASE WELDMENT x 1 | N405P42B13 | MTA-2118 | PC | 1 | 6 | 6 | 270 | LOCKWASHER 5/16 REG | each | 0 | METALFISA | MTA-2118 |  |  | MTA-2118 |  |  |  |  | 0 | 0 | 0 | 0 |  |  | MTA-2118 | ARRUELAS DE PRESSÃO Ø 5/16" Z.B NORMA ANSI B18.21.1 (N405P42B13) | 6 | AVALIAR SE HÁ NECESSIDADE DE FAZER DESVIO PARA ESSA PEÇA (DESENHO PEDE PARA SER FEITO EM CHAPA). | 14 | 8.4 | 42 | MTT-0140 | MTT-0141 | 0 | 0.11905 | 0.02381 | 0 | 0 | 7.1 | 4.26 | 21.3 | 0.046948 | 0.23474 | 0.17606 | 0.058685 | MTT-0272 | MTT-0159 | MTT-0160 | 0 | 0 | 0 | 0 | 7.1095e-06 | 4.2657e-05 |  | 3000 | 1200 | 2980 | 1180 | - | 5 | 5 | 596 | 596 | 236 | 236 | 140656 | 7.1095e-06 | 596 | 596 | 236 | 236 | 140656 | 7.1095e-06 | 7.1095e-06 | 6000 | 0 | 5 | 1200 | 1200 | 0.00083333 | 0.005
2 | 84D711500BSG1/0-CASE WELDMENT x 1 | N22P25016B13 | MTA-1314 | PC | 2 | 8 | 8 | 271 | BOLT .38-16 X 1.00 | each | 0 | METALFISA | MTA-1314 |  |  | MTA-1314 |  |  |  |  | 0 | 0 | 0 | 0 |  |  | MTA-1314 | PARAF.SEXT 3/8"-16UNC X 1" GRAU 5 ZB | 8 |  | 14 | 8.4 | 42 | MTT-0140 | MTT-0141 | 0 | 0.11905 | 0.02381 | 0 | 0 | 7.1 | 4.26 | 21.3 | 0.046948 | 0.23474 | 0.17606 | 0.058685 | MTT-0272 | MTT-0159 | MTT-0160 | 0 | 0 | 0 | 0 | 7.1095e-06 | 5.6876e-05 |  | 3000 | 1200 | 2980 | 1180 | - | 5 | 5 | 596 | 596 | 236 | 236 | 140656 | 7.1095e-06 | 596 | 596 | 236 | 236 | 140656 | 7.1095e-06 | 7.1095e-06 | 6000 | 0 | 5 | 1200 | 1200 | 0.00083333 | 0.0066667
2 | 84D711500BSG1/0-CASE WELDMENT x 1 | N22P23016B13 | MTA-2116 | PC | 2 | 6 | 6 | 272 | BOLT .312-18 X 1.00 | each | 0 | METALFISA | MTA-2116 |  |  | MTA-2116 |  |  |  |  | 0 | 0 | 0 | 0 |  |  | MTA-2116 | PARAFUSOS SEXT. 5/16"-18UNC X 25 MM GRAU 5 ZB | 6 |  | 14 | 8.4 | 42 | MTT-0140 | MTT-0141 | 0 | 0.11905 | 0.02381 | 0 | 0 | 7.1 | 4.26 | 21.3 | 0.046948 | 0.23474 | 0.17606 | 0.058685 | MTT-0272 | MTT-0159 | MTT-0160 | 0 | 0 | 0 | 0 | 7.1095e-06 | 4.2657e-05 |  | 3000 | 1200 | 2980 | 1180 | - | 5 | 5 | 596 | 596 | 236 | 236 | 140656 | 7.1095e-06 | 596 | 596 | 236 | 236 | 140656 | 7.1095e-06 | 7.1095e-06 | 6000 | 0 | 5 | 1200 | 1200 | 0.00083333 | 0.005
2 | 84D711500BSG1/0-CASE WELDMENT x 1 | 84C604141ABG1 | Código Novo | CJ | 1 | 1 | 1 | 273 | COVER ASM | each | 0 | METALFISA | MT3-13115 | OK | OK | [5 empty] | 0 | 0 | 0 | 0 |  |  | 0 |  | 1 |  | 14 | 8.4 | 42 | MTT-0140 | MTT-0141 | 0 | 0.11905 | 0.02381 | 0 | 0 | 7.1 | 4.26 | 21.3 | 0.046948 | 0.23474 | 0.17606 | 0.058685 | MTT-0272 | MTT-0159 | MTT-0160 | 0 | 0 | 0 | 0 | 0 | 0 |  | 3000 | 1200 | 2980 | 1180 | - | 5 | 5 | 596 | 596 | 236 | 236 | 140656 |  | 596 | 596 | 236 | 236 | 140656 |  | 0 | 6000 | 0 | 5 | 1200 | 1200 | 0.00083333 | 0.00083333
3 | 84C604141ABG1/0-COVER ASM x 1 | 84C604141ABG2 | Código Novo | CJ | 1 | 1 | 1 | 10 | COVER ASM | each | 0 | METALFISA | MT3-13116 | OK | OK | [5 empty] | 0 | 0 | 0 | 0 |  |  | 0 |  | 1 |  | 14 | 8.4 | 42 | MTT-0140 | MTT-0141 | 0 | 0.11905 | 0.02381 | 0 | 0 | 7.1 | 4.26 | 21.3 | 0.046948 | 0.23474 | 0.17606 | 0.058685 | MTT-0272 | MTT-0159 | MTT-0160 | 0 | 0 | 0 | 0 | 0 | 0 |  | 3000 | 1200 | 2980 | 1180 | - | 5 | 5 | 596 | 596 | 236 | 236 | 140656 |  | 596 | 596 | 236 | 236 | 140656 |  | 0 | 6000 | 0 | 5 | 1200 | 1200 | 0.00083333 | 0.00083333
4 | 84C604141ABG2/0-COVER ASM x 1 | 84C604141ABP1 | Código Novo | PC | 1 | 1 | 1 | 1 | COVER | each | 0 | METALFISA | USAR MT3-13116 |  |  | MTC-0257 | 23 | 18.522 |  | 0.177 | 584.2 | 470.4588 | 0 | 4.4958 | B8A3A | AÇO DO | MTC-0257 | CH ACO 1006/1008 FQ(4.50MM)DO-1200X3000 | 1 |  | 14 | 8.4 | 42 | MTT-0140 | MTT-0141 | 0.54968 | 0.11905 | 0.02381 | 0.065439 | 0.013088 | 7.1 | 4.26 | 21.3 | 0.046948 | 0.23474 | 0.17606 | 0.058685 | MTT-0272 | MTT-0159 | MTT-0160 | 0.54968 | 0.016129 | 0.048388 | 0.012903 | 0.083333 | 0.083333 |  | 3000 | 1200 | 2980 | 1180 | - | 589.2 | 475.4588 | 5.0577 | 5 | 2.4818 | 2 | 10 | 0.1 | 6.2676 | 6 | 2.0027 | 2 | 12 | 0.083333 | 0.083333 | 6000 | 584.2 | 589.2 | 10.1833 | 10 | 0.1 | 0.1
4 | 84C604141ABG2/0-COVER ASM x 1 | N234P23A | MTA-1496 | PC | 3 | 2 | 2 | 2 | NUT, WELD 5/16-18 | each | 0 | METALFISA | MTA-1496 |  |  | MTA-1496 |  |  |  |  | 0 | 0 | 0 | 0 |  |  | MTA-1496 | PORCA SEXT #5/16-18UNC GE N234P23A | 2 |  | 14 | 8.4 | 42 | MTT-0140 | MTT-0141 | 0 | 0.11905 | 0.02381 | 0 | 0 | 7.1 | 4.26 | 21.3 | 0.046948 | 0.23474 | 0.17606 | 0.058685 | MTT-0272 | MTT-0159 | MTT-0160 | 0 | 0 | 0 | 0 | 7.1095e-06 | 1.4219e-05 |  | 3000 | 1200 | 2980 | 1180 | - | 5 | 5 | 596 | 596 | 236 | 236 | 140656 | 7.1095e-06 | 596 | 596 | 236 | 236 | 140656 | 7.1095e-06 | 7.1095e-06 | 6000 | 0 | 5 | 1200 | 1200 | 0.00083333 | 0.0016667
4 | 84C604141ABG2/0-COVER ASM x 1 | N22P23064B13 | MTA-2394 | PC | 1 | 2 | 2 | 3 | SCREW .312-18X4.00 | each | 0 | METALFISA | MTA-2394 |  |  | MTA-2394 |  |  |  |  | 0 | 0 | 0 | 0 |  |  | MTA-2394 | PARAF.SEXT 5/16''X4"-18UNC - N22P23064B13 GRAU 5 | 2 |  | 14 | 8.4 | 42 | MTT-0140 | MTT-0141 | 0 | 0.11905 | 0.02381 | 0 | 0 | 7.1 | 4.26 | 21.3 | 0.046948 | 0.23474 | 0.17606 | 0.058685 | MTT-0272 | MTT-0159 | MTT-0160 | 0 | 0 | 0 | 0 | 7.1095e-06 | 1.4219e-05 |  | 3000 | 1200 | 2980 | 1180 | - | 5 | 5 | 596 | 596 | 236 | 236 | 140656 | 7.1095e-06 | 596 | 596 | 236 | 236 | 140656 | 7.1095e-06 | 7.1095e-06 | 6000 | 0 | 5 | 1200 | 1200 | 0.00083333 | 0.0016667
3 | 84C604141ABG1/0-COVER ASM x 1 | 41B519092P32 | MT4-25373 | PC | 2 | 1 | 1 | 4 | TAPE RAIL | each | BD | METALFISA | MT4-25373 | OK | OK | MTB-0168 | 21.1024 | 0.3125 |  | 0.3125 | 536 | 7.9375 | 0 | 7.9375 | B4A2C | AÇO TREF | MTB-0168 | BARRA RED ACO 1020 TREF - 5/16"06MTS | 1 | PINTADO POWER COAT | 14 | 8.4 | 42 | MTT-0140 | MTT-0141 | 0.008509 | 0.11905 | 0.02381 | 0.001013 | 0.0002026 | 7.1 | 4.26 | 21.3 | 0.046948 | 0.23474 | 0.17606 | 0.058685 | MTT-0272 | MTT-0159 | MTT-0160 | 0.008509 | 0.00024968 | 0.00074903 | 0.00019974 | 0.0021739 | 0.0021739 |  | 3000 | 1200 | 2980 | 1180 | - | 541 | 12.9375 | 5.5083 | 5 | 91.2077 | 91 | 455 | 0.0021978 | 230.3382 | 230 | 2.1811 | 2 | 460 | 0.0021739 | 0.0021739 | 6000 | 536 | 541 | 11.0906 | 11 | 0.090909 | 0.090909
3 | 84C604141ABG1/0-COVER ASM x 1 | 495A101P208 | MT4-25217 | PC | 1 | 1 | 1 | 5 | TAPE RAIL 10X12X.375D | each | AR | METALFISA | MT4-25217 | OK | OK | MTB-0057 | 31.2598 | 0.375 |  | 0.375 | 794 | 9.525 | 0 | 9.525 | B4A2C | AÇO TREF | MTB-0057 | BARRA RED ACO 1020 TREF - 3/8"06MTS | 1 |  | 14 | 8.4 | 42 | MTT-0140 | MTT-0141 | 0.015126 | 0.11905 | 0.02381 | 0.0018007 | 0.00036014 | 7.1 | 4.26 | 21.3 | 0.046948 | 0.23474 | 0.17606 | 0.058685 | MTT-0272 | MTT-0159 | MTT-0160 | 0.015126 | 0.00044383 | 0.0013315 | 0.00035506 | 0.0041152 | 0.0041152 |  | 3000 | 1200 | 2980 | 1180 | - | 799 | 14.525 | 3.7297 | 3 | 81.2392 | 81 | 243 | 0.0041152 | 205.1635 | 205 | 1.4768 | 1 | 205 | 0.004878 | 0.0041152 | 6000 | 794 | 799 | 7.5094 | 7 | 0.14286 | 0.14286
3 | 84C604141ABG1/0-COVER ASM x 1 | 84A215013P1 | Código Novo | PC | 1 | 4 | 4 | 6 | SPACER | each | 0 | METALFISA | MPT-2832 | OK | OK | MPT-2832 | 0.52 | 0.875 |  | 0.875 | 13.208 | 22.225 | 0 | 22.225 | B4A2A | AÇO TREF | MPT-2832 | SPACER | 4 |  | 14 | 8.4 | 42 | MTT-0140 | MTT-0141 | 0.0005871 | 0.11905 | 0.02381 | 0.00027957 | 5.5914e-05 | 7.1 | 4.26 | 21.3 | 0.046948 | 0.23474 | 0.17606 | 0.058685 | MTT-0272 | MTT-0159 | MTT-0160 | 0.0005871 | 6.8908e-05 | 0.00020672 | 5.5126e-05 | 0.00014267 | 0.00057069 |  | 3000 | 1200 | 2980 | 1180 | - | 18.208 | 27.225 | 163.6643 | 163 | 43.3425 | 43 | 7009 | 0.00014267 | 109.4582 | 109 | 64.8067 | 64 | 6976 | 0.00014335 | 0.00014267 | 6000 | 13.208 | 18.208 | 329.5255 | 329 | 0.0030395 | 0.012158
3 | 84C604141ABG1/0-COVER ASM x 1 | 84B519631ABP1 | Código Novo | PC | 1 | 1 | 1 | 7 | GASKET | each | 0 | METALFISA | MMP-0331 |  |  | MMP-0331 |  |  |  |  | 0 | 0 | 0 | 0 |  |  | MMP-0331 | GASKET 84B519631ABP1 | 1 |  | 14 | 8.4 | 42 | MTT-0140 | MTT-0141 | 0 | 0.11905 | 0.02381 | 0 | 0 | 7.1 | 4.26 | 21.3 | 0.046948 | 0.23474 | 0.17606 | 0.058685 | MTT-0272 | MTT-0159 | MTT-0160 | 0 | 0 | 0 | 0 | 7.1095e-06 | 7.1095e-06 |  | 3000 | 1200 | 2980 | 1180 | - | 5 | 5 | 596 | 596 | 236 | 236 | 140656 | 7.1095e-06 | 596 | 596 | 236 | 236 | 140656 | 7.1095e-06 | 7.1095e-06 | 6000 | 0 | 5 | 1200 | 1200 | 0.00083333 | 0.00083333
3 | 84C604141ABG1/0-COVER ASM x 1 | 497A806P12 | Código Novo | PC | 1 | A/R | A/R | 8 | CEMENT IRON GRIP | FO | DK | METALFISA | MTI-0450 |  |  | MTI-0450 |  |  |  |  | 0 | 0 | 0 | 0 |  |  | MTI-0450 | ADESIVO NEUTRO 3M - 1357 - GL 3,7 LTS | 0 | A/R | 14 | 8.4 | 42 | MTT-0140 | MTT-0141 | 0 | 0.11905 | 0.02381 | 0 | 0 | 7.1 | 4.26 | 21.3 | 0.046948 | 0.23474 | 0.17606 | 0.058685 | MTT-0272 | MTT-0159 | MTT-0160 | 0 | 0 | 0 | 0 | 7.1095e-06 | 0 |  | 3000 | 1200 | 2980 | 1180 | - | 5 | 5 | 596 | 596 | 236 | 236 | 140656 | 7.1095e-06 | 596 | 596 | 236 | 236 | 140656 | 7.1095e-06 | 7.1095e-06 | 6000 | 0 | 5 | 1200 | 1200 | 0.00083333 | 0
2 | 84D711500BSG1/0-CASE WELDMENT x 1 | N402P42B13 | MTA-2334 | PC | 1 | 6 | 6 | 274 | WASHER .312 REG | each | 0 | METALFISA | MTA-2334 |  |  | MTA-2334 |  |  |  |  | 0 | 0 | 0 | 0 |  |  | MTA-2334 | ARRUELA LISA 5/16" ZB N402P42B13 | 6 |  | 14 | 8.4 | 42 | MTT-0140 | MTT-0141 | 0 | 0.11905 | 0.02381 | 0 | 0 | 7.1 | 4.26 | 21.3 | 0.046948 | 0.23474 | 0.17606 | 0.058685 | MTT-0272 | MTT-0159 | MTT-0160 | 0 | 0 | 0 | 0 | 7.1095e-06 | 4.2657e-05 |  | 3000 | 1200 | 2980 | 1180 | - | 5 | 5 | 596 | 596 | 236 | 236 | 140656 | 7.1095e-06 | 596 | 596 | 236 | 236 | 140656 | 7.1095e-06 | 7.1095e-06 | 6000 | 0 | 5 | 1200 | 1200 | 0.00083333 | 0.005
1 | 17KG555A9/AA-AUX/INVERTER ASSEMBLY x 1 | 84D713550BCG1 | Código Novo | CJ | 1 | 1 | 1 | 5 | DOOR ARRGT | each | 0 | METALFISA | MT6-7287 | [7 empty] | 0 | 0 | 0 | 0 |  |  | 0 |  | 1 |  | 14 | 8.4 | 42 |  |  | 0 | 0.11905 | 0.02381 | 0 | 0 | 7.1 | 4.26 | 21.3 | 0.046948 | 0.23474 | 0.17606 | 0.058685 |  |  |  | 0 | 0 | 0 | 0 | 0 | 0 |  | 3000 | 1200 | 2980 | 1180 | - | 5 | 5 | 596 | 596 | 236 | 236 | 140656 |  | 596 | 596 | 236 | 236 | 140656 |  | 0 | 6000 | 0 | 5 | 1200 | 1200 | 0.00083333 | 0.00083333
2 | 84D713550BCG1/0-DOOR ARRGT x 1 | 84D734717BZG1 | Código Novo | CJ | 1 | 1 | 1 | 1 | DOOR ASM | each | 0 | METALFISA | MT6-7276 MT3-12993 | OK | OK | [5 empty] | 0 | 0 | 0 | 0 |  |  | 0 |  | 1 |  | 14 | 8.4 | 42 | MTT-0140 | MTT-0141 | 0 | 0.11905 | 0.02381 | 0 | 0 | 7.1 | 4.26 | 21.3 | 0.046948 | 0.23474 | 0.17606 | 0.058685 |  |  |  | 0 | 0 | 0 | 0 | 0 | 0 |  | 3000 | 1200 | 2980 | 1180 | - | 5 | 5 | 596 | 596 | 236 | 236 | 140656 |  | 596 | 596 | 236 | 236 | 140656 |  | 0 | 6000 | 0 | 5 | 1200 | 1200 | 0.00083333 | 0.00083333
3 | 84D734717BZG1/0-DOOR ASM x 1 | 84D734718BXG1 | Código Novo | CJ | 1 | 1 | 1 | 1 | DOOR ASM METRIC MAT'L | each | 0 | METALFISA | MT3-12994 | OK | OK | [5 empty] | 0 | 0 | 0 | 0 |  |  | 0 |  | 1 |  | 14 | 8.4 | 42 | MTT-0140 | MTT-0141 | 0 | 0.11905 | 0.02381 | 0 | 0 | 7.1 | 4.26 | 21.3 | 0.046948 | 0.23474 | 0.17606 | 0.058685 |  |  |  | 0 | 0 | 0 | 0 | 0 | 0 |  | 3000 | 1200 | 2980 | 1180 | - | 5 | 5 | 596 | 596 | 236 | 236 | 140656 |  | 596 | 596 | 236 | 236 | 140656 |  | 0 | 6000 | 0 | 5 | 1200 | 1200 | 0.00083333 | 0.00083333
4 | 84D734718BXG1/0-DOOR ASM METRIC MAT'L x 1 | 84D734718BXP1 | Código Novo | PC | 1 | 1 | 1 | 1 | DOOR METRIC MATL. | each | 0 | METALFISA | MT4-28327 | OK | OK | MTC-1261 | 56.921 | 17.257 |  | 0.06 | 1445.7934 | 438.3278 | 0 | 1.524 | B8A3A | AÇO FF | MTC-1261 | CH ACO 1010 FF(1.50MM)-1200X3000 | 1 |  | 14 | 8.4 | 42 | MTT-0140 | MTT-0141 | 1.2675 | 0.11905 | 0.02381 | 0.15089 | 0.030178 | 7.1 | 4.26 | 21.3 | 0.046948 | 0.23474 | 0.17606 | 0.058685 |  |  |  | 1.2675 | 0 | 0 | 0 | 0.25 | 0.25 |  | 3000 | 1200 | 2980 | 1180 | - | 1450.7934 | 443.3278 | 2.054 | 2 | 2.6617 | 2 | 4 | 0.25 | 6.7219 | 6 | 0.81335 | 0 | 0 | 1 | 0.25 | 6000 | 1445.7934 | 1450.7934 | 4.1357 | 4 | 0.25 | 0.25
4 | 84D734718BXG1/0-DOOR ASM METRIC MAT'L x 1 | 84B547453ABP1 | Código Novo | PC | 2 | 2 | 2 | 2 | ANGLE METRIC MAT'L. | each | A | METALFISA | MT4-28328 | OK | OK | MTC-1261 | 14.314 | 1.292 |  | 0.06 | 363.5756 | 32.8168 | 0 | 1.524 | B8A3A | AÇO FF | MTC-1261 | CH ACO 1010 FF(1.50MM)-1200X3000 | 2 |  | 14 | 8.4 | 42 | MTT-0140 | MTT-0141 | 0.023863 | 0.11905 | 0.02381 | 0.0056816 | 0.0011363 | 7.1 | 4.26 | 21.3 | 0.046948 | 0.23474 | 0.17606 | 0.058685 |  |  |  | 0.023863 | 0 | 0 | 0 | 0.0040323 | 0.0080645 |  | 3000 | 1200 | 2980 | 1180 | - | 368.5756 | 37.8168 | 8.0852 | 8 | 31.2031 | 31 | 248 | 0.0040323 | 78.801 | 78 | 3.2015 | 3 | 234 | 0.0042735 | 0.0040323 | 6000 | 363.5756 | 368.5756 | 16.2789 | 16 | 0.0625 | 0.125
4 | 84D734718BXG1/0-DOOR ASM METRIC MAT'L x 1 | 41B565073AFG1 | MT3-11454 | CJ | 21 | 1 | 1 | 3 | GROUND BLOCK METRIC MAT'L. | each | A | METALFISA | MT3-11454 | OK | OK | [5 empty] | 0 | 0 | 0 | 0 | NOVO | NOVO | 0 | NOVO | 1 |  | 14 | 8.4 | 42 | MTT-0140 | MTT-0141 | 0 | 0.11905 | 0.02381 | 0 | 0 | 7.1 | 4.26 | 21.3 | 0.046948 | 0.23474 | 0.17606 | 0.058685 |  |  |  | 0 | 0 | 0 | 0 | 0 | 0 |  | 3000 | 1200 | 2980 | 1180 | - | 5 | 5 | 596 | 596 | 236 | 236 | 140656 |  | 596 | 596 | 236 | 236 | 140656 |  | 0 | 6000 | 0 | 5 | 1200 | 1200 | 0.00083333 | 0.00083333
5 | 41B565073AFG1/0-GROUND BLOCK METRIC MAT'L. x 1 | 41B565073AFP1 | Código Novo | PC | 21 | 1 | 1 | 1 | BLOCK METRIC MAT'L. | each | A | METALFISA | MPT-2813 | OK | OK | MPT-2813 | 0.98 | 0.98 |  | 0.11811 | 24.892 | 24.892 | 0 | 3 | B11B3C3 | COBRE | MPT-2813 | BLOCK 41B565073AFP1 | 1 |  | 14 | 8.4 | 42 | MTT-0140 | MTT-0141 | 0.0012392 | 0.11905 | 0.02381 | 0.00014753 | 2.9505e-05 | 7.1 | 4.26 | 21.3 | 0.046948 | 0.23474 | 0.17606 | 0.058685 |  |  |  | 0.0012392 | 0 | 0 | 0 | 0.000259 | 0.000259 |  | 3000 | 1200 | 2980 | 1180 | - | 29.892 | 29.892 | 99.6922 | 99 | 39.4754 | 39 | 3861 | 0.000259 | 99.6922 | 99 | 39.4754 | 39 | 3861 | 0.000259 | 0.000259 | 6000 | 24.892 | 29.892 | 200.7226 | 200 | 0.005 | 0.005
5 | 41B565073AFG1/0-GROUND BLOCK METRIC MAT'L. x 1 | 41B565073AFP2 | Código Novo | PC | 21 | 1 | 1 | 2 | BLOCK METRIC MAT'L. | each | A | METALFISA | MPT-2814 | OK | OK | MPT-2814 | 0.98 | 0.98 |  | 0.47244 | 24.892 | 24.892 | 0 | 12 | NOVO | NOVO | MPT-2814 | BLOCK 41B565073AFP2 | 1 |  | 14 | 8.4 | 42 | MTT-0140 | MTT-0141 | 0.0012392 | 0.11905 | 0.02381 | 0.00014753 | 2.9505e-05 | 7.1 | 4.26 | 21.3 | 0.046948 | 0.23474 | 0.17606 | 0.058685 |  |  |  | 0.0012392 | 0 | 0 | 0 | 0.000259 | 0.000259 |  | 3000 | 1200 | 2980 | 1180 | - | 29.892 | 29.892 | 99.6922 | 99 | 39.4754 | 39 | 3861 | 0.000259 | 99.6922 | 99 | 39.4754 | 39 | 3861 | 0.000259 | 0.000259 | 6000 | 24.892 | 29.892 | 200.7226 | 200 | 0.005 | 0.005
4 | 84D734718BXG1/0-DOOR ASM METRIC MAT'L x 1 | 41B519092P15 | MT4-11802 | PC | 9 | 1 | 1 | 4 | TAPE RAIL | each | BD | METALFISA | MT4-11802 | OK | OK | MTB-0168 | 8.071 | 0.3125 |  | 0.3125 | 205.0034 | 7.9375 | 0 | 7.9375 | B4A2C | AÇO TREF | MTB-0168 | BARRA RED ACO 1020 TREF - 5/16"06MTS | 1 |  | 14 | 8.4 | 42 | MTT-0140 | MTT-0141 | 0.0032544 | 0.11905 | 0.02381 | 0.00038743 | 7.7486e-05 | 7.1 | 4.26 | 21.3 | 0.046948 | 0.23474 | 0.17606 | 0.058685 |  |  |  | 0.0032544 | 0 | 0 | 0 | 0.00078493 | 0.00078493 |  | 3000 | 1200 | 2980 | 1180 | - | 210.0034 | 12.9375 | 14.1902 | 14 | 91.2077 | 91 | 1274 | 0.00078493 | 230.3382 | 230 | 5.619 | 5 | 1150 | 0.00086957 | 0.00078493 | 6000 | 205.0034 | 210.0034 | 28.571 | 28 | 0.035714 | 0.035714
3 | 84D734717BZG1/0-DOOR ASM x 1 | 84D734718DSG1 | Código Novo | PC | 1 | 1 | 1 | 2 | DOOR ASM | each | 0 | METALFISA | MT3-12995 | OK | OK | [5 empty] | 0 | 0 | 0 | 0 |  |  | 0 |  | 1 |  | 14 | 8.4 | 42 | MTT-0140 | MTT-0141 | 0 | 0.11905 | 0.02381 | 0 | 0 | 7.1 | 4.26 | 21.3 | 0.046948 | 0.23474 | 0.17606 | 0.058685 |  |  |  | 0 | 0 | 0 | 0 | 7.1095e-06 | 7.1095e-06 |  | 3000 | 1200 | 2980 | 1180 | - | 5 | 5 | 596 | 596 | 236 | 236 | 140656 | 7.1095e-06 | 596 | 596 | 236 | 236 | 140656 | 7.1095e-06 | 7.1095e-06 | 6000 | 0 | 5 | 1200 | 1200 | 0.00083333 | 0.00083333
4 | 84D734718DSG1/0-DOOR ASM x 1 | 41B565073AFG1 | MT3-11454 | CJ | 21 | 2 | 2 | 3 | GROUND BLOCK METRIC MAT'L. | each | A | METALFISA | MT3-11454 | OK | OK | [5 empty] | 0 | 0 | 0 | 0 | NOVO | NOVO | 0 | NOVO | 2 |  | 14 | 8.4 | 42 | MTT-0140 | MTT-0141 | 0 | 0.11905 | 0.02381 | 0 | 0 | 7.1 | 4.26 | 21.3 | 0.046948 | 0.23474 | 0.17606 | 0.058685 |  |  |  | 0 | 0 | 0 | 0 | 0 | 0 |  | 3000 | 1200 | 2980 | 1180 | - | 5 | 5 | 596 | 596 | 236 | 236 | 140656 |  | 596 | 596 | 236 | 236 | 140656 |  | 0 | 6000 | 0 | 5 | 1200 | 1200 | 0.00083333 | 0.0016667
5 | 41B565073AFG1/0-GROUND BLOCK METRIC MAT'L. x 2 | 41B565073AFP1 | Código Novo | PC | 21 | 1 | 2 | 1 | BLOCK METRIC MAT'L. | each | A | METALFISA | MPT-2813 | OK | OK | MPT-2813 | 0.98 | 0.98 |  | 0.11811 | 24.892 | 24.892 | 0 | 3 | B11B3C3 | COBRE | MPT-2813 | BLOCK 41B565073AFP1 | 2 |  | 14 | 8.4 | 42 | MTT-0140 | MTT-0141 | 0.0012392 | 0.11905 | 0.02381 | 0.00029505 | 5.9011e-05 | 7.1 | 4.26 | 21.3 | 0.046948 | 0.23474 | 0.17606 | 0.058685 |  |  |  | 0.0012392 | 0 | 0 | 0 | 0.000259 | 0.000518 |  | 3000 | 1200 | 2980 | 1180 | - | 29.892 | 29.892 | 99.6922 | 99 | 39.4754 | 39 | 3861 | 0.000259 | 99.6922 | 99 | 39.4754 | 39 | 3861 | 0.000259 | 0.000259 | 6000 | 24.892 | 29.892 | 200.7226 | 200 | 0.005 | 0.01
5 | 41B565073AFG1/0-GROUND BLOCK METRIC MAT'L. x 2 | 41B565073AFP2 | Código Novo | PC | 21 | 1 | 2 | 2 | BLOCK METRIC MAT'L. | each | A | METALFISA | MPT-2814 | OK | OK | MPT-2814 | 0.98 | 0.98 |  | 0.47244 | 24.892 | 24.892 | 0 | 12 | B50E124A | ASTM A572 G50 | MPT-2814 | BLOCK 41B565073AFP2 | 2 |  | 14 | 8.4 | 42 | MTT-0140 | MTT-0141 | 0.0012392 | 0.11905 | 0.02381 | 0.00029505 | 5.9011e-05 | 7.1 | 4.26 | 21.3 | 0.046948 | 0.23474 | 0.17606 | 0.058685 |  |  |  | 0.0012392 | 0 | 0 | 0 | 0.000259 | 0.000518 |  | 3000 | 1200 | 2980 | 1180 | - | 29.892 | 29.892 | 99.6922 | 99 | 39.4754 | 39 | 3861 | 0.000259 | 99.6922 | 99 | 39.4754 | 39 | 3861 | 0.000259 | 0.000259 | 6000 | 24.892 | 29.892 | 200.7226 | 200 | 0.005 | 0.01
4 | 84D734718DSG1/0-DOOR ASM x 1 | 84B547453P1 | Código Novo | PC | 6 | 2 | 2 | 4 | ANGLE METRIC MAT'L. | each | A | METALFISA | MT4-28323 | OK | OK | MTC-1261 | 16 | 1.292 |  | 0.06 | 406.4 | 32.8168 | 0 | 1.524 | B8A3A | AÇO FF | MTC-1261 | CH ACO 1010 FF(1.50MM)-1200X3000 | 2 |  | 14 | 8.4 | 42 | MTT-0140 | MTT-0141 | 0.026673 | 0.11905 | 0.02381 | 0.0063508 | 0.0012702 | 7.1 | 4.26 | 21.3 | 0.046948 | 0.23474 | 0.17606 | 0.058685 |  |  |  | 0.026673 | 0 | 0 | 0 | 0.0046083 | 0.0092166 |  | 3000 | 1200 | 2980 | 1180 | - | 411.4 | 37.8168 | 7.2436 | 7 | 31.2031 | 31 | 217 | 0.0046083 | 78.801 | 78 | 2.8683 | 2 | 156 | 0.0064103 | 0.0046083 | 6000 | 406.4 | 411.4 | 14.5843 | 14 | 0.071429 | 0.14286
4 | 84D734718DSG1/0-DOOR ASM x 1 | 156B6271APP1326 | Código Novo | PC | 2 | 1 | 1 | 5 | SHEET 2.5X42X1326 | each | 0 | METALFISA | MT4-28324 | OK | OK | MTC-0648 | 52.2047 | 1.6535 |  | 0.098425 | 1326 | 42 | 0 | 2.5 | B8A3A | AÇO DO | MTC-0648 | CH ACO 1006/1008 FQ(2.25MM)DO-1200X3000 | 1 |  | 14 | 8.4 | 42 | MTT-0140 | MTT-0141 | 0.11138 | 0.11905 | 0.02381 | 0.01326 | 0.002652 | 7.1 | 4.26 | 21.3 | 0.046948 | 0.23474 | 0.17606 | 0.058685 |  |  |  | 0.11138 | 0 | 0 | 0 | 0.02 | 0.02 |  | 3000 | 1200 | 2980 | 1180 | - | 1331 | 47 | 2.2389 | 2 | 25.1064 | 25 | 50 | 0.02 | 63.4043 | 63 | 0.88655 | 0 | 0 | 1 | 0.02 | 6000 | 1326 | 1331 | 4.5079 | 4 | 0.25 | 0.25
4 | 84D734718DSG1/0-DOOR ASM x 1 | 84D734718DSG2 | Código Novo | CJ | 1 | 1 | 1 | 10 | DOOR ASM | each | 0 | METALFISA | MT3-13117 | OK | OK | [5 empty] | 0 | 0 | 0 | 0 |  |  | 0 |  | 1 |  | 14 | 8.4 | 42 | MTT-0140 | MTT-0141 | 0 | 0.11905 | 0.02381 | 0 | 0 | 7.1 | 4.26 | 21.3 | 0.046948 | 0.23474 | 0.17606 | 0.058685 |  |  |  | 0 | 0 | 0 | 0 | 0 | 0 |  | 3000 | 1200 | 2980 | 1180 | - | 5 | 5 | 596 | 596 | 236 | 236 | 140656 |  | 596 | 596 | 236 | 236 | 140656 |  | 0 | 6000 | 0 | 5 | 1200 | 1200 | 0.00083333 | 0.00083333
5 | 84D734718DSG2/0-DOOR ASM x 1 | 84D734718DSP1 | Código Novo | PC | 1 | 1 | 1 | 1 | DOOR | each | 0 | METALFISA | USAR MT3-13117 |  |  | MTC-0020 | 56.913 | 18.828 |  | 0.06 | 1445.5902 | 478.2312 | 0 | 1.524 | B8A3A | AÇO DO | MTC-0020 | CH ACO 1006/1008 FF(1.50MM)-1200X3000 | 1 |  | 14 | 8.4 | 42 | MTT-0140 | MTT-0141 | 1.3827 | 0.11905 | 0.02381 | 0.1646 | 0.03292 | 7.1 | 4.26 | 21.3 | 0.046948 | 0.23474 | 0.17606 | 0.058685 |  |  |  | 1.3827 | 0 | 0 | 0 | 0.25 | 0.25 |  | 3000 | 1200 | 2980 | 1180 | - | 1450.5902 | 483.2312 | 2.0543 | 2 | 2.4419 | 2 | 4 | 0.25 | 6.1668 | 6 | 0.81346 | 0 | 0 | 1 | 0.25 | 6000 | 1445.5902 | 1450.5902 | 4.1362 | 4 | 0.25 | 0.25
5 | 84D734718DSG2/0-DOOR ASM x 1 | N234P21A | MTA-1170 | PC | 23 | 6 | 6 | 2 | NUT, WELD .250-20 | each | 0 | METALFISA | MTA-1170 |  |  | MTA-1170 |  |  |  |  | 0 | 0 | 0 | 0 |  |  | MTA-1170 | PORCA SEXT #1/4-20UNC GE (N234P21A) | 6 |  | 14 | 8.4 | 42 | MTT-0140 | MTT-0141 | 0 | 0.11905 | 0.02381 | 0 | 0 | 7.1 | 4.26 | 21.3 | 0.046948 | 0.23474 | 0.17606 | 0.058685 |  |  |  | 0 | 0 | 0 | 0 | 7.1095e-06 | 4.2657e-05 |  | 3000 | 1200 | 2980 | 1180 | - | 5 | 5 | 596 | 596 | 236 | 236 | 140656 | 7.1095e-06 | 596 | 596 | 236 | 236 | 140656 | 7.1095e-06 | 7.1095e-06 | 6000 | 0 | 5 | 1200 | 1200 | 0.00083333 | 0.005
3 | 84D734717BZG1/0-DOOR ASM x 1 | 84B548815ACP1 | Código Novo | PC | 4 | 1 | 1 | 3 | HINGE | each | 0 | METALFISA | MT4-22032 | OK | OK | MTA-3457 | 52.5 | 1.5 |  | 0.075 | 1333.5 | 38.1 | 0 | 1.905 | AÇO | AÇO FF | MTA-3457 | DOBRADICA ESTAMPADA PIANO HMPL 1350X38 #14 - COD. 12MH1338 | 1 |  | 14 | 8.4 | 42 | MTT-0140 | MTT-0141 | 0.10161 | 0.11905 | 0.02381 | 0.012097 | 0.0024193 | 7.1 | 4.26 | 21.3 | 0.046948 | 0.23474 | 0.17606 | 0.058685 |  |  |  | 0.10161 | 0 | 0 | 0 | 0.018519 | 0.018519 |  | 3000 | 1200 | 2980 | 1180 | - | 1338.5 | 43.1 | 2.2264 | 2 | 27.3782 | 27 | 54 | 0.018519 | 69.1415 | 69 | 0.88158 | 0 | 0 | 1 | 0.018519 | 6000 | 1333.5 | 1338.5 | 4.4826 | 4 | 0.25 | 0.25
4 | 84B548815ACP1/0-HINGE | 494A120P24 | Código Novo | PC | 8 | 1 | 1 | NA | HINGE | each | AL | METALFISA | USAR MTA-3457 |  |  | USAR MTA-3457 |  |  |  |  | 0 | 0 | 0 | 0 |  |  | USAR MTA-3457 |  | 1 |  | 14 | 8.4 | 42 | MTT-0140 | MTT-0141 | 0 | 0.11905 | 0.02381 | 0 | 0 | 7.1 | 4.26 | 21.3 | 0.046948 | 0.23474 | 0.17606 | 0.058685 |  |  |  | 0 | 0 | 0 | 0 | 7.1095e-06 | 7.1095e-06 |  | 3000 | 1200 | 2980 | 1180 | - | 5 | 5 | 596 | 596 | 236 | 236 | 140656 | 7.1095e-06 | 596 | 596 | 236 | 236 | 140656 | 7.1095e-06 | 7.1095e-06 | 6000 | 0 | 5 | 1200 | 1200 | 0.00083333 | 0.00083333
3 | 84D734717BZG1/0-DOOR ASM x 1 | 41A324301ACP1 | MTA-3170 | PC | 8 | 2 | 2 | 4 | LATCH | each | 0 | WABTEC | MTA-3170 |  |  | MTA-3170 | 3.35 | 1.58 |  | 2.12 | 85.09 | 40.132 | 0 | 53.848 |  |  | MTA-3170 | FECHO 41A324301ACP1 | 2 |  | 14 | 8.4 | 42 | MTT-0140 | MTT-0141 | 0.0068297 | 0.11905 | 0.02381 | 0.0016261 | 0.00032522 | 7.1 | 4.26 | 21.3 | 0.046948 | 0.23474 | 0.17606 | 0.058685 |  |  |  | 0.0068297 | 0 | 0 | 0 | 0.0011655 | 0.002331 |  | 3000 | 1200 | 2980 | 1180 | - | 90.09 | 45.132 | 33.078 | 33 | 26.1455 | 26 | 858 | 0.0011655 | 66.0285 | 66 | 13.098 | 13 | 858 | 0.0011655 | 0.0011655 | 6000 | 85.09 | 90.09 | 66.6001 | 66 | 0.015152 | 0.030303
3 | 84D734717BZG1/0-DOOR ASM x 1 | 41A324301ABP1 | MTA-3169 | PC | 8 | 2 | 2 | 5 | LATCH | each | 0 | WABTEC | MTA-3169 |  |  | MTA-3169 | 5.54 | 2.25 |  | 4.25 | 140.716 | 57.15 | 0 | 107.95 |  |  | MTA-3169 | FECHO 41A324301ABP1 - SOUTHCO | 2 |  | 14 | 8.4 | 42 | MTT-0140 | MTT-0141 | 0.016084 | 0.11905 | 0.02381 | 0.0038295 | 0.0007659 | 7.1 | 4.26 | 21.3 | 0.046948 | 0.23474 | 0.17606 | 0.058685 |  |  |  | 0.016084 | 0 | 0 | 0 | 0.0026596 | 0.0053191 |  | 3000 | 1200 | 2980 | 1180 | - | 145.716 | 62.15 | 20.4507 | 20 | 18.9863 | 18 | 360 | 0.0027778 | 47.9485 | 47 | 8.0979 | 8 | 376 | 0.0026596 | 0.0026596 | 6000 | 140.716 | 145.716 | 41.176 | 41 | 0.02439 | 0.04878
3 | 84D734717BZG1/0-DOOR ASM x 1 | 497A806P27 | MTI-0611 | PC | 15 | A/R | A/R | 6 | SEALANT MANUS | each | DH | WABTEC | MTI-0611 | - | - | MTI-0611 |  |  |  |  | 0 | 0 | 0 | 0 |  |  | MTI-0611 | MASSA PARA CALAFETAR 75AM 497A806P27 | 0 | A/R | 14 | 8.4 | 42 | MTT-0140 | MTT-0141 | 0 | 0.11905 | 0.02381 | 0 | 0 | 7.1 | 4.26 | 21.3 | 0.046948 | 0.23474 | 0.17606 | 0.058685 |  |  |  | 0 | 0 | 0 | 0 | 7.1095e-06 | 0 |  | 3000 | 1200 | 2980 | 1180 | - | 5 | 5 | 596 | 596 | 236 | 236 | 140656 | 7.1095e-06 | 596 | 596 | 236 | 236 | 140656 | 7.1095e-06 | 7.1095e-06 | 6000 | 0 | 5 | 1200 | 1200 | 0.00083333 | 0
3 | 84D734717BZG1/0-DOOR ASM x 1 | 84A236493P1 | MMP-0256 | PC | 8 | 2 | 2 | 7 | GASKET | each | 0 | METALFISA | MMP-0256 |  |  | MMP-0256 | 3.134 | 1.441 |  | 0.063 | 79.6036 | 36.6014 | 0 | 1.6002 | SYSTHETUC RUBBER |  | MMP-0256 | GASKET 84A236493P1 | 2 |  | 14 | 8.4 | 42 | MTT-0140 | MTT-0141 | 0.0058272 | 0.11905 | 0.02381 | 0.0013874 | 0.00027749 | 7.1 | 4.26 | 21.3 | 0.046948 | 0.23474 | 0.17606 | 0.058685 |  |  |  | 0.0058272 | 0 | 0 | 0 | 0.0010204 | 0.0020408 |  | 3000 | 1200 | 2980 | 1180 | - | 84.6036 | 41.6014 | 35.2231 | 35 | 28.3644 | 28 | 980 | 0.0010204 | 71.6322 | 71 | 13.9474 | 13 | 923 | 0.0010834 | 0.0010204 | 6000 | 79.6036 | 84.6036 | 70.919 | 70 | 0.014286 | 0.028571
2 | 84D713550BCG1/0-DOOR ARRGT x 1 | 84D734717CAG1 | Código Novo | CJ | 1 | 1 | 1 | 2 | DOOR ASM | each | 0 | METALFISA | MT6-7275 MT3-12992 | OK | OK | [5 empty] | 0 | 0 | 0 | 0 |  |  | 0 |  | 1 |  | 14 | 8.4 | 42 | MTT-0140 | MTT-0141 | 0 | 0.11905 | 0.02381 | 0 | 0 | 7.1 | 4.26 | 21.3 | 0.046948 | 0.23474 | 0.17606 | 0.058685 |  |  |  | 0 | 0 | 0 | 0 | 0 | 0 |  | 3000 | 1200 | 2980 | 1180 | - | 5 | 5 | 596 | 596 | 236 | 236 | 140656 |  | 596 | 596 | 236 | 236 | 140656 |  | 0 | 6000 | 0 | 5 | 1200 | 1200 | 0.00083333 | 0.00083333
3 | 84D734717CAG1/0-DOOR ASM x 1 | 84D734718AJG1 | Código Novo | CJ | 1 | 1 | 1 | 1 | DOOR ASM METRIC MAT'L. | each | A | METALFISA | MT3-12991 | OK | OK | [5 empty] | 0 | 0 | 0 | 0 |  |  | 0 |  | 1 |  | 14 | 8.4 | 42 | MTT-0140 | MTT-0141 | 0 | 0.11905 | 0.02381 | 0 | 0 | 7.1 | 4.26 | 21.3 | 0.046948 | 0.23474 | 0.17606 | 0.058685 |  |  |  | 0 | 0 | 0 | 0 | 0 | 0 |  | 3000 | 1200 | 2980 | 1180 | - | 5 | 5 | 596 | 596 | 236 | 236 | 140656 |  | 596 | 596 | 236 | 236 | 140656 |  | 0 | 6000 | 0 | 5 | 1200 | 1200 | 0.00083333 | 0.00083333
4 | 84D734718AJG1/A-DOOR ASM METRIC MAT'L. x 1 | 84D734718AJP1 | Código Novo | PC | 1 | 1 | 1 | 1 | DOOR METRIC MAT'L. | each | A | METALFISA | MT4-28326 | OK | OK | MTC-1261 | 56.921 | 18.833 |  | 0.06 | 1445.7934 | 478.3582 | 0 | 1.524 | B8A3A | AÇO FF | MTC-1261 | CH ACO 1010 FF(1.50MM)-1200X3000 | 1 |  | 14 | 8.4 | 42 | MTT-0140 | MTT-0141 | 1.3832 | 0.11905 | 0.02381 | 0.16467 | 0.032934 | 7.1 | 4.26 | 21.3 | 0.046948 | 0.23474 | 0.17606 | 0.058685 |  |  |  | 1.3832 | 0 | 0 | 0 | 0.25 | 0.25 |  | 3000 | 1200 | 2980 | 1180 | - | 1450.7934 | 483.3582 | 2.054 | 2 | 2.4413 | 2 | 4 | 0.25 | 6.1652 | 6 | 0.81335 | 0 | 0 | 1 | 0.25 | 6000 | 1445.7934 | 1450.7934 | 4.1357 | 4 | 0.25 | 0.25
4 | 84D734718AJG1/A-DOOR ASM METRIC MAT'L. x 1 | 84B547453P1 | Código Novo | PC | 6 | 2 | 2 | 2 | ANGLE METRIC MAT'L. | each | A | METALFISA | MT4-28323 | OK | OK | MTC-1261 | 16 | 1.292 |  | 0.06 | 406.4 | 32.8168 | 0 | 1.524 | B8A3A | AÇO FF | MTC-1261 | CH ACO 1010 FF(1.50MM)-1200X3000 | 2 |  | 14 | 8.4 | 42 | MTT-0140 | MTT-0141 | 0.026673 | 0.11905 | 0.02381 | 0.0063508 | 0.0012702 | 7.1 | 4.26 | 21.3 | 0.046948 | 0.23474 | 0.17606 | 0.058685 |  |  |  | 0.026673 | 0 | 0 | 0 | 0.0046083 | 0.0092166 |  | 3000 | 1200 | 2980 | 1180 | - | 411.4 | 37.8168 | 7.2436 | 7 | 31.2031 | 31 | 217 | 0.0046083 | 78.801 | 78 | 2.8683 | 2 | 156 | 0.0064103 | 0.0046083 | 6000 | 406.4 | 411.4 | 14.5843 | 14 | 0.071429 | 0.14286
4 | 84D734718AJG1/A-DOOR ASM METRIC MAT'L. x 1 | 41B565073AFG1 | MT3-11454 | CJ | 21 | 1 | 1 | 3 | GROUND BLOCK METRIC MAT'L. | each | A | METALFISA | MT3-11454 | OK | OK | [5 empty] | 0 | 0 | 0 | 0 | NOVO | NOVO | 0 | NOVO | 1 |  | 14 | 8.4 | 42 | MTT-0140 | MTT-0141 | 0 | 0.11905 | 0.02381 | 0 | 0 | 7.1 | 4.26 | 21.3 | 0.046948 | 0.23474 | 0.17606 | 0.058685 |  |  |  | 0 | 0 | 0 | 0 | 0 | 0 |  | 3000 | 1200 | 2980 | 1180 | - | 5 | 5 | 596 | 596 | 236 | 236 | 140656 |  | 596 | 596 | 236 | 236 | 140656 |  | 0 | 6000 | 0 | 5 | 1200 | 1200 | 0.00083333 | 0.00083333
5 | 41B565073AFG1/0-GROUND BLOCK METRIC MAT'L. x 1 | 41B565073AFP1 | Código Novo | PC | 21 | 1 | 1 | 1 | BLOCK METRIC MAT'L. | each | A | METALFISA | MPT-2813 | OK | OK | MPT-2813 | 0.98 | 0.98 |  | 0.11811 | 24.892 | 24.892 | 0 | 3 | B11B3C3 | COBRE | MPT-2813 | BLOCK 41B565073AFP1 | 1 |  | 14 | 8.4 | 42 | MTT-0140 | MTT-0141 | 0.0012392 | 0.11905 | 0.02381 | 0.00014753 | 2.9505e-05 | 7.1 | 4.26 | 21.3 | 0.046948 | 0.23474 | 0.17606 | 0.058685 |  |  |  | 0.0012392 | 0 | 0 | 0 | 0.000259 | 0.000259 |  | 3000 | 1200 | 2980 | 1180 | - | 29.892 | 29.892 | 99.6922 | 99 | 39.4754 | 39 | 3861 | 0.000259 | 99.6922 | 99 | 39.4754 | 39 | 3861 | 0.000259 | 0.000259 | 6000 | 24.892 | 29.892 | 200.7226 | 200 | 0.005 | 0.005
5 | 41B565073AFG1/0-GROUND BLOCK METRIC MAT'L. x 1 | 41B565073AFP2 | Código Novo | PC | 21 | 1 | 1 | 2 | BLOCK METRIC MAT'L. | each | A | METALFISA | MPT-2814 | OK | OK | MPT-2814 | 0.98 | 0.98 |  | 0.47244 | 24.892 | 24.892 | 0 | 12 | B50E124A | ASTM A572 G50 | MPT-2814 | BLOCK 41B565073AFP2 | 1 |  | 14 | 8.4 | 42 | MTT-0140 | MTT-0141 | 0.0012392 | 0.11905 | 0.02381 | 0.00014753 | 2.9505e-05 | 7.1 | 4.26 | 21.3 | 0.046948 | 0.23474 | 0.17606 | 0.058685 |  |  |  | 0.0012392 | 0 | 0 | 0 | 0.000259 | 0.000259 |  | 3000 | 1200 | 2980 | 1180 | - | 29.892 | 29.892 | 99.6922 | 99 | 39.4754 | 39 | 3861 | 0.000259 | 99.6922 | 99 | 39.4754 | 39 | 3861 | 0.000259 | 0.000259 | 6000 | 24.892 | 29.892 | 200.7226 | 200 | 0.005 | 0.005
4 | 84D734718AJG1/A-DOOR ASM METRIC MAT'L. x 1 | 41B519092P15 | MT4-11802 | PC | 9 | 1 | 1 | 4 | TAPE RAIL | each | BD | METALFISA | MT4-11802 | OK | OK | MTB-0168 | 8.071 | 0.3125 |  | 0.3125 | 205.0034 | 7.9375 | 0 | 7.9375 | B4A2C | AÇO TREF | MTB-0168 | BARRA RED ACO 1020 TREF - 5/16"06MTS | 1 |  | 14 | 8.4 | 42 | MTT-0140 | MTT-0141 | 0.0032544 | 0.11905 | 0.02381 | 0.00038743 | 7.7486e-05 | 7.1 | 4.26 | 21.3 | 0.046948 | 0.23474 | 0.17606 | 0.058685 |  |  |  | 0.0032544 | 0 | 0 | 0 | 0.00078493 | 0.00078493 |  | 3000 | 1200 | 2980 | 1180 | - | 210.0034 | 12.9375 | 14.1902 | 14 | 91.2077 | 91 | 1274 | 0.00078493 | 230.3382 | 230 | 5.619 | 5 | 1150 | 0.00086957 | 0.00078493 | 6000 | 205.0034 | 210.0034 | 28.571 | 28 | 0.035714 | 0.035714
3 | 84D734717CAG1/0-DOOR ASM x 1 | 84D734718DTG1 | Código Novo | CJ | 1 | 1 | 1 | 2 | DOOR ASM | each | 0 | METALFISA | MT3-12990 | OK | OK | [5 empty] | 0 | 0 | 0 | 0 |  |  | 0 |  | 1 |  | 14 | 8.4 | 42 | MTT-0140 | MTT-0141 | 0 | 0.11905 | 0.02381 | 0 | 0 | 7.1 | 4.26 | 21.3 | 0.046948 | 0.23474 | 0.17606 | 0.058685 |  |  |  | 0 | 0 | 0 | 0 | 0 | 0 |  | 3000 | 1200 | 2980 | 1180 | - | 5 | 5 | 596 | 596 | 236 | 236 | 140656 |  | 596 | 596 | 236 | 236 | 140656 |  | 0 | 6000 | 0 | 5 | 1200 | 1200 | 0.00083333 | 0.00083333
4 | 84D734718DTG1/0-DOOR ASM x 1 | 41B565073AFG1 | MT3-11454 | CJ | 21 | 2 | 2 | 3 | GROUND BLOCK METRIC MAT'L. | each | A | METALFISA | MT3-11454 | OK | OK | [5 empty] | 0 | 0 | 0 | 0 | NOVO | NOVO | 0 | NOVO | 2 |  | 14 | 8.4 | 42 | MTT-0140 | MTT-0141 | 0 | 0.11905 | 0.02381 | 0 | 0 | 7.1 | 4.26 | 21.3 | 0.046948 | 0.23474 | 0.17606 | 0.058685 |  |  |  | 0 | 0 | 0 | 0 | 0 | 0 |  | 3000 | 1200 | 2980 | 1180 | - | 5 | 5 | 596 | 596 | 236 | 236 | 140656 |  | 596 | 596 | 236 | 236 | 140656 |  | 0 | 6000 | 0 | 5 | 1200 | 1200 | 0.00083333 | 0.0016667
5 | 41B565073AFG1/0-GROUND BLOCK METRIC MAT'L. x 2 | 41B565073AFP1 | Código Novo | PC | 21 | 1 | 2 | 1 | BLOCK METRIC MAT'L. | each | A | METALFISA | MPT-2813 | OK | OK | MPT-2813 | 0.98 | 0.98 |  | 0.11811 | 24.892 | 24.892 | 0 | 3 | B11B3C3 | COBRE | MPT-2813 | BLOCK 41B565073AFP1 | 2 |  | 14 | 8.4 | 42 | MTT-0140 | MTT-0141 | 0.0012392 | 0.11905 | 0.02381 | 0.00029505 | 5.9011e-05 | 7.1 | 4.26 | 21.3 | 0.046948 | 0.23474 | 0.17606 | 0.058685 |  |  |  | 0.0012392 | 0 | 0 | 0 | 0.000259 | 0.000518 |  | 3000 | 1200 | 2980 | 1180 | - | 29.892 | 29.892 | 99.6922 | 99 | 39.4754 | 39 | 3861 | 0.000259 | 99.6922 | 99 | 39.4754 | 39 | 3861 | 0.000259 | 0.000259 | 6000 | 24.892 | 29.892 | 200.7226 | 200 | 0.005 | 0.01
5 | 41B565073AFG1/0-GROUND BLOCK METRIC MAT'L. x 2 | 41B565073AFP2 | Código Novo | PC | 21 | 1 | 2 | 2 | BLOCK METRIC MAT'L. | each | A | METALFISA | MPT-2814 | OK | OK | MPT-2814 | 0.98 | 0.98 |  | 0.47244 | 24.892 | 24.892 | 0 | 12 | B50E124A | ASTM A572 G50 | MPT-2814 | BLOCK 41B565073AFP2 | 2 |  | 14 | 8.4 | 42 | MTT-0140 | MTT-0141 | 0.0012392 | 0.11905 | 0.02381 | 0.00029505 | 5.9011e-05 | 7.1 | 4.26 | 21.3 | 0.046948 | 0.23474 | 0.17606 | 0.058685 |  |  |  | 0.0012392 | 0 | 0 | 0 | 0.000259 | 0.000518 |  | 3000 | 1200 | 2980 | 1180 | - | 29.892 | 29.892 | 99.6922 | 99 | 39.4754 | 39 | 3861 | 0.000259 | 99.6922 | 99 | 39.4754 | 39 | 3861 | 0.000259 | 0.000259 | 6000 | 24.892 | 29.892 | 200.7226 | 200 | 0.005 | 0.01
4 | 84D734718DTG1/0-DOOR ASM x 1 | 84B547453P1 | Código Novo | PC | 6 | 2 | 2 | 4 | ANGLE METRIC MAT'L. | each | A | METALFISA | MT4-28323 | OK | OK | MTC-1261 | 16 | 1.292 |  | 0.059 | 406.4 | 32.8168 | 0 | 1.4986 | B8A3A | AÇO FF | MTC-1261 | CH ACO 1010 FF(1.50MM)-1200X3000 | 2 |  | 14 | 8.4 | 42 | MTT-0140 | MTT-0141 | 0.026673 | 0.11905 | 0.02381 | 0.0063508 | 0.0012702 | 7.1 | 4.26 | 21.3 | 0.046948 | 0.23474 | 0.17606 | 0.058685 |  |  |  | 0.026673 | 0 | 0 | 0 | 0.0046083 | 0.0092166 |  | 3000 | 1200 | 2980 | 1180 | - | 411.4 | 37.8168 | 7.2436 | 7 | 31.2031 | 31 | 217 | 0.0046083 | 78.801 | 78 | 2.8683 | 2 | 156 | 0.0064103 | 0.0046083 | 6000 | 406.4 | 411.4 | 14.5843 | 14 | 0.071429 | 0.14286
4 | 84D734718DTG1/0-DOOR ASM x 1 | 156B6271APP1326 | Código Novo | PC | 2 | 1 | 1 | 5 | SHEET 2.5X42X1326 | each | 0 | METALFISA | MT4-28324 | OK | OK | MTC-0648 | 52.2047 | 1.6535 |  | 0.098425 | 1326 | 42 | 0 | 2.5 | B8A3A | AÇO DO | MTC-0648 | CH ACO 1006/1008 FQ(2.25MM)DO-1200X3000 | 1 |  | 14 | 8.4 | 42 | MTT-0140 | MTT-0141 | 0.11138 | 0.11905 | 0.02381 | 0.01326 | 0.002652 | 7.1 | 4.26 | 21.3 | 0.046948 | 0.23474 | 0.17606 | 0.058685 |  |  |  | 0.11138 | 0 | 0 | 0 | 0.02 | 0.02 |  | 3000 | 1200 | 2980 | 1180 | - | 1331 | 47 | 2.2389 | 2 | 25.1064 | 25 | 50 | 0.02 | 63.4043 | 63 | 0.88655 | 0 | 0 | 1 | 0.02 | 6000 | 1326 | 1331 | 4.5079 | 4 | 0.25 | 0.25
4 | 84D734718DTG1/0-DOOR ASM x 1 | 84D734718DTG2 | Código Novo | CJ | 1 | 1 | 1 | 10 | DOOR ASM | each | 0 | METALFISA | USAR MT3-12990 | [7 empty] | 0 | 0 | 0 | 0 |  |  | 0 |  | 1 |  | 14 | 8.4 | 42 | MTT-0140 | MTT-0141 | 0 | 0.11905 | 0.02381 | 0 | 0 | 7.1 | 4.26 | 21.3 | 0.046948 | 0.23474 | 0.17606 | 0.058685 |  |  |  | 0 | 0 | 0 | 0 | 0 | 0 |  | 3000 | 1200 | 2980 | 1180 | - | 5 | 5 | 596 | 596 | 236 | 236 | 140656 |  | 596 | 596 | 236 | 236 | 140656 |  | 0 | 6000 | 0 | 5 | 1200 | 1200 | 0.00083333 | 0.00083333
5 | 84D734718DTG2/0-DOOR ASM x 1 | 84D734718DTP1 | Código Novo | PC | 1 | 1 | 1 | 1 | DOOR | each | 0 | METALFISA | MT4-28325 | OK | OK | MTC-1261 | 56.263 | 18.825 |  | 0.06 | 1429.0802 | 478.155 | 0 | 1.524 | B8A3A | AÇO FF | MTC-1261 | CH ACO 1010 FF(1.50MM)-1200X3000 | 1 |  | 14 | 8.4 | 42 | MTT-0140 | MTT-0141 | 1.3666 | 0.11905 | 0.02381 | 0.1627 | 0.032539 | 7.1 | 4.26 | 21.3 | 0.046948 | 0.23474 | 0.17606 | 0.058685 |  |  |  | 1.3666 | 0 | 0 | 0 | 0.25 | 0.25 |  | 3000 | 1200 | 2980 | 1180 | - | 1434.0802 | 483.155 | 2.078 | 2 | 2.4423 | 2 | 4 | 0.25 | 6.1678 | 6 | 0.82283 | 0 | 0 | 1 | 0.25 | 6000 | 1429.0802 | 1434.0802 | 4.1839 | 4 | 0.25 | 0.25
5 | 84D734718DTG2/0-DOOR ASM x 1 | N234P21A | MTA-1170 | PC | 23 | 6 | 6 | 2 | NUT, WELD .250-20 | each | 0 | METALFISA | MTA-1170 |  |  | MTA-1170 |  |  |  |  | 0 | 0 | 0 | 0 |  |  | MTA-1170 | PORCA SEXT #1/4-20UNC GE (N234P21A) | 6 |  | 14 | 8.4 | 42 | MTT-0140 | MTT-0141 | 0 | 0.11905 | 0.02381 | 0 | 0 | 7.1 | 4.26 | 21.3 | 0.046948 | 0.23474 | 0.17606 | 0.058685 |  |  |  | 0 | 0 | 0 | 0 | 7.1095e-06 | 4.2657e-05 |  | 3000 | 1200 | 2980 | 1180 | - | 5 | 5 | 596 | 596 | 236 | 236 | 140656 | 7.1095e-06 | 596 | 596 | 236 | 236 | 140656 | 7.1095e-06 | 7.1095e-06 | 6000 | 0 | 5 | 1200 | 1200 | 0.00083333 | 0.005
3 | 84D734717CAG1/0-DOOR ASM x 1 | 84B548815ACP1 | Código Novo | PC | 4 | 1 | 1 | 3 | HINGE | each | 0 | METALFISA | MT4-22032 | OK | OK | MTA-3457 | 52.5 | 1.5 |  | 0.075 | 1333.5 | 38.1 | 0 | 1.905 | AÇO | AÇO FF | MTA-3457 | DOBRADICA ESTAMPADA PIANO HMPL 1350X38 #14 - COD. 12MH1338 | 1 |  | 14 | 8.4 | 42 | MTT-0140 | MTT-0141 | 0.10161 | 0.11905 | 0.02381 | 0.012097 | 0.0024193 | 7.1 | 4.26 | 21.3 | 0.046948 | 0.23474 | 0.17606 | 0.058685 |  |  |  | 0.10161 | 0 | 0 | 0 | 0.018519 | 0.018519 |  | 3000 | 1200 | 2980 | 1180 | - | 1338.5 | 43.1 | 2.2264 | 2 | 27.3782 | 27 | 54 | 0.018519 | 69.1415 | 69 | 0.88158 | 0 | 0 | 1 | 0.018519 | 6000 | 1333.5 | 1338.5 | 4.4826 | 4 | 0.25 | 0.25
4 | 84B548815ACP1/0-HINGE | 494A120P24 | Código Novo | PC | 8 | 1 | 1 | NA | HINGE | each | AL | METALFISA | USAR MTA-3457 |  |  | USAR MTA-3457 |  |  |  |  | 0 | 0 | 0 | 0 |  |  | USAR MTA-3457 |  | 1 | PINTADO POWER COAT | 14 | 8.4 | 42 | MTT-0140 | MTT-0141 | 0 | 0.11905 | 0.02381 | 0 | 0 | 7.1 | 4.26 | 21.3 | 0.046948 | 0.23474 | 0.17606 | 0.058685 |  |  |  | 0 | 0 | 0 | 0 | 7.1095e-06 | 7.1095e-06 |  | 3000 | 1200 | 2980 | 1180 | - | 5 | 5 | 596 | 596 | 236 | 236 | 140656 | 7.1095e-06 | 596 | 596 | 236 | 236 | 140656 | 7.1095e-06 | 7.1095e-06 | 6000 | 0 | 5 | 1200 | 1200 | 0.00083333 | 0.00083333
3 | 84D734717CAG1/0-DOOR ASM x 1 | 497A806P27 | MTI-0611 | PC | 15 | A/R | A/R | 4 | SEALANT MANUS | each | DH | WABTEC | MTI-0611 | - | - | MTI-0611 |  |  |  |  | 0 | 0 | 0 | 0 |  |  | MTI-0611 | MASSA PARA CALAFETAR 75AM 497A806P27 | 0 | A/R | 14 | 8.4 | 42 | MTT-0140 | MTT-0141 | 0 | 0.11905 | 0.02381 | 0 | 0 | 7.1 | 4.26 | 21.3 | 0.046948 | 0.23474 | 0.17606 | 0.058685 |  |  |  | 0 | 0 | 0 | 0 | 7.1095e-06 | 0 |  | 3000 | 1200 | 2980 | 1180 | - | 5 | 5 | 596 | 596 | 236 | 236 | 140656 | 7.1095e-06 | 596 | 596 | 236 | 236 | 140656 | 7.1095e-06 | 7.1095e-06 | 6000 | 0 | 5 | 1200 | 1200 | 0.00083333 | 0
3 | 84D734717CAG1/0-DOOR ASM x 1 | 41A324301ACP1 | MTA-3170 | PC | 8 | 2 | 2 | 5 | LATCH | each | 0 | WABTEC | MTA-3170 |  |  | MTA-3170 | 3.35 | 1.58 |  | 2.12 | 85.09 | 40.132 | 0 | 53.848 |  |  | MTA-3170 | FECHO 41A324301ACP1 | 2 |  | 14 | 8.4 | 42 | MTT-0140 | MTT-0141 | 0.0068297 | 0.11905 | 0.02381 | 0.0016261 | 0.00032522 | 7.1 | 4.26 | 21.3 | 0.046948 | 0.23474 | 0.17606 | 0.058685 |  |  |  | 0.0068297 | 0 | 0 | 0 | 0.0011655 | 0.002331 |  | 3000 | 1200 | 2980 | 1180 | - | 90.09 | 45.132 | 33.078 | 33 | 26.1455 | 26 | 858 | 0.0011655 | 66.0285 | 66 | 13.098 | 13 | 858 | 0.0011655 | 0.0011655 | 6000 | 85.09 | 90.09 | 66.6001 | 66 | 0.015152 | 0.030303
3 | 84D734717CAG1/0-DOOR ASM x 1 | 41A324301ABP1 | MTA-3169 | PC | 8 | 2 | 2 | 6 | LATCH | each | 0 | WABTEC | MTA-3169 |  |  | MTA-3169 | 5.54 | 2.25 |  | 4.25 | 140.716 | 57.15 | 0 | 107.95 |  |  | MTA-3169 | FECHO 41A324301ABP1 - SOUTHCO | 2 |  | 14 | 8.4 | 42 | MTT-0140 | MTT-0141 | 0.016084 | 0.11905 | 0.02381 | 0.0038295 | 0.0007659 | 7.1 | 4.26 | 21.3 | 0.046948 | 0.23474 | 0.17606 | 0.058685 |  |  |  | 0.016084 | 0 | 0 | 0 | 0.0026596 | 0.0053191 |  | 3000 | 1200 | 2980 | 1180 | - | 145.716 | 62.15 | 20.4507 | 20 | 18.9863 | 18 | 360 | 0.0027778 | 47.9485 | 47 | 8.0979 | 8 | 376 | 0.0026596 | 0.0026596 | 6000 | 140.716 | 145.716 | 41.176 | 41 | 0.02439 | 0.04878
3 | 84D734717CAG1/0-DOOR ASM x 1 | 84A236493P1 | MMP-0256 | PC | 8 | 2 | 2 | 7 | GASKET | each | 0 | METALFISA | MMP-0256 |  |  | MMP-0256 | 3.134 | 1.441 |  | 0.063 | 79.6036 | 36.6014 | 0 | 1.6002 | SYSTHETUC RUBBER |  | MMP-0256 | GASKET 84A236493P1 | 2 | PINTADO POWER COAT | 14 | 8.4 | 42 | MTT-0140 | MTT-0141 | 0.0058272 | 0.11905 | 0.02381 | 0.0013874 | 0.00027749 | 7.1 | 4.26 | 21.3 | 0.046948 | 0.23474 | 0.17606 | 0.058685 |  |  |  | 0.0058272 | 0 | 0 | 0 | 0.0010204 | 0.0020408 |  | 3000 | 1200 | 2980 | 1180 | - | 84.6036 | 41.6014 | 35.2231 | 35 | 28.3644 | 28 | 980 | 0.0010204 | 71.6322 | 71 | 13.9474 | 13 | 923 | 0.0010834 | 0.0010204 | 6000 | 79.6036 | 84.6036 | 70.919 | 70 | 0.014286 | 0.028571
2 | 84D713550BCG1/0-DOOR ARRGT x 1 | 84D734717CBG1 | Código Novo | CJ | 1 | 1 | 1 | 3 | DOOR ASM | each | 0 | METALFISA | MT6-7277 MT3-12996 | OK | OK | [5 empty] | 0 | 0 | 0 | 0 |  |  | 0 |  | 1 |  | 14 | 8.4 | 42 | MTT-0140 | MTT-0141 | 0 | 0.11905 | 0.02381 | 0 | 0 | 7.1 | 4.26 | 21.3 | 0.046948 | 0.23474 | 0.17606 | 0.058685 |  |  |  | 0 | 0 | 0 | 0 | 0 | 0 |  | 3000 | 1200 | 2980 | 1180 | - | 5 | 5 | 596 | 596 | 236 | 236 | 140656 |  | 596 | 596 | 236 | 236 | 140656 |  | 0 | 6000 | 0 | 5 | 1200 | 1200 | 0.00083333 | 0.00083333
3 | 84D734717CBG1/0-DOOR ASM x 1 | 84D734718ALG1 | Código Novo | CJ | 1 | 1 | 1 | 1 | DOOR ASM METRIC MAT'L. | each | B | METALFISA | MT3-12997 | OK | OK | [5 empty] | 0 | 0 | 0 | 0 |  |  | 0 |  | 1 |  | 14 | 8.4 | 42 | MTT-0140 | MTT-0141 | 0 | 0.11905 | 0.02381 | 0 | 0 | 7.1 | 4.26 | 21.3 | 0.046948 | 0.23474 | 0.17606 | 0.058685 |  |  |  | 0 | 0 | 0 | 0 | 0 | 0 |  | 3000 | 1200 | 2980 | 1180 | - | 5 | 5 | 596 | 596 | 236 | 236 | 140656 |  | 596 | 596 | 236 | 236 | 140656 |  | 0 | 6000 | 0 | 5 | 1200 | 1200 | 0.00083333 | 0.00083333
4 | 84D734718ALG1/A-DOOR ASM METRIC MAT'L. x 1 | 84D734718ALP1 | Código Novo | PC | 1 | 1 | 1 | 1 | DOOR METRIC MAT'L. | each | B | METALFISA | MT4-28330 | OK | OK | MTC-1261 | 56.925 | 14.744 |  | 0.06 | 1445.895 | 374.4976 | 0 | 1.524 | B8A3A | AÇO FF | MTC-1261 | CH ACO 1010 FF(1.50MM)-1200X3000 | 1 |  | 14 | 8.4 | 42 | MTT-0140 | MTT-0141 | 1.083 | 0.11905 | 0.02381 | 0.12892 | 0.025785 | 7.1 | 4.26 | 21.3 | 0.046948 | 0.23474 | 0.17606 | 0.058685 |  |  |  | 1.083 | 0 | 0 | 0 | 0.16667 | 0.16667 |  | 3000 | 1200 | 2980 | 1180 | - | 1450.895 | 379.4976 | 2.0539 | 2 | 3.1094 | 3 | 6 | 0.16667 | 7.8525 | 7 | 0.81329 | 0 | 0 | 1 | 0.16667 | 6000 | 1445.895 | 1450.895 | 4.1354 | 4 | 0.25 | 0.25
4 | 84D734718ALG1/A-DOOR ASM METRIC MAT'L. x 1 | 156B6271BDP1364 | Código Novo | PC | 4 | 1 | 1 | 2 | PLATE 2.5X69X1364 | each | 0 | METALFISA | MT4-28331 | OK | OK | MTC-0648 | 53.7008 | 2.7165 |  | 0.098425 | 1364 | 69 | 0 | 2.5 | B8A3A | AÇO DO | MTC-0648 | CH ACO 1006/1008 FQ(2.25MM)DO-1200X3000 | 1 |  | 14 | 8.4 | 42 | MTT-0140 | MTT-0141 | 0.18823 | 0.11905 | 0.02381 | 0.022409 | 0.0044817 | 7.1 | 4.26 | 21.3 | 0.046948 | 0.23474 | 0.17606 | 0.058685 |  |  |  | 0.18823 | 0 | 0 | 0 | 0.033333 | 0.033333 |  | 3000 | 1200 | 2980 | 1180 | - | 1369 | 74 | 2.1768 | 2 | 15.9459 | 15 | 30 | 0.033333 | 40.2703 | 40 | 0.86194 | 0 | 0 | 1 | 0.033333 | 6000 | 1364 | 1369 | 4.3828 | 4 | 0.25 | 0.25
4 | 84D734718ALG1/A-DOOR ASM METRIC MAT'L. x 1 | 84B547479P1 | Código Novo | PC | 4 | 2 | 2 | 3 | ANGLE METRIC MAT'L. | each | A | METALFISA | MT4-28332 | OK | OK | MTC-1261 | 12 | 1.292 |  | 0.06 | 304.8 | 32.8168 | 0 | 1.524 | B8A3A | AÇO FF | MTC-1261 | CH ACO 1010 FF(1.50MM)-1200X3000 | 2 |  | 14 | 8.4 | 42 | MTT-0140 | MTT-0141 | 0.020005 | 0.11905 | 0.02381 | 0.0047631 | 0.00095262 | 7.1 | 4.26 | 21.3 | 0.046948 | 0.23474 | 0.17606 | 0.058685 |  |  |  | 0.020005 | 0 | 0 | 0 | 0.0035842 | 0.0071685 |  | 3000 | 1200 | 2980 | 1180 | - | 309.8 | 37.8168 | 9.6191 | 9 | 31.2031 | 31 | 279 | 0.0035842 | 78.801 | 78 | 3.8089 | 3 | 234 | 0.0042735 | 0.0035842 | 6000 | 304.8 | 309.8 | 19.3673 | 19 | 0.052632 | 0.10526
4 | 84D734718ALG1/A-DOOR ASM METRIC MAT'L. x 1 | 84B522077ABP1 | MT4-25228 | PC | 4 | 2 | 2 | 4 | DOOR STRIP METRIC MAT'L. | each | 0 | METALFISA | MT4-25228 | OK | OK | MTC-0124 | 3 | 1.5433 |  | 0.118 | 76.2 | 39.2 | 0 | 2.9972 | B8A3A | AÇO DO | MTC-0124 | CH ACO 1006/1008 FQ(3.00MM)DO-1200X3000 | 2 |  | 14 | 8.4 | 42 | MTT-0140 | MTT-0141 | 0.0059741 | 0.11905 | 0.02381 | 0.0014224 | 0.00028448 | 7.1 | 4.26 | 21.3 | 0.046948 | 0.23474 | 0.17606 | 0.058685 |  |  |  | 0.0059741 | 0 | 0 | 0 | 0.0010661 | 0.0021322 |  | 3000 | 1200 | 2980 | 1180 | - | 81.2 | 44.2 | 36.6995 | 36 | 26.6968 | 26 | 936 | 0.0010684 | 67.4208 | 67 | 14.532 | 14 | 938 | 0.0010661 | 0.0010661 | 6000 | 76.2 | 81.2 | 73.8916 | 73 | 0.013699 | 0.027397
4 | 84D734718ALG1/A-DOOR ASM METRIC MAT'L. x 1 | 41B565073AFG1 | MT3-11454 | CJ | 21 | 1 | 1 | 5 | GROUND BLOCK METRIC MAT'L. | each | A | METALFISA | MT3-11454 | OK | OK | [5 empty] | 0 | 0 | 0 | 0 |  |  | 0 |  | 1 |  | 14 | 8.4 | 42 | MTT-0140 | MTT-0141 | 0 | 0.11905 | 0.02381 | 0 | 0 | 7.1 | 4.26 | 21.3 | 0.046948 | 0.23474 | 0.17606 | 0.058685 |  |  |  | 0 | 0 | 0 | 0 | 0 | 0 |  | 3000 | 1200 | 2980 | 1180 | - | 5 | 5 | 596 | 596 | 236 | 236 | 140656 |  | 596 | 596 | 236 | 236 | 140656 |  | 0 | 6000 | 0 | 5 | 1200 | 1200 | 0.00083333 | 0.00083333
5 | 41B565073AFG1/0-GROUND BLOCK METRIC MAT'L. x 1 | 41B565073AFP1 | Código Novo | PC | 21 | 1 | 1 | 1 | BLOCK METRIC MAT'L. | each | A | METALFISA | MPT-2813 | OK | OK | MPT-2813 | 0.98 | 0.98 |  | 0.11811 | 24.892 | 24.892 | 0 | 3 | B11B3C3 | COBRE | MPT-2813 | BLOCK 41B565073AFP1 | 1 |  | 14 | 8.4 | 42 | MTT-0140 | MTT-0141 | 0.0012392 | 0.11905 | 0.02381 | 0.00014753 | 2.9505e-05 | 7.1 | 4.26 | 21.3 | 0.046948 | 0.23474 | 0.17606 | 0.058685 |  |  |  | 0.0012392 | 0 | 0 | 0 | 0.000259 | 0.000259 |  | 3000 | 1200 | 2980 | 1180 | - | 29.892 | 29.892 | 99.6922 | 99 | 39.4754 | 39 | 3861 | 0.000259 | 99.6922 | 99 | 39.4754 | 39 | 3861 | 0.000259 | 0.000259 | 6000 | 24.892 | 29.892 | 200.7226 | 200 | 0.005 | 0.005
5 | 41B565073AFG1/0-GROUND BLOCK METRIC MAT'L. x 1 | 41B565073AFP2 | Código Novo | PC | 21 | 1 | 1 | 2 | BLOCK METRIC MAT'L. | each | A | METALFISA | MPT-2814 | OK | OK | MPT-2814 | 0.98 | 0.98 |  | 0.47244 | 24.892 | 24.892 | 0 | 12 | B50E124A | ASTM A572 G50 | MPT-2814 | BLOCK 41B565073AFP2 | 1 |  | 14 | 8.4 | 42 | MTT-0140 | MTT-0141 | 0.0012392 | 0.11905 | 0.02381 | 0.00014753 | 2.9505e-05 | 7.1 | 4.26 | 21.3 | 0.046948 | 0.23474 | 0.17606 | 0.058685 |  |  |  | 0.0012392 | 0 | 0 | 0 | 0.000259 | 0.000259 |  | 3000 | 1200 | 2980 | 1180 | - | 29.892 | 29.892 | 99.6922 | 99 | 39.4754 | 39 | 3861 | 0.000259 | 99.6922 | 99 | 39.4754 | 39 | 3861 | 0.000259 | 0.000259 | 6000 | 24.892 | 29.892 | 200.7226 | 200 | 0.005 | 0.005
4 | 84D734718ALG1/A-DOOR ASM METRIC MAT'L. x 1 | 41B519092P15 | MT4-11802 | PC | 9 | 1 | 1 | 6 | TAPE RAIL | each | BD | METALFISA | MT4-11802 | OK | OK | MTB-0168 | 8.071 | 0.3125 |  | 0.3125 | 205.0034 | 7.9375 | 0 | 7.9375 | B4A2C | AÇO TREF | MTB-0168 | BARRA RED ACO 1020 TREF - 5/16"06MTS | 1 |  | 14 | 8.4 | 42 | MTT-0140 | MTT-0141 | 0.0032544 | 0.11905 | 0.02381 | 0.00038743 | 7.7486e-05 | 7.1 | 4.26 | 21.3 | 0.046948 | 0.23474 | 0.17606 | 0.058685 |  |  |  | 0.0032544 | 0 | 0 | 0 | 0.00078493 | 0.00078493 |  | 3000 | 1200 | 2980 | 1180 | - | 210.0034 | 12.9375 | 14.1902 | 14 | 91.2077 | 91 | 1274 | 0.00078493 | 230.3382 | 230 | 5.619 | 5 | 1150 | 0.00086957 | 0.00078493 | 6000 | 205.0034 | 210.0034 | 28.571 | 28 | 0.035714 | 0.035714
3 | 84D734717CBG1/0-DOOR ASM x 1 | 84D734718DUG1 | Código Novo | CJ | 1 | 1 | 1 | 2 | DOOR ASM | each | 0 | METALFISA | MT3-12998 | OK | OK | [5 empty] | 0 | 0 | 0 | 0 |  |  | 0 |  | 1 |  | 14 | 8.4 | 42 | MTT-0140 | MTT-0141 | 0 | 0.11905 | 0.02381 | 0 | 0 | 7.1 | 4.26 | 21.3 | 0.046948 | 0.23474 | 0.17606 | 0.058685 |  |  |  | 0 | 0 | 0 | 0 | 0 | 0 |  | 3000 | 1200 | 2980 | 1180 | - | 5 | 5 | 596 | 596 | 236 | 236 | 140656 |  | 596 | 596 | 236 | 236 | 140656 |  | 0 | 6000 | 0 | 5 | 1200 | 1200 | 0.00083333 | 0.00083333
4 | 84D734718DUG1/0-DOOR ASM x 1 | 41B565073AFG1 | MT3-11454 | CJ | 21 | 2 | 2 | 4 | GROUND BLOCK METRIC MAT'L. | each | A | METALFISA | MT3-11454 | OK | OK | [5 empty] | 0 | 0 | 0 | 0 |  |  | 0 |  | 2 |  | 14 | 8.4 | 42 | MTT-0140 | MTT-0141 | 0 | 0.11905 | 0.02381 | 0 | 0 | 7.1 | 4.26 | 21.3 | 0.046948 | 0.23474 | 0.17606 | 0.058685 |  |  |  | 0 | 0 | 0 | 0 | 0 | 0 |  | 3000 | 1200 | 2980 | 1180 | - | 5 | 5 | 596 | 596 | 236 | 236 | 140656 |  | 596 | 596 | 236 | 236 | 140656 |  | 0 | 6000 | 0 | 5 | 1200 | 1200 | 0.00083333 | 0.0016667
5 | 41B565073AFG1/0-GROUND BLOCK METRIC MAT'L. x 2 | 41B565073AFP1 | Código Novo | PC | 21 | 1 | 2 | 1 | BLOCK METRIC MAT'L. | each | A | METALFISA | MPT-2813 | OK | OK | MPT-2813 | 0.98 | 0.98 |  | 0.11811 | 24.892 | 24.892 | 0 | 3 | B11B3C3 | COBRE | MPT-2813 | BLOCK 41B565073AFP1 | 2 |  | 14 | 8.4 | 42 | MTT-0140 | MTT-0141 | 0.0012392 | 0.11905 | 0.02381 | 0.00029505 | 5.9011e-05 | 7.1 | 4.26 | 21.3 | 0.046948 | 0.23474 | 0.17606 | 0.058685 |  |  |  | 0.0012392 | 0 | 0 | 0 | 0.000259 | 0.000518 |  | 3000 | 1200 | 2980 | 1180 | - | 29.892 | 29.892 | 99.6922 | 99 | 39.4754 | 39 | 3861 | 0.000259 | 99.6922 | 99 | 39.4754 | 39 | 3861 | 0.000259 | 0.000259 | 6000 | 24.892 | 29.892 | 200.7226 | 200 | 0.005 | 0.01
5 | 41B565073AFG1/0-GROUND BLOCK METRIC MAT'L. x 2 | 41B565073AFP2 | Código Novo | PC | 21 | 1 | 2 | 2 | BLOCK METRIC MAT'L. | each | A | METALFISA | MPT-2814 | OK | OK | MPT-2814 | 0.98 | 0.98 |  | 0.47244 | 24.892 | 24.892 | 0 | 12 | B50E124A | ASTM A572 G50 | MPT-2814 | BLOCK 41B565073AFP2 | 2 |  | 14 | 8.4 | 42 | MTT-0140 | MTT-0141 | 0.0012392 | 0.11905 | 0.02381 | 0.00029505 | 5.9011e-05 | 7.1 | 4.26 | 21.3 | 0.046948 | 0.23474 | 0.17606 | 0.058685 |  |  |  | 0.0012392 | 0 | 0 | 0 | 0.000259 | 0.000518 |  | 3000 | 1200 | 2980 | 1180 | - | 29.892 | 29.892 | 99.6922 | 99 | 39.4754 | 39 | 3861 | 0.000259 | 99.6922 | 99 | 39.4754 | 39 | 3861 | 0.000259 | 0.000259 | 6000 | 24.892 | 29.892 | 200.7226 | 200 | 0.005 | 0.01
4 | 84D734718DUG1/0-DOOR ASM x 1 | 84B547479ABP1 | Código Novo | PC | 2 | 2 | 2 | 5 | ANGLE METRIC MAT'L. | each | A | METALFISA | MT4-28333 | OK | OK | MTC-1261 | 13.692 | 1.292 |  | 0.06 | 347.7768 | 32.8168 | 0 | 1.524 | B8A3A | AÇO FF | MTC-1261 | CH ACO 1010 FF(1.50MM)-1200X3000 | 2 |  | 14 | 8.4 | 42 | MTT-0140 | MTT-0141 | 0.022826 | 0.11905 | 0.02381 | 0.0054347 | 0.0010869 | 7.1 | 4.26 | 21.3 | 0.046948 | 0.23474 | 0.17606 | 0.058685 |  |  |  | 0.022826 | 0 | 0 | 0 | 0.0040323 | 0.0080645 |  | 3000 | 1200 | 2980 | 1180 | - | 352.7768 | 37.8168 | 8.4473 | 8 | 31.2031 | 31 | 248 | 0.0040323 | 78.801 | 78 | 3.3449 | 3 | 234 | 0.0042735 | 0.0040323 | 6000 | 347.7768 | 352.7768 | 17.0079 | 17 | 0.058824 | 0.11765
4 | 84D734718DUG1/0-DOOR ASM x 1 | 84C641243P1 | Código Novo | PC | 4 | 1 | 1 | 6 | PLATE | each | 0 | METALFISA | MT4-28334 | OK | OK | MTC-0648 | 53.701 | 2.48 |  | 0.098 | 1364.0054 | 62.992 | 0 | 2.4892 | B8A3A | AÇO DO | MTC-0648 | CH ACO 1006/1008 FQ(2.25MM)DO-1200X3000 | 1 |  | 14 | 8.4 | 42 | MTT-0140 | MTT-0141 | 0.17184 | 0.11905 | 0.02381 | 0.020457 | 0.0040915 | 7.1 | 4.26 | 21.3 | 0.046948 | 0.23474 | 0.17606 | 0.058685 |  |  |  | 0.17184 | 0 | 0 | 0 | 0.029412 | 0.029412 |  | 3000 | 1200 | 2980 | 1180 | - | 1369.0054 | 67.992 | 2.1768 | 2 | 17.355 | 17 | 34 | 0.029412 | 43.8287 | 43 | 0.86194 | 0 | 0 | 1 | 0.029412 | 6000 | 1364.0054 | 1369.0054 | 4.3827 | 4 | 0.25 | 0.25
4 | 84D734718DUG1/0-DOOR ASM x 1 | 84D734718DUG2 | Código Novo | CJ | 1 | 1 | 1 | 10 | DOOR ASM | each | 0 | METALFISA | USAR MT3-12998 | [7 empty] | 0 | 0 | 0 | 0 |  |  | 0 |  | 1 |  | 14 | 8.4 | 42 | MTT-0140 | MTT-0141 | 0 | 0.11905 | 0.02381 | 0 | 0 | 7.1 | 4.26 | 21.3 | 0.046948 | 0.23474 | 0.17606 | 0.058685 |  |  |  | 0 | 0 | 0 | 0 | 0 | 0 |  | 3000 | 1200 | 2980 | 1180 | - | 5 | 5 | 596 | 596 | 236 | 236 | 140656 |  | 596 | 596 | 236 | 236 | 140656 |  | 0 | 6000 | 0 | 5 | 1200 | 1200 | 0.00083333 | 0.00083333
5 | 84D734718DUG2/0-DOOR ASM x 1 | 84D734718DUP1 | Código Novo | PC | 1 | 1 | 1 | 1 | DOOR | each | 0 | METALFISA | MT4-28335 | OK | OK | MTC-1261 | 56.913 | 16.698 |  | 0.06 | 1445.5902 | 424.1292 | 0 | 1.524 | B8A3A | AÇO FF | MTC-1261 | CH ACO 1010 FF(1.50MM)-1200X3000 | 1 |  | 14 | 8.4 | 42 | MTT-0140 | MTT-0141 | 1.2262 | 0.11905 | 0.02381 | 0.14598 | 0.029196 | 7.1 | 4.26 | 21.3 | 0.046948 | 0.23474 | 0.17606 | 0.058685 |  |  |  | 1.2262 | 0 | 0 | 0 | 0.25 | 0.25 |  | 3000 | 1200 | 2980 | 1180 | - | 1450.5902 | 429.1292 | 2.0543 | 2 | 2.7498 | 2 | 4 | 0.25 | 6.9443 | 6 | 0.81346 | 0 | 0 | 1 | 0.25 | 6000 | 1445.5902 | 1450.5902 | 4.1362 | 4 | 0.25 | 0.25
5 | 84D734718DUG2/0-DOOR ASM x 1 | N169P25016A | MTA-3030 | PC | 8 | 4 | 4 | 2 | SCREW, WLD 3/8-16 X 1 | each | 0 | METALFISA | MTA-3030 |  |  | MTA-3030 |  |  |  |  | 0 | 0 | 0 | 0 |  |  | MTA-3030 | PARAFUSO WLD 3/8 16 X 1 N169P25016A | 4 |  | 14 | 8.4 | 42 | MTT-0140 | MTT-0141 | 0 | 0.11905 | 0.02381 | 0 | 0 | 7.1 | 4.26 | 21.3 | 0.046948 | 0.23474 | 0.17606 | 0.058685 |  |  |  | 0 | 0 | 0 | 0 | 7.1095e-06 | 2.8438e-05 |  | 3000 | 1200 | 2980 | 1180 | - | 5 | 5 | 596 | 596 | 236 | 236 | 140656 | 7.1095e-06 | 596 | 596 | 236 | 236 | 140656 | 7.1095e-06 | 7.1095e-06 | 6000 | 0 | 5 | 1200 | 1200 | 0.00083333 | 0.0033333
5 | 84D734718DUG2/0-DOOR ASM x 1 | N234P21A | MTA-1170 | PC | 23 | 6 | 6 | 3 | NUT, WELD .250-20 | each | 0 | METALFISA | MTA-1170 |  |  | MTA-1170 |  |  |  |  | 0 | 0 | 0 | 0 |  |  | MTA-1170 | PORCA SEXT #1/4-20UNC GE (N234P21A) | 6 | PINTADO POWER COAT | 14 | 8.4 | 42 | MTT-0140 | MTT-0141 | 0 | 0.11905 | 0.02381 | 0 | 0 | 7.1 | 4.26 | 21.3 | 0.046948 | 0.23474 | 0.17606 | 0.058685 |  |  |  | 0 | 0 | 0 | 0 | 7.1095e-06 | 4.2657e-05 |  | 3000 | 1200 | 2980 | 1180 | - | 5 | 5 | 596 | 596 | 236 | 236 | 140656 | 7.1095e-06 | 596 | 596 | 236 | 236 | 140656 | 7.1095e-06 | 7.1095e-06 | 6000 | 0 | 5 | 1200 | 1200 | 0.00083333 | 0.005
3 | 84D734717CBG1/0-DOOR ASM x 1 | 84B548815P1 | MT4-22031 | PC | 4 | 1 | 1 | 3 | HINGE | each | A | METALFISA | MT4-22031 | OK | OK | MTA-3457 |  |  |  |  | 0 | 0 | 0 | 0 | AÇO | AÇO FF | MTA-3457 | DOBRADICA ESTAMPADA PIANO HMPL 1350X38 #14 - COD. 12MH1338 | 1 |  | 14 | 8.4 | 42 | MTT-0140 | MTT-0141 | 0 | 0.11905 | 0.02381 | 0 | 0 | 7.1 | 4.26 | 21.3 | 0.046948 | 0.23474 | 0.17606 | 0.058685 |  |  |  | 0 | 0 | 0 | 0 | 7.1095e-06 | 7.1095e-06 |  | 3000 | 1200 | 2980 | 1180 | - | 5 | 5 | 596 | 596 | 236 | 236 | 140656 | 7.1095e-06 | 596 | 596 | 236 | 236 | 140656 | 7.1095e-06 | 7.1095e-06 | 6000 | 0 | 5 | 1200 | 1200 | 0.00083333 | 0.00083333
4 | 84B548815P1/A-HINGE | 494A120P24 | Código Novo | PC | 8 | 1 | 1 | NA | HINGE | each | AL | METALFISA | USAR MTA-3457 |  |  | USAR MTA-3457 |  |  |  |  | 0 | 0 | 0 | 0 |  |  | USAR MTA-3457 |  | 1 |  | 14 | 8.4 | 42 | MTT-0140 | MTT-0141 | 0 | 0.11905 | 0.02381 | 0 | 0 | 7.1 | 4.26 | 21.3 | 0.046948 | 0.23474 | 0.17606 | 0.058685 |  |  |  | 0 | 0 | 0 | 0 | 7.1095e-06 | 7.1095e-06 |  | 3000 | 1200 | 2980 | 1180 | - | 5 | 5 | 596 | 596 | 236 | 236 | 140656 | 7.1095e-06 | 596 | 596 | 236 | 236 | 140656 | 7.1095e-06 | 7.1095e-06 | 6000 | 0 | 5 | 1200 | 1200 | 0.00083333 | 0.00083333
3 | 84D734717CBG1/0-DOOR ASM x 1 | 84B519723ABP1 | Código Novo | PC | 6 | 1 | 1 | 4 | LENS | each | 0 | Fora | MTA-NOVO-1 | [7 empty] | 0 | 0 | 0 | 0 |  |  | MTA-NOVO-1 | LENS | 1 | NA BBI ESTE ITEM NÃ FOI FORNECIDO, CONSIDERAR FORNECIMENTO WABTEC | 14 | 8.4 | 42 | MTT-0140 | MTT-0141 | 0 | 0.11905 | 0.02381 | 0 | 0 | 7.1 | 4.26 | 21.3 | 0.046948 | 0.23474 | 0.17606 | 0.058685 |  |  |  | 0 | 0 | 0 | 0 | 7.1095e-06 | 7.1095e-06 |  | 3000 | 1200 | 2980 | 1180 | - | 5 | 5 | 596 | 596 | 236 | 236 | 140656 | 7.1095e-06 | 596 | 596 | 236 | 236 | 140656 | 7.1095e-06 | 7.1095e-06 | 6000 | 0 | 5 | 1200 | 1200 | 0.00083333 | 0.00083333
3 | 84D734717CBG1/0-DOOR ASM x 1 | 84B519724ACP1 | MT5-26645 | PC | 6 | 1 | 1 | 5 | FRAME METRIC MAT'L. | each | 0 | METALFISA | MT5-26645 | OK | OK | MTC-0648 | 6.5 | 6.5 |  | 0.098425 | 165.1 | 165.1 | 0 | 2.5 | B8A3A | AÇO DO | MTC-0648 | CH ACO 1006/1008 FQ(2.25MM)DO-1200X3000 | 1 | REVISAR DESENHO ESTÁ COM CHAPA 2,65 MM PASSAR PARA 2,25 | 14 | 8.4 | 42 | MTT-0140 | MTT-0141 | 0.054516 | 0.11905 | 0.02381 | 0.00649 | 0.001298 | 7.1 | 4.26 | 21.3 | 0.046948 | 0.23474 | 0.17606 | 0.058685 |  |  |  | 0.054516 | 0 | 0 | 0 | 0.0098039 | 0.0098039 |  | 3000 | 1200 | 2980 | 1180 | - | 170.1 | 170.1 | 17.5191 | 17 | 6.9371 | 6 | 102 | 0.0098039 | 17.5191 | 17 | 6.9371 | 6 | 102 | 0.0098039 | 0.0098039 | 6000 | 165.1 | 170.1 | 35.2734 | 35 | 0.028571 | 0.028571
3 | 84D734717CBG1/0-DOOR ASM x 1 | 84B519725ABP1 | MMP-0255 | PC | 6 | 1 | 1 | 6 | GASKET | each | 0 | METALFISA | MMP-0255 |  |  | MMP-0255 | 6.5 | 6.5 |  | 0.12 | 165.1 | 165.1 | 0 | 3.048 | A12C15A4 | NEOPREME | MMP-0255 | NEOPRENE PEÇA 84B519725ABP1 | 1 |  | 14 | 8.4 | 42 | MTT-0140 | MTT-0141 | 0.054516 | 0.11905 | 0.02381 | 0.00649 | 0.001298 | 7.1 | 4.26 | 21.3 | 0.046948 | 0.23474 | 0.17606 | 0.058685 |  |  |  | 0.054516 | 0 | 0 | 0 | 0.0098039 | 0.0098039 |  | 3000 | 1200 | 2980 | 1180 | - | 170.1 | 170.1 | 17.5191 | 17 | 6.9371 | 6 | 102 | 0.0098039 | 17.5191 | 17 | 6.9371 | 6 | 102 | 0.0098039 | 0.0098039 | 6000 | 165.1 | 170.1 | 35.2734 | 35 | 0.028571 | 0.028571
3 | 84D734717CBG1/0-DOOR ASM x 1 | 41A324301ACP1 | MTA-3170 | PC | 8 | 2 | 2 | 7 | LATCH | each | 0 | WABTEC | MTA-3170 |  |  | MTA-3170 | 3.35 | 1.58 |  | 2.12 | 85.09 | 40.132 | 0 | 53.848 |  |  | MTA-3170 | FECHO 41A324301ACP1 | 2 |  | 14 | 8.4 | 42 | MTT-0140 | MTT-0141 | 0.0068297 | 0.11905 | 0.02381 | 0.0016261 | 0.00032522 | 7.1 | 4.26 | 21.3 | 0.046948 | 0.23474 | 0.17606 | 0.058685 |  |  |  | 0.0068297 | 0 | 0 | 0 | 0.0011655 | 0.002331 |  | 3000 | 1200 | 2980 | 1180 | - | 90.09 | 45.132 | 33.078 | 33 | 26.1455 | 26 | 858 | 0.0011655 | 66.0285 | 66 | 13.098 | 13 | 858 | 0.0011655 | 0.0011655 | 6000 | 85.09 | 90.09 | 66.6001 | 66 | 0.015152 | 0.030303
3 | 84D734717CBG1/0-DOOR ASM x 1 | 41A324301ABP1 | MTA-3169 | PC | 8 | 2 | 2 | 8 | LATCH | each | 0 | WABTEC | MTA-3169 |  |  | MTA-3169 | 5.54 | 2.25 |  | 4.25 | 140.716 | 57.15 | 0 | 107.95 |  |  | MTA-3169 | FECHO 41A324301ABP1 - SOUTHCO | 2 |  | 14 | 8.4 | 42 | MTT-0140 | MTT-0141 | 0.016084 | 0.11905 | 0.02381 | 0.0038295 | 0.0007659 | 7.1 | 4.26 | 21.3 | 0.046948 | 0.23474 | 0.17606 | 0.058685 |  |  |  | 0.016084 | 0 | 0 | 0 | 0.0026596 | 0.0053191 |  | 3000 | 1200 | 2980 | 1180 | - | 145.716 | 62.15 | 20.4507 | 20 | 18.9863 | 18 | 360 | 0.0027778 | 47.9485 | 47 | 8.0979 | 8 | 376 | 0.0026596 | 0.0026596 | 6000 | 140.716 | 145.716 | 41.176 | 41 | 0.02439 | 0.04878
3 | 84D734717CBG1/0-DOOR ASM x 1 | 41B560008P16 | MTA-3073 | PC | 6 | 4 | 4 | 9 | LOCKNUT .375-16 | each | C | METALFISA | MTA-3073 |  |  | MTA-3073 |  |  |  |  | 0 | 0 | 0 | 0 |  |  | MTA-3073 | PORCA PARLOCK 3/8" UNC ZB - 41B560008P16 | 4 |  | 14 | 8.4 | 42 | MTT-0140 | MTT-0141 | 0 | 0.11905 | 0.02381 | 0 | 0 | 7.1 | 4.26 | 21.3 | 0.046948 | 0.23474 | 0.17606 | 0.058685 |  |  |  | 0 | 0 | 0 | 0 | 7.1095e-06 | 2.8438e-05 |  | 3000 | 1200 | 2980 | 1180 | - | 5 | 5 | 596 | 596 | 236 | 236 | 140656 | 7.1095e-06 | 596 | 596 | 236 | 236 | 140656 | 7.1095e-06 | 7.1095e-06 | 6000 | 0 | 5 | 1200 | 1200 | 0.00083333 | 0.0033333
3 | 84D734717CBG1/0-DOOR ASM x 1 | 497A806P27 | MTI-0611 | PC | 15 | A/R | A/R | 10 | SEALANT MANUS | each | DH | WABTEC | MTI-0611 | - | - | MTI-0611 |  |  |  |  | 0 | 0 | 0 | 0 |  |  | MTI-0611 | MASSA PARA CALAFETAR 75AM 497A806P27 | 0 | A/R | 14 | 8.4 | 42 | MTT-0140 | MTT-0141 | 0 | 0.11905 | 0.02381 | 0 | 0 | 7.1 | 4.26 | 21.3 | 0.046948 | 0.23474 | 0.17606 | 0.058685 |  |  |  | 0 | 0 | 0 | 0 | 7.1095e-06 | 0 |  | 3000 | 1200 | 2980 | 1180 | - | 5 | 5 | 596 | 596 | 236 | 236 | 140656 | 7.1095e-06 | 596 | 596 | 236 | 236 | 140656 | 7.1095e-06 | 7.1095e-06 | 6000 | 0 | 5 | 1200 | 1200 | 0.00083333 | 0
3 | 84D734717CBG1/0-DOOR ASM x 1 | 84A236493P1 | MMP-0256 | PC | 8 | 2 | 2 | 11 | GASKET | each | 0 | METALFISA | MMP-0256 |  |  | MMP-0256 | 3.134 | 1.441 |  | 0.063 | 79.6036 | 36.6014 | 0 | 1.6002 | SYSTHETUC RUBBER |  | MMP-0256 | GASKET 84A236493P1 | 2 |  | 14 | 8.4 | 42 | MTT-0140 | MTT-0141 | 0.0058272 | 0.11905 | 0.02381 | 0.0013874 | 0.00027749 | 7.1 | 4.26 | 21.3 | 0.046948 | 0.23474 | 0.17606 | 0.058685 |  |  |  | 0.0058272 | 0 | 0 | 0 | 0.0010204 | 0.0020408 |  | 3000 | 1200 | 2980 | 1180 | - | 84.6036 | 41.6014 | 35.2231 | 35 | 28.3644 | 28 | 980 | 0.0010204 | 71.6322 | 71 | 13.9474 | 13 | 923 | 0.0010834 | 0.0010204 | 6000 | 79.6036 | 84.6036 | 70.919 | 70 | 0.014286 | 0.028571
3 | 84D734717CBG1/0-DOOR ASM x 1 | 497A806P57 | MTI-0339 | PC | 7 | A/R | A/R | 12 | CEMENT | FO | DH | METALFISA | MTI-0339 |  |  | MTI-0339 |  |  |  |  | 0 | 0 | 0 | 0 |  |  | MTI-0339 | ADESIVO UNIV BRASCOPLAST STANDARD 75 G | 0 | A/R | 14 | 8.4 | 42 | MTT-0140 | MTT-0141 | 0 | 0.11905 | 0.02381 | 0 | 0 | 7.1 | 4.26 | 21.3 | 0.046948 | 0.23474 | 0.17606 | 0.058685 |  |  |  | 0 | 0 | 0 | 0 | 7.1095e-06 | 0 |  | 3000 | 1200 | 2980 | 1180 | - | 5 | 5 | 596 | 596 | 236 | 236 | 140656 | 7.1095e-06 | 596 | 596 | 236 | 236 | 140656 | 7.1095e-06 | 7.1095e-06 | 6000 | 0 | 5 | 1200 | 1200 | 0.00083333 | 0
2 | 84D713550BCG1/0-DOOR ARRGT x 1 | 84D734717CCG1 | Código Novo | CJ | 1 | 1 | 1 | 4 | DOOR ASM | each | 0 | METALFISA | MT6-7278 MT3-12999 | [7 empty] | 0 | 0 | 0 | 0 |  |  | 0 |  | 1 |  | 14 | 8.4 | 42 | MTT-0140 | MTT-0141 | 0 | 0.11905 | 0.02381 | 0 | 0 | 7.1 | 4.26 | 21.3 | 0.046948 | 0.23474 | 0.17606 | 0.058685 |  |  |  | 0 | 0 | 0 | 0 | 0 | 0 |  | 3000 | 1200 | 2980 | 1180 | - | 5 | 5 | 596 | 596 | 236 | 236 | 140656 |  | 596 | 596 | 236 | 236 | 140656 |  | 0 | 6000 | 0 | 5 | 1200 | 1200 | 0.00083333 | 0.00083333
3 | 84D734717CCG1/0-DOOR ASM x 1 | 84D734718ANG1 | Código Novo | CJ | 1 | 1 | 1 | 1 | DOOR ASM METRIC MAT'L. | each | B | METALFISA | MT3-13000 | [7 empty] | 0 | 0 | 0 | 0 |  |  | 0 |  | 1 |  | 14 | 8.4 | 42 | MTT-0140 | MTT-0141 | 0 | 0.11905 | 0.02381 | 0 | 0 | 7.1 | 4.26 | 21.3 | 0.046948 | 0.23474 | 0.17606 | 0.058685 |  |  |  | 0 | 0 | 0 | 0 | 0 | 0 |  | 3000 | 1200 | 2980 | 1180 | - | 5 | 5 | 596 | 596 | 236 | 236 | 140656 |  | 596 | 596 | 236 | 236 | 140656 |  | 0 | 6000 | 0 | 5 | 1200 | 1200 | 0.00083333 | 0.00083333
4 | 84D734718ANG1/A-DOOR ASM METRIC MAT'L. x 1 | 84D734718ANP1 | Código Novo | PC | 1 | 1 | 1 | 1 | DOOR METRIC MAT'L. | each | B | METALFISA | MT4-28336 |  |  | MTC-1261 | 56.925 | 14.744 |  | 0.06 | 1445.895 | 374.4976 | 0 | 1.524 | B8A3A | AÇO FF | MTC-1261 | CH ACO 1010 FF(1.50MM)-1200X3000 | 1 |  | 14 | 8.4 | 42 | MTT-0140 | MTT-0141 | 1.083 | 0.11905 | 0.02381 | 0.12892 | 0.025785 | 7.1 | 4.26 | 21.3 | 0.046948 | 0.23474 | 0.17606 | 0.058685 |  |  |  | 1.083 | 0 | 0 | 0 | 0.16667 | 0.16667 |  | 3000 | 1200 | 2980 | 1180 | - | 1450.895 | 379.4976 | 2.0539 | 2 | 3.1094 | 3 | 6 | 0.16667 | 7.8525 | 7 | 0.81329 | 0 | 0 | 1 | 0.16667 | 6000 | 1445.895 | 1450.895 | 4.1354 | 4 | 0.25 | 0.25
4 | 84D734718ANG1/A-DOOR ASM METRIC MAT'L. x 1 | 156B6271BDP1364 | Código Novo | PC | 4 | 1 | 1 | 2 | PLATE 2.5X69X1364 | each | 0 | METALFISA | MT4-28331 |  |  | MTC-0648 | 53.7008 | 2.7165 |  | 0.098425 | 1364 | 69 | 0 | 2.5 | B8A3A | AÇO DO | MTC-0648 | CH ACO 1006/1008 FQ(2.25MM)DO-1200X3000 | 1 |  | 14 | 8.4 | 42 | MTT-0140 | MTT-0141 | 0.18823 | 0.11905 | 0.02381 | 0.022409 | 0.0044817 | 7.1 | 4.26 | 21.3 | 0.046948 | 0.23474 | 0.17606 | 0.058685 |  |  |  | 0.18823 | 0 | 0 | 0 | 0.033333 | 0.033333 |  | 3000 | 1200 | 2980 | 1180 | - | 1369 | 74 | 2.1768 | 2 | 15.9459 | 15 | 30 | 0.033333 | 40.2703 | 40 | 0.86194 | 0 | 0 | 1 | 0.033333 | 6000 | 1364 | 1369 | 4.3828 | 4 | 0.25 | 0.25
4 | 84D734718ANG1/A-DOOR ASM METRIC MAT'L. x 1 | 84B547479P1 | Código Novo | PC | 4 | 2 | 2 | 3 | ANGLE METRIC MAT'L. | each | A | METALFISA | MT4-28332 |  |  | MTC-1261 | 12 | 1.292 |  | 0.06 | 304.8 | 32.8168 | 0 | 1.524 | B8A3A | AÇO FF | MTC-1261 | CH ACO 1010 FF(1.50MM)-1200X3000 | 2 |  | 14 | 8.4 | 42 | MTT-0140 | MTT-0141 | 0.020005 | 0.11905 | 0.02381 | 0.0047631 | 0.00095262 | 7.1 | 4.26 | 21.3 | 0.046948 | 0.23474 | 0.17606 | 0.058685 |  |  |  | 0.020005 | 0 | 0 | 0 | 0.0035842 | 0.0071685 |  | 3000 | 1200 | 2980 | 1180 | - | 309.8 | 37.8168 | 9.6191 | 9 | 31.2031 | 31 | 279 | 0.0035842 | 78.801 | 78 | 3.8089 | 3 | 234 | 0.0042735 | 0.0035842 | 6000 | 304.8 | 309.8 | 19.3673 | 19 | 0.052632 | 0.10526
4 | 84D734718ANG1/A-DOOR ASM METRIC MAT'L. x 1 | 84B522077ABP1 | MT4-25228 | PC | 4 | 2 | 2 | 4 | DOOR STRIP METRIC MAT'L. | each | 0 | METALFISA | MT4-25228 | OK | OK | MTC-0124 | 3 | 1.5433 |  | 0.118 | 76.2 | 39.2 | 0 | 2.9972 | B8A3A | AÇO DO | MTC-0124 | CH ACO 1006/1008 FQ(3.00MM)DO-1200X3000 | 2 |  | 14 | 8.4 | 42 | MTT-0140 | MTT-0141 | 0.0059741 | 0.11905 | 0.02381 | 0.0014224 | 0.00028448 | 7.1 | 4.26 | 21.3 | 0.046948 | 0.23474 | 0.17606 | 0.058685 |  |  |  | 0.0059741 | 0 | 0 | 0 | 0.0010661 | 0.0021322 |  | 3000 | 1200 | 2980 | 1180 | - | 81.2 | 44.2 | 36.6995 | 36 | 26.6968 | 26 | 936 | 0.0010684 | 67.4208 | 67 | 14.532 | 14 | 938 | 0.0010661 | 0.0010661 | 6000 | 76.2 | 81.2 | 73.8916 | 73 | 0.013699 | 0.027397
4 | 84D734718ANG1/A-DOOR ASM METRIC MAT'L. x 1 | 41B565073AFG1 | MT3-11454 | CJ | 21 | 1 | 1 | 5 | GROUND BLOCK METRIC MAT'L. | each | A | METALFISA | MT3-11454 | OK | OK | [5 empty] | 0 | 0 | 0 | 0 |  |  | 0 |  | 1 |  | 14 | 8.4 | 42 | MTT-0140 | MTT-0141 | 0 | 0.11905 | 0.02381 | 0 | 0 | 7.1 | 4.26 | 21.3 | 0.046948 | 0.23474 | 0.17606 | 0.058685 |  |  |  | 0 | 0 | 0 | 0 | 0 | 0 |  | 3000 | 1200 | 2980 | 1180 | - | 5 | 5 | 596 | 596 | 236 | 236 | 140656 |  | 596 | 596 | 236 | 236 | 140656 |  | 0 | 6000 | 0 | 5 | 1200 | 1200 | 0.00083333 | 0.00083333
5 | 41B565073AFG1/0-GROUND BLOCK METRIC MAT'L. x 1 | 41B565073AFP1 | Código Novo | PC | 21 | 1 | 1 | 1 | BLOCK METRIC MAT'L. | each | A | METALFISA | MPT-2813 | OK | OK | MPT-2813 | 0.98 | 0.98 |  | 0.11811 | 24.892 | 24.892 | 0 | 3 | B11B3C3 | COBRE | MPT-2813 | BLOCK 41B565073AFP1 | 1 |  | 14 | 8.4 | 42 | MTT-0140 | MTT-0141 | 0.0012392 | 0.11905 | 0.02381 | 0.00014753 | 2.9505e-05 | 7.1 | 4.26 | 21.3 | 0.046948 | 0.23474 | 0.17606 | 0.058685 |  |  |  | 0.0012392 | 0 | 0 | 0 | 0.000259 | 0.000259 |  | 3000 | 1200 | 2980 | 1180 | - | 29.892 | 29.892 | 99.6922 | 99 | 39.4754 | 39 | 3861 | 0.000259 | 99.6922 | 99 | 39.4754 | 39 | 3861 | 0.000259 | 0.000259 | 6000 | 24.892 | 29.892 | 200.7226 | 200 | 0.005 | 0.005
5 | 41B565073AFG1/0-GROUND BLOCK METRIC MAT'L. x 1 | 41B565073AFP2 | Código Novo | PC | 21 | 1 | 1 | 2 | BLOCK METRIC MAT'L. | each | A | METALFISA | MPT-2814 | OK | OK | MPT-2814 | 0.98 | 0.98 |  | 0.47244 | 24.892 | 24.892 | 0 | 12 | B50E124A | ASTM A572 G50 | MPT-2814 | BLOCK 41B565073AFP2 | 1 |  | 14 | 8.4 | 42 | MTT-0140 | MTT-0141 | 0.0012392 | 0.11905 | 0.02381 | 0.00014753 | 2.9505e-05 | 7.1 | 4.26 | 21.3 | 0.046948 | 0.23474 | 0.17606 | 0.058685 |  |  |  | 0.0012392 | 0 | 0 | 0 | 0.000259 | 0.000259 |  | 3000 | 1200 | 2980 | 1180 | - | 29.892 | 29.892 | 99.6922 | 99 | 39.4754 | 39 | 3861 | 0.000259 | 99.6922 | 99 | 39.4754 | 39 | 3861 | 0.000259 | 0.000259 | 6000 | 24.892 | 29.892 | 200.7226 | 200 | 0.005 | 0.005
4 | 84D734718ANG1/A-DOOR ASM METRIC MAT'L. x 1 | 41B519092P15 | MT4-11802 | PC | 9 | 1 | 1 | 6 | TAPE RAIL | each | BD | METALFISA | MT4-11802 | OK | OK | MTB-0168 | 8.071 | 0.3125 |  | 0.3125 | 205.0034 | 7.9375 | 0 | 7.9375 | B4A2C | AÇO TREF | MTB-0168 | BARRA RED ACO 1020 TREF - 5/16"06MTS | 1 |  | 14 | 8.4 | 42 | MTT-0140 | MTT-0141 | 0.0032544 | 0.11905 | 0.02381 | 0.00038743 | 7.7486e-05 | 7.1 | 4.26 | 21.3 | 0.046948 | 0.23474 | 0.17606 | 0.058685 |  |  |  | 0.0032544 | 0 | 0 | 0 | 0.00078493 | 0.00078493 |  | 3000 | 1200 | 2980 | 1180 | - | 210.0034 | 12.9375 | 14.1902 | 14 | 91.2077 | 91 | 1274 | 0.00078493 | 230.3382 | 230 | 5.619 | 5 | 1150 | 0.00086957 | 0.00078493 | 6000 | 205.0034 | 210.0034 | 28.571 | 28 | 0.035714 | 0.035714
3 | 84D734717CCG1/0-DOOR ASM x 1 | 84D734718DVG1 | Código Novo | CJ | 1 | 1 | 1 | 2 | DOOR ASM | each | 0 | METALFISA | MT3-13001 | [7 empty] | 0 | 0 | 0 | 0 |  |  | 0 |  | 1 |  | 14 | 8.4 | 42 | MTT-0140 | MTT-0141 | 0 | 0.11905 | 0.02381 | 0 | 0 | 7.1 | 4.26 | 21.3 | 0.046948 | 0.23474 | 0.17606 | 0.058685 |  |  |  | 0 | 0 | 0 | 0 | 0 | 0 |  | 3000 | 1200 | 2980 | 1180 | - | 5 | 5 | 596 | 596 | 236 | 236 | 140656 |  | 596 | 596 | 236 | 236 | 140656 |  | 0 | 6000 | 0 | 5 | 1200 | 1200 | 0.00083333 | 0.00083333
4 | 84D734718DVG1/0-DOOR ASM x 1 | 41B565073AFG1 | MT3-11454 | CJ | 21 | 2 | 2 | 4 | GROUND BLOCK METRIC MAT'L. | each | A | METALFISA | MT3-11454 | OK | OK | [5 empty] | 0 | 0 | 0 | 0 |  |  | 0 |  | 2 |  | 14 | 8.4 | 42 | MTT-0140 | MTT-0141 | 0 | 0.11905 | 0.02381 | 0 | 0 | 7.1 | 4.26 | 21.3 | 0.046948 | 0.23474 | 0.17606 | 0.058685 |  |  |  | 0 | 0 | 0 | 0 | 0 | 0 |  | 3000 | 1200 | 2980 | 1180 | - | 5 | 5 | 596 | 596 | 236 | 236 | 140656 |  | 596 | 596 | 236 | 236 | 140656 |  | 0 | 6000 | 0 | 5 | 1200 | 1200 | 0.00083333 | 0.0016667
5 | 41B565073AFG1/0-GROUND BLOCK METRIC MAT'L. x 2 | 41B565073AFP1 | Código Novo | PC | 21 | 1 | 2 | 1 | BLOCK METRIC MAT'L. | each | A | METALFISA | MPT-2813 | OK | OK | MPT-2813 | 0.98 | 0.98 |  | 0.11811 | 24.892 | 24.892 | 0 | 3 | B11B3C3 | COBRE | MPT-2813 | BLOCK 41B565073AFP1 | 2 |  | 14 | 8.4 | 42 | MTT-0140 | MTT-0141 | 0.0012392 | 0.11905 | 0.02381 | 0.00029505 | 5.9011e-05 | 7.1 | 4.26 | 21.3 | 0.046948 | 0.23474 | 0.17606 | 0.058685 |  |  |  | 0.0012392 | 0 | 0 | 0 | 0.000259 | 0.000518 |  | 3000 | 1200 | 2980 | 1180 | - | 29.892 | 29.892 | 99.6922 | 99 | 39.4754 | 39 | 3861 | 0.000259 | 99.6922 | 99 | 39.4754 | 39 | 3861 | 0.000259 | 0.000259 | 6000 | 24.892 | 29.892 | 200.7226 | 200 | 0.005 | 0.01
5 | 41B565073AFG1/0-GROUND BLOCK METRIC MAT'L. x 2 | 41B565073AFP2 | Código Novo | PC | 21 | 1 | 2 | 2 | BLOCK METRIC MAT'L. | each | A | METALFISA | MPT-2814 | OK | OK | MPT-2814 | 0.98 | 0.98 |  | 0.47244 | 24.892 | 24.892 | 0 | 12 | B50E124A | ASTM A572 G50 | MPT-2814 | BLOCK 41B565073AFP2 | 2 |  | 14 | 8.4 | 42 | MTT-0140 | MTT-0141 | 0.0012392 | 0.11905 | 0.02381 | 0.00029505 | 5.9011e-05 | 7.1 | 4.26 | 21.3 | 0.046948 | 0.23474 | 0.17606 | 0.058685 |  |  |  | 0.0012392 | 0 | 0 | 0 | 0.000259 | 0.000518 |  | 3000 | 1200 | 2980 | 1180 | - | 29.892 | 29.892 | 99.6922 | 99 | 39.4754 | 39 | 3861 | 0.000259 | 99.6922 | 99 | 39.4754 | 39 | 3861 | 0.000259 | 0.000259 | 6000 | 24.892 | 29.892 | 200.7226 | 200 | 0.005 | 0.01
4 | 84D734718DVG1/0-DOOR ASM x 1 | 84C641243P1 | Código Novo | PC | 4 | 1 | 1 | 5 | PLATE | each | 0 | METALFISA | MT4-28334 |  |  | MTC-0648 | 53.701 | 2.48 |  | 0.098 | 1364.0054 | 62.992 | 0 | 2.4892 | B8A3A | AÇO DO | MTC-0648 | CH ACO 1006/1008 FQ(2.25MM)DO-1200X3000 | 1 |  | 14 | 8.4 | 42 | MTT-0140 | MTT-0141 | 0.17184 | 0.11905 | 0.02381 | 0.020457 | 0.0040915 | 7.1 | 4.26 | 21.3 | 0.046948 | 0.23474 | 0.17606 | 0.058685 |  |  |  | 0.17184 | 0 | 0 | 0 | 0.029412 | 0.029412 |  | 3000 | 1200 | 2980 | 1180 | - | 1369.0054 | 67.992 | 2.1768 | 2 | 17.355 | 17 | 34 | 0.029412 | 43.8287 | 43 | 0.86194 | 0 | 0 | 1 | 0.029412 | 6000 | 1364.0054 | 1369.0054 | 4.3827 | 4 | 0.25 | 0.25
4 | 84D734718DVG1/0-DOOR ASM x 1 | 84B547479ABP1 | Código Novo | PC | 2 | 2 | 2 | 6 | ANGLE METRIC MAT'L. | each | A | METALFISA | MT4-28333 |  |  | MTC-1261 | 13.692 | 1.292 |  | 0.06 | 347.7768 | 32.8168 | 0 | 1.524 | B8A3A | AÇO FF | MTC-1261 | CH ACO 1010 FF(1.50MM)-1200X3000 | 2 |  | 14 | 8.4 | 42 | MTT-0140 | MTT-0141 | 0.022826 | 0.11905 | 0.02381 | 0.0054347 | 0.0010869 | 7.1 | 4.26 | 21.3 | 0.046948 | 0.23474 | 0.17606 | 0.058685 |  |  |  | 0.022826 | 0 | 0 | 0 | 0.0040323 | 0.0080645 |  | 3000 | 1200 | 2980 | 1180 | - | 352.7768 | 37.8168 | 8.4473 | 8 | 31.2031 | 31 | 248 | 0.0040323 | 78.801 | 78 | 3.3449 | 3 | 234 | 0.0042735 | 0.0040323 | 6000 | 347.7768 | 352.7768 | 17.0079 | 17 | 0.058824 | 0.11765
4 | 84D734718DVG1/0-DOOR ASM x 1 | 84D734718DVG2 | Código Novo | CJ | 1 | 1 | 1 | 7 | DOOR ASM | each | 0 | METALFISA | MT3-13118 | [7 empty] | 0 | 0 | 0 | 0 | NOVO | NOVO | 0 | NOVO | 1 |  | 14 | 8.4 | 42 | MTT-0140 | MTT-0141 | 0 | 0.11905 | 0.02381 | 0 | 0 | 7.1 | 4.26 | 21.3 | 0.046948 | 0.23474 | 0.17606 | 0.058685 |  |  |  | 0 | 0 | 0 | 0 | 0 | 0 |  | 3000 | 1200 | 2980 | 1180 | - | 5 | 5 | 596 | 596 | 236 | 236 | 140656 |  | 596 | 596 | 236 | 236 | 140656 |  | 0 | 6000 | 0 | 5 | 1200 | 1200 | 0.00083333 | 0.00083333
5 | 84D734718DVG2/0-DOOR ASM x 1 | 84D734718DVP1 | Código Novo | PC | 1 | 1 | 1 | 1 | DOOR | each | 0 | METALFISA | USAR MT3-13118 |  |  | MTC-0020 | 56.913 | 16.7 |  | 0.06 | 1445.5902 | 424.18 | 0 | 1.524 | B8A3A | AÇO FF | MTC-0020 | CH ACO 1006/1008 FF(1.50MM)-1200X3000 | 1 |  | 14 | 8.4 | 42 | MTT-0140 | MTT-0141 | 1.2264 | 0.11905 | 0.02381 | 0.146 | 0.0292 | 7.1 | 4.26 | 21.3 | 0.046948 | 0.23474 | 0.17606 | 0.058685 |  |  |  | 1.2264 | 0 | 0 | 0 | 0.25 | 0.25 |  | 3000 | 1200 | 2980 | 1180 | - | 1450.5902 | 429.18 | 2.0543 | 2 | 2.7494 | 2 | 4 | 0.25 | 6.9435 | 6 | 0.81346 | 0 | 0 | 1 | 0.25 | 6000 | 1445.5902 | 1450.5902 | 4.1362 | 4 | 0.25 | 0.25
5 | 84D734718DVG2/0-DOOR ASM x 1 | N169P25016A | MTA-3030 | PC | 8 | 4 | 4 | 2 | SCREW, WLD 3/8-16 X 1 | each | 0 | METALFISA | MTA-3030 |  |  | MTA-3030 |  |  |  |  | 0 | 0 | 0 | 0 |  |  | MTA-3030 | PARAFUSO WLD 3/8 16 X 1 N169P25016A | 4 |  | 14 | 8.4 | 42 | MTT-0140 | MTT-0141 | 0 | 0.11905 | 0.02381 | 0 | 0 | 7.1 | 4.26 | 21.3 | 0.046948 | 0.23474 | 0.17606 | 0.058685 |  |  |  | 0 | 0 | 0 | 0 | 7.1095e-06 | 2.8438e-05 |  | 3000 | 1200 | 2980 | 1180 | - | 5 | 5 | 596 | 596 | 236 | 236 | 140656 | 7.1095e-06 | 596 | 596 | 236 | 236 | 140656 | 7.1095e-06 | 7.1095e-06 | 6000 | 0 | 5 | 1200 | 1200 | 0.00083333 | 0.0033333
5 | 84D734718DVG2/0-DOOR ASM x 1 | N234P21A | MTA-1170 | PC | 23 | 6 | 6 | 3 | NUT, WELD .250-20 | each | 0 | METALFISA | MTA-1170 |  |  | MTA-1170 |  |  |  |  | 0 | 0 | 0 | 0 |  |  | MTA-1170 | PORCA SEXT #1/4-20UNC GE (N234P21A) | 6 |  | 14 | 8.4 | 42 | MTT-0140 | MTT-0141 | 0 | 0.11905 | 0.02381 | 0 | 0 | 7.1 | 4.26 | 21.3 | 0.046948 | 0.23474 | 0.17606 | 0.058685 |  |  |  | 0 | 0 | 0 | 0 | 7.1095e-06 | 4.2657e-05 |  | 3000 | 1200 | 2980 | 1180 | - | 5 | 5 | 596 | 596 | 236 | 236 | 140656 | 7.1095e-06 | 596 | 596 | 236 | 236 | 140656 | 7.1095e-06 | 7.1095e-06 | 6000 | 0 | 5 | 1200 | 1200 | 0.00083333 | 0.005
3 | 84D734717CCG1/0-DOOR ASM x 1 | 84B548815P1 | MT4-22031 | PC | 4 | 1 | 1 | 3 | HINGE | each | A | METALFISA | MT4-22031 | OK | OK | MTA-3457 |  |  |  |  | 0 | 0 | 0 | 0 | AÇO | AÇO FF | MTA-3457 | DOBRADICA ESTAMPADA PIANO HMPL 1350X38 #14 - COD. 12MH1338 | 1 |  | 14 | 8.4 | 42 | MTT-0140 | MTT-0141 | 0 | 0.11905 | 0.02381 | 0 | 0 | 7.1 | 4.26 | 21.3 | 0.046948 | 0.23474 | 0.17606 | 0.058685 |  |  |  | 0 | 0 | 0 | 0 | 7.1095e-06 | 7.1095e-06 |  | 3000 | 1200 | 2980 | 1180 | - | 5 | 5 | 596 | 596 | 236 | 236 | 140656 | 7.1095e-06 | 596 | 596 | 236 | 236 | 140656 | 7.1095e-06 | 7.1095e-06 | 6000 | 0 | 5 | 1200 | 1200 | 0.00083333 | 0.00083333
4 | 84B548815P1/A-HINGE | 494A120P24 | Código Novo | PC | 8 | 1 | 1 | NA | HINGE | each | AL | METALFISA | USAR MTA-3457 |  |  | USAR MTA-3457 |  |  |  |  | 0 | 0 | 0 | 0 |  |  | USAR MTA-3457 |  | 1 |  | 14 | 8.4 | 42 | MTT-0140 | MTT-0141 | 0 | 0.11905 | 0.02381 | 0 | 0 | 7.1 | 4.26 | 21.3 | 0.046948 | 0.23474 | 0.17606 | 0.058685 |  |  |  | 0 | 0 | 0 | 0 | 7.1095e-06 | 7.1095e-06 |  | 3000 | 1200 | 2980 | 1180 | - | 5 | 5 | 596 | 596 | 236 | 236 | 140656 | 7.1095e-06 | 596 | 596 | 236 | 236 | 140656 | 7.1095e-06 | 7.1095e-06 | 6000 | 0 | 5 | 1200 | 1200 | 0.00083333 | 0.00083333
3 | 84D734717CCG1/0-DOOR ASM x 1 | 84B519723ABP1 | Código Novo | PC | 6 | 1 | 1 | 4 | LENS | each | 0 | Fora | MTA-NOVO-1 | [7 empty] | 0 | 0 | 0 | 0 |  |  | MTA-NOVO-1 | LENS | 1 | NA BBI ESTE ITEM NÃ FOI FORNECIDO, CONSIDERAR FORNECIMENTO WABTEC | 14 | 8.4 | 42 | MTT-0140 | MTT-0141 | 0 | 0.11905 | 0.02381 | 0 | 0 | 7.1 | 4.26 | 21.3 | 0.046948 | 0.23474 | 0.17606 | 0.058685 |  |  |  | 0 | 0 | 0 | 0 | 7.1095e-06 | 7.1095e-06 |  | 3000 | 1200 | 2980 | 1180 | - | 5 | 5 | 596 | 596 | 236 | 236 | 140656 | 7.1095e-06 | 596 | 596 | 236 | 236 | 140656 | 7.1095e-06 | 7.1095e-06 | 6000 | 0 | 5 | 1200 | 1200 | 0.00083333 | 0.00083333
3 | 84D734717CCG1/0-DOOR ASM x 1 | 84B519724ACP1 | MT5-26645 | PC | 6 | 1 | 1 | 5 | FRAME METRIC MAT'L. | each | 0 | METALFISA | MT5-26645 | OK | OK | MTC-0648 | 6.5 | 6.5 |  | 0.098425 | 165.1 | 165.1 | 0 | 2.5 | B8A3A | AÇO DO | MTC-0648 | CH ACO 1006/1008 FQ(2.25MM)DO-1200X3000 | 1 | REVISAR DESENHO ESTÁ COM CHAPA 2,65 MM PASSAR PARA 2,25 | 14 | 8.4 | 42 | MTT-0140 | MTT-0141 | 0.054516 | 0.11905 | 0.02381 | 0.00649 | 0.001298 | 7.1 | 4.26 | 21.3 | 0.046948 | 0.23474 | 0.17606 | 0.058685 |  |  |  | 0.054516 | 0 | 0 | 0 | 0.0098039 | 0.0098039 |  | 3000 | 1200 | 2980 | 1180 | - | 170.1 | 170.1 | 17.5191 | 17 | 6.9371 | 6 | 102 | 0.0098039 | 17.5191 | 17 | 6.9371 | 6 | 102 | 0.0098039 | 0.0098039 | 6000 | 165.1 | 170.1 | 35.2734 | 35 | 0.028571 | 0.028571
3 | 84D734717CCG1/0-DOOR ASM x 1 | 84B519725ABP1 | MMP-0255 | PC | 6 | 1 | 1 | 6 | GASKET | each | 0 | METALFISA | MMP-0255 |  |  | MMP-0255 | 6.5 | 6.5 |  | 0.12 | 165.1 | 165.1 | 0 | 3.048 | A12C15A4 | NEOPREME | MMP-0255 | NEOPRENE PEÇA 84B519725ABP1 | 1 |  | 14 | 8.4 | 42 | MTT-0140 | MTT-0141 | 0.054516 | 0.11905 | 0.02381 | 0.00649 | 0.001298 | 7.1 | 4.26 | 21.3 | 0.046948 | 0.23474 | 0.17606 | 0.058685 |  |  |  | 0.054516 | 0 | 0 | 0 | 0.0098039 | 0.0098039 |  | 3000 | 1200 | 2980 | 1180 | - | 170.1 | 170.1 | 17.5191 | 17 | 6.9371 | 6 | 102 | 0.0098039 | 17.5191 | 17 | 6.9371 | 6 | 102 | 0.0098039 | 0.0098039 | 6000 | 165.1 | 170.1 | 35.2734 | 35 | 0.028571 | 0.028571
3 | 84D734717CCG1/0-DOOR ASM x 1 | 41A324301ACP1 | MTA-3170 | PC | 8 | 2 | 2 | 7 | LATCH | each | 0 | WABTEC | MTA-3170 |  |  | MTA-3170 | 3.35 | 1.58 |  | 2.12 | 85.09 | 40.132 | 0 | 53.848 |  |  | MTA-3170 | FECHO 41A324301ACP1 | 2 |  | 14 | 8.4 | 42 | MTT-0140 | MTT-0141 | 0.0068297 | 0.11905 | 0.02381 | 0.0016261 | 0.00032522 | 7.1 | 4.26 | 21.3 | 0.046948 | 0.23474 | 0.17606 | 0.058685 |  |  |  | 0.0068297 | 0 | 0 | 0 | 0.0011655 | 0.002331 |  | 3000 | 1200 | 2980 | 1180 | - | 90.09 | 45.132 | 33.078 | 33 | 26.1455 | 26 | 858 | 0.0011655 | 66.0285 | 66 | 13.098 | 13 | 858 | 0.0011655 | 0.0011655 | 6000 | 85.09 | 90.09 | 66.6001 | 66 | 0.015152 | 0.030303
3 | 84D734717CCG1/0-DOOR ASM x 1 | 41A324301ABP1 | MTA-3169 | PC | 8 | 2 | 2 | 8 | LATCH | each | 0 | WABTEC | MTA-3169 |  |  | MTA-3169 | 5.54 | 2.25 |  | 4.25 | 140.716 | 57.15 | 0 | 107.95 |  |  | MTA-3169 | FECHO 41A324301ABP1 - SOUTHCO | 2 |  | 14 | 8.4 | 42 | MTT-0140 | MTT-0141 | 0.016084 | 0.11905 | 0.02381 | 0.0038295 | 0.0007659 | 7.1 | 4.26 | 21.3 | 0.046948 | 0.23474 | 0.17606 | 0.058685 |  |  |  | 0.016084 | 0 | 0 | 0 | 0.0026596 | 0.0053191 |  | 3000 | 1200 | 2980 | 1180 | - | 145.716 | 62.15 | 20.4507 | 20 | 18.9863 | 18 | 360 | 0.0027778 | 47.9485 | 47 | 8.0979 | 8 | 376 | 0.0026596 | 0.0026596 | 6000 | 140.716 | 145.716 | 41.176 | 41 | 0.02439 | 0.04878
3 | 84D734717CCG1/0-DOOR ASM x 1 | 41B560008P16 | MTA-3073 | PC | 6 | 4 | 4 | 9 | LOCKNUT .375-16 | each | C | METALFISA | MTA-3073 |  |  | MTA-3073 |  |  |  |  | 0 | 0 | 0 | 0 |  |  | MTA-3073 | PORCA PARLOCK 3/8" UNC ZB - 41B560008P16 | 4 |  | 14 | 8.4 | 42 | MTT-0140 | MTT-0141 | 0 | 0.11905 | 0.02381 | 0 | 0 | 7.1 | 4.26 | 21.3 | 0.046948 | 0.23474 | 0.17606 | 0.058685 |  |  |  | 0 | 0 | 0 | 0 | 7.1095e-06 | 2.8438e-05 |  | 3000 | 1200 | 2980 | 1180 | - | 5 | 5 | 596 | 596 | 236 | 236 | 140656 | 7.1095e-06 | 596 | 596 | 236 | 236 | 140656 | 7.1095e-06 | 7.1095e-06 | 6000 | 0 | 5 | 1200 | 1200 | 0.00083333 | 0.0033333
3 | 84D734717CCG1/0-DOOR ASM x 1 | 497A806P27 | MTI-0611 | PC | 15 | A/R | A/R | 10 | SEALANT MANUS | each | DH | WABTEC | MTI-0611 | - | - | MTI-0611 |  |  |  |  | 0 | 0 | 0 | 0 |  |  | MTI-0611 | MASSA PARA CALAFETAR 75AM 497A806P27 | 0.01 | A/R | 14 | 8.4 | 42 | MTT-0140 | MTT-0141 | 0 | 0.11905 | 0.02381 | 0 | 0 | 7.1 | 4.26 | 21.3 | 0.046948 | 0.23474 | 0.17606 | 0.058685 |  |  |  | 0 | 0 | 0 | 0 | 7.1095e-06 | 7.1095e-08 |  | 3000 | 1200 | 2980 | 1180 | - | 5 | 5 | 596 | 596 | 236 | 236 | 140656 | 7.1095e-06 | 596 | 596 | 236 | 236 | 140656 | 7.1095e-06 | 7.1095e-06 | 6000 | 0 | 5 | 1200 | 1200 | 0.00083333 | 8.3333e-06
3 | 84D734717CCG1/0-DOOR ASM x 1 | 84A236493P1 | MMP-0256 | PC | 8 | 2 | 2 | 11 | GASKET | each | 0 | METALFISA | MMP-0256 |  |  | MMP-0256 | 3.134 | 1.441 |  | 0.063 | 79.6036 | 36.6014 | 0 | 1.6002 | SYSTHETUC RUBBER |  | MMP-0256 | GASKET 84A236493P1 | 2 |  | 14 | 8.4 | 42 | MTT-0140 | MTT-0141 | 0.0058272 | 0.11905 | 0.02381 | 0.0013874 | 0.00027749 | 7.1 | 4.26 | 21.3 | 0.046948 | 0.23474 | 0.17606 | 0.058685 |  |  |  | 0.0058272 | 0 | 0 | 0 | 0.0010204 | 0.0020408 |  | 3000 | 1200 | 2980 | 1180 | - | 84.6036 | 41.6014 | 35.2231 | 35 | 28.3644 | 28 | 980 | 0.0010204 | 71.6322 | 71 | 13.9474 | 13 | 923 | 0.0010834 | 0.0010204 | 6000 | 79.6036 | 84.6036 | 70.919 | 70 | 0.014286 | 0.028571
3 | 84D734717CCG1/0-DOOR ASM x 1 | 497A806P57 | MTI-0339 | PC | 7 | A/R | A/R | 12 | CEMENT | FO | DH | METALFISA | MTI-0339 |  |  | MTI-0339 |  |  |  |  | 0 | 0 | 0 | 0 |  |  | MTI-0339 | ADESIVO UNIV BRASCOPLAST STANDARD 75 G | 0 | A/R | 14 | 8.4 | 42 | MTT-0140 | MTT-0141 | 0 | 0.11905 | 0.02381 | 0 | 0 | 7.1 | 4.26 | 21.3 | 0.046948 | 0.23474 | 0.17606 | 0.058685 |  |  |  | 0 | 0 | 0 | 0 | 7.1095e-06 | 0 |  | 3000 | 1200 | 2980 | 1180 | - | 5 | 5 | 596 | 596 | 236 | 236 | 140656 | 7.1095e-06 | 596 | 596 | 236 | 236 | 140656 | 7.1095e-06 | 7.1095e-06 | 6000 | 0 | 5 | 1200 | 1200 | 0.00083333 | 0
2 | 84D713550BCG1/0-DOOR ARRGT x 1 | 84D734717CDG1 | Código Novo | CJ | 1 | 1 | 1 | 5 | DOOR ASM | each | 0 | METALFISA | MT6-7279 MT3-13002 | OK | OK | [5 empty] | 0 | 0 | 0 | 0 |  |  | 0 |  | 1 |  | 14 | 8.4 | 42 | MTT-0140 | MTT-0141 | 0 | 0.11905 | 0.02381 | 0 | 0 | 7.1 | 4.26 | 21.3 | 0.046948 | 0.23474 | 0.17606 | 0.058685 |  |  |  | 0 | 0 | 0 | 0 | 0 | 0 |  | 3000 | 1200 | 2980 | 1180 | - | 5 | 5 | 596 | 596 | 236 | 236 | 140656 |  | 596 | 596 | 236 | 236 | 140656 |  | 0 | 6000 | 0 | 5 | 1200 | 1200 | 0.00083333 | 0.00083333
3 | 84D734717CDG1/0-DOOR ASM x 1 | 84D734718ARG1 | Código Novo | CJ | 1 | 1 | 1 | 1 | DOOR ASM METRIC MAT'L. | each | A | METALFISA | MT3-13003 | OK | OK | [5 empty] | 0 | 0 | 0 | 0 |  |  | 0 |  | 1 | APROVADO USAR CHAPA # 2,25 MM CONFORME EMAIL DE 22/08/2024 ENVIADO POR ERNANE | 14 | 8.4 | 42 | MTT-0140 | MTT-0141 | 0 | 0.11905 | 0.02381 | 0 | 0 | 7.1 | 4.26 | 21.3 | 0.046948 | 0.23474 | 0.17606 | 0.058685 |  |  |  | 0 | 0 | 0 | 0 | 0 | 0 |  | 3000 | 1200 | 2980 | 1180 | - | 5 | 5 | 596 | 596 | 236 | 236 | 140656 |  | 596 | 596 | 236 | 236 | 140656 |  | 0 | 6000 | 0 | 5 | 1200 | 1200 | 0.00083333 | 0.00083333
4 | 84D734718ARG1/A-DOOR ASM METRIC MAT'L. x 1 | 84D734718ARP1 | Código Novo | PC | 1 | 1 | 1 | 1 | DOOR METRIC MAT'L. | each | A | METALFISA | MT4-28338 | OK | OK | MTC-1261 | 56.918 | 14.687 |  | 0.06 | 1445.7172 | 373.0498 | 0 | 1.524 | B8A3A | AÇO FF | MTC-1261 | CH ACO 1010 FF(1.50MM)-1200X3000 | 1 |  | 14 | 8.4 | 42 | MTT-0140 | MTT-0141 | 1.0786 | 0.11905 | 0.02381 | 0.12841 | 0.025682 | 7.1 | 4.26 | 21.3 | 0.046948 | 0.23474 | 0.17606 | 0.058685 |  |  |  | 1.0786 | 0 | 0 | 0 | 0.16667 | 0.16667 |  | 3000 | 1200 | 2980 | 1180 | - | 1450.7172 | 378.0498 | 2.0542 | 2 | 3.1213 | 3 | 6 | 0.16667 | 7.8826 | 7 | 0.81339 | 0 | 0 | 1 | 0.16667 | 6000 | 1445.7172 | 1450.7172 | 4.1359 | 4 | 0.25 | 0.25
4 | 84D734718ARG1/A-DOOR ASM METRIC MAT'L. x 1 | 41B565073AFG1 | MT3-11454 | CJ | 21 | 1 | 1 | 2 | GROUND BLOCK METRIC MAT'L. | each | A | METALFISA | MT3-11454 | OK | OK | [5 empty] | 0 | 0 | 0 | 0 | NOVO | NOVO | 0 | NOVO | 1 |  | 14 | 8.4 | 42 | MTT-0140 | MTT-0141 | 0 | 0.11905 | 0.02381 | 0 | 0 | 7.1 | 4.26 | 21.3 | 0.046948 | 0.23474 | 0.17606 | 0.058685 |  |  |  | 0 | 0 | 0 | 0 | 0 | 0 |  | 3000 | 1200 | 2980 | 1180 | - | 5 | 5 | 596 | 596 | 236 | 236 | 140656 |  | 596 | 596 | 236 | 236 | 140656 |  | 0 | 6000 | 0 | 5 | 1200 | 1200 | 0.00083333 | 0.00083333
5 | 41B565073AFG1/0-GROUND BLOCK METRIC MAT'L. x 1 | 41B565073AFP1 | Código Novo | PC | 21 | 1 | 1 | 1 | BLOCK METRIC MAT'L. | each | A | METALFISA | MPT-2813 | OK | OK | MPT-2813 | 0.98 | 0.98 |  | 0.11811 | 24.892 | 24.892 | 0 | 3 | B11B3C3 | COBRE | MPT-2813 | BLOCK 41B565073AFP1 | 1 |  | 14 | 8.4 | 42 | MTT-0140 | MTT-0141 | 0.0012392 | 0.11905 | 0.02381 | 0.00014753 | 2.9505e-05 | 7.1 | 4.26 | 21.3 | 0.046948 | 0.23474 | 0.17606 | 0.058685 |  |  |  | 0.0012392 | 0 | 0 | 0 | 0.000259 | 0.000259 |  | 3000 | 1200 | 2980 | 1180 | - | 29.892 | 29.892 | 99.6922 | 99 | 39.4754 | 39 | 3861 | 0.000259 | 99.6922 | 99 | 39.4754 | 39 | 3861 | 0.000259 | 0.000259 | 6000 | 24.892 | 29.892 | 200.7226 | 200 | 0.005 | 0.005
5 | 41B565073AFG1/0-GROUND BLOCK METRIC MAT'L. x 1 | 41B565073AFP2 | Código Novo | PC | 21 | 1 | 1 | 2 | BLOCK METRIC MAT'L. | each | A | METALFISA | MPT-2814 | OK | OK | MPT-2814 | 0.98 | 0.98 |  | 0.47244 | 24.892 | 24.892 | 0 | 12 | B50E124A | ASTM A572 G50 | MPT-2814 | BLOCK 41B565073AFP2 | 1 |  | 14 | 8.4 | 42 | MTT-0140 | MTT-0141 | 0.0012392 | 0.11905 | 0.02381 | 0.00014753 | 2.9505e-05 | 7.1 | 4.26 | 21.3 | 0.046948 | 0.23474 | 0.17606 | 0.058685 |  |  |  | 0.0012392 | 0 | 0 | 0 | 0.000259 | 0.000259 |  | 3000 | 1200 | 2980 | 1180 | - | 29.892 | 29.892 | 99.6922 | 99 | 39.4754 | 39 | 3861 | 0.000259 | 99.6922 | 99 | 39.4754 | 39 | 3861 | 0.000259 | 0.000259 | 6000 | 24.892 | 29.892 | 200.7226 | 200 | 0.005 | 0.005
4 | 84D734718ARG1/A-DOOR ASM METRIC MAT'L. x 1 | 41B519092P15 | MT4-11802 | PC | 9 | 1 | 1 | 3 | TAPE RAIL | each | BD | METALFISA | MT4-11802 | OK | OK | MTB-0168 | 8.071 | 0.3125 |  | 0.3125 | 205.0034 | 7.9375 | 0 | 7.9375 | B4A2C | AÇO TREF | MTB-0168 | BARRA RED ACO 1020 TREF - 5/16"06MTS | 1 | PINTADO POWER COAT | 14 | 8.4 | 42 | MTT-0140 | MTT-0141 | 0.0032544 | 0.11905 | 0.02381 | 0.00038743 | 7.7486e-05 | 7.1 | 4.26 | 21.3 | 0.046948 | 0.23474 | 0.17606 | 0.058685 |  |  |  | 0.0032544 | 0 | 0 | 0 | 0.00078493 | 0.00078493 |  | 3000 | 1200 | 2980 | 1180 | - | 210.0034 | 12.9375 | 14.1902 | 14 | 91.2077 | 91 | 1274 | 0.00078493 | 230.3382 | 230 | 5.619 | 5 | 1150 | 0.00086957 | 0.00078493 | 6000 | 205.0034 | 210.0034 | 28.571 | 28 | 0.035714 | 0.035714
3 | 84D734717CDG1/0-DOOR ASM x 1 | 84D734718DWG1 | Código Novo | CJ | 1 | 1 | 1 | 2 | DOOR ASM | each | 0 | METALFISA | MT3-13004 | OK | OK | [5 empty] | 0 | 0 | 0 | 0 |  |  | 0 |  | 1 |  | 14 | 8.4 | 42 | MTT-0140 | MTT-0141 | 0 | 0.11905 | 0.02381 | 0 | 0 | 7.1 | 4.26 | 21.3 | 0.046948 | 0.23474 | 0.17606 | 0.058685 |  |  |  | 0 | 0 | 0 | 0 | 0 | 0 |  | 3000 | 1200 | 2980 | 1180 | - | 5 | 5 | 596 | 596 | 236 | 236 | 140656 |  | 596 | 596 | 236 | 236 | 140656 |  | 0 | 6000 | 0 | 5 | 1200 | 1200 | 0.00083333 | 0.00083333
4 | 84D734718DWG1/0-DOOR ASM x 1 | 84B547479P1 | Código Novo | PC | 4 | 1 | 1 | 4 | ANGLE METRIC MAT'L. | each | A | METALFISA | MT4-28332 | OK | OK | MTC-1261 | 12 | 1.292 |  | 0.06 | 304.8 | 32.8168 | 0 | 1.524 | B8A3A | AÇO FF | MTC-1261 | CH ACO 1010 FF(1.50MM)-1200X3000 | 1 |  | 14 | 8.4 | 42 | MTT-0140 | MTT-0141 | 0.020005 | 0.11905 | 0.02381 | 0.0023816 | 0.00047631 | 7.1 | 4.26 | 21.3 | 0.046948 | 0.23474 | 0.17606 | 0.058685 |  |  |  | 0.020005 | 0 | 0 | 0 | 0.0035842 | 0.0035842 |  | 3000 | 1200 | 2980 | 1180 | - | 309.8 | 37.8168 | 9.6191 | 9 | 31.2031 | 31 | 279 | 0.0035842 | 78.801 | 78 | 3.8089 | 3 | 234 | 0.0042735 | 0.0035842 | 6000 | 304.8 | 309.8 | 19.3673 | 19 | 0.052632 | 0.052632
4 | 84D734718DWG1/0-DOOR ASM x 1 | 156B6271AJP1326 | Código Novo | PC | 2 | 1 | 1 | 5 | STRIP 2.5X27X1326 | each | 0 | METALFISA | MT4-28340 | OK | OK | MTC-0468 | 52.2047 | 1.063 |  | 0.098 | 1326 | 27 | 0 | 2.4892 | B8A3A | AÇO DO | MTC-0648 | CH ACO 1006/1008 FQ(2.25MM)DO-1200X3000 | 1 |  | 14 | 8.4 | 42 | MTT-0140 | MTT-0141 | 0.071604 | 0.11905 | 0.02381 | 0.0085243 | 0.0017049 | 7.1 | 4.26 | 21.3 | 0.046948 | 0.23474 | 0.17606 | 0.058685 |  |  |  | 0.071604 | 0 | 0 | 0 | 0.013889 | 0.013889 |  | 3000 | 1200 | 2980 | 1180 | - | 1331 | 32 | 2.2389 | 2 | 36.875 | 36 | 72 | 0.013889 | 93.125 | 93 | 0.88655 | 0 | 0 | 1 | 0.013889 | 6000 | 1326 | 1331 | 4.5079 | 4 | 0.25 | 0.25
4 | 84D734718DWG1/0-DOOR ASM x 1 | 41B565073AFG1 | MT3-11454 | CJ | 21 | 2 | 2 | 6 | GROUND BLOCK METRIC MAT'L. | each | A | METALFISA | MT3-11454 | OK | OK | [5 empty] | 0 | 0 | 0 | 0 |  |  | 0 |  | 2 |  | 14 | 8.4 | 42 | MTT-0140 | MTT-0141 | 0 | 0.11905 | 0.02381 | 0 | 0 | 7.1 | 4.26 | 21.3 | 0.046948 | 0.23474 | 0.17606 | 0.058685 |  |  |  | 0 | 0 | 0 | 0 | 0 | 0 |  | 3000 | 1200 | 2980 | 1180 | - | 5 | 5 | 596 | 596 | 236 | 236 | 140656 |  | 596 | 596 | 236 | 236 | 140656 |  | 0 | 6000 | 0 | 5 | 1200 | 1200 | 0.00083333 | 0.0016667
5 | 41B565073AFG1/0-GROUND BLOCK METRIC MAT'L. x 2 | 41B565073AFP1 | Código Novo | PC | 21 | 1 | 2 | 1 | BLOCK METRIC MAT'L. | each | A | METALFISA | MPT-2813 | OK | OK | MPT-2813 | 0.98 | 0.98 |  | 0.11811 | 24.892 | 24.892 | 0 | 3 | B11B3C3 | COBRE | MPT-2813 | BLOCK 41B565073AFP1 | 2 |  | 14 | 8.4 | 42 | MTT-0140 | MTT-0141 | 0.0012392 | 0.11905 | 0.02381 | 0.00029505 | 5.9011e-05 | 7.1 | 4.26 | 21.3 | 0.046948 | 0.23474 | 0.17606 | 0.058685 |  |  |  | 0.0012392 | 0 | 0 | 0 | 0.000259 | 0.000518 |  | 3000 | 1200 | 2980 | 1180 | - | 29.892 | 29.892 | 99.6922 | 99 | 39.4754 | 39 | 3861 | 0.000259 | 99.6922 | 99 | 39.4754 | 39 | 3861 | 0.000259 | 0.000259 | 6000 | 24.892 | 29.892 | 200.7226 | 200 | 0.005 | 0.01
5 | 41B565073AFG1/0-GROUND BLOCK METRIC MAT'L. x 2 | 41B565073AFP2 | Código Novo | PC | 21 | 1 | 2 | 2 | BLOCK METRIC MAT'L. | each | A | METALFISA | MPT-2814 | OK | OK | MPT-2814 | 0.98 | 0.98 |  | 0.47244 | 24.892 | 24.892 | 0 | 12 | B50E124A | ASTM A572 G50 | MPT-2814 | BLOCK 41B565073AFP2 | 2 |  | 14 | 8.4 | 42 | MTT-0140 | MTT-0141 | 0.0012392 | 0.11905 | 0.02381 | 0.00029505 | 5.9011e-05 | 7.1 | 4.26 | 21.3 | 0.046948 | 0.23474 | 0.17606 | 0.058685 |  |  |  | 0.0012392 | 0 | 0 | 0 | 0.000259 | 0.000518 |  | 3000 | 1200 | 2980 | 1180 | - | 29.892 | 29.892 | 99.6922 | 99 | 39.4754 | 39 | 3861 | 0.000259 | 99.6922 | 99 | 39.4754 | 39 | 3861 | 0.000259 | 0.000259 | 6000 | 24.892 | 29.892 | 200.7226 | 200 | 0.005 | 0.01
4 | 84D734718DWG1/0-DOOR ASM x 1 | 84D734718DWG2 | Código Novo | CJ | 1 | 1 | 1 | 7 | DOOR ASM | each | 0 | METALFISA | MT3-13119 | OK | OK | [5 empty] | 0 | 0 | 0 | 0 |  |  | 0 |  | 1 |  | 14 | 8.4 | 42 | MTT-0140 | MTT-0141 | 0 | 0.11905 | 0.02381 | 0 | 0 | 7.1 | 4.26 | 21.3 | 0.046948 | 0.23474 | 0.17606 | 0.058685 |  |  |  | 0 | 0 | 0 | 0 | 0 | 0 |  | 3000 | 1200 | 2980 | 1180 | - | 5 | 5 | 596 | 596 | 236 | 236 | 140656 |  | 596 | 596 | 236 | 236 | 140656 |  | 0 | 6000 | 0 | 5 | 1200 | 1200 | 0.00083333 | 0.00083333
5 | 84D734718DWG2/0-DOOR ASM x 1 | 84D734718DWP1 | Código Novo | PC | 1 | 1 | 1 | 1 | DOOR | each | 0 | METALFISA | USAR MT3-13119 |  |  | MTC-0020 | 56.913 | 14.682 |  | 0.06 | 1445.5902 | 372.9228 | 0 | 1.524 | B8A3A | AÇO FF | MTC-0020 | CH ACO 1006/1008 FF(1.50MM)-1200X3000 | 1 |  | 14 | 8.4 | 42 | MTT-0140 | MTT-0141 | 1.0782 | 0.11905 | 0.02381 | 0.12836 | 0.025671 | 7.1 | 4.26 | 21.3 | 0.046948 | 0.23474 | 0.17606 | 0.058685 |  |  |  | 1.0782 | 0 | 0 | 0 | 0.16667 | 0.16667 |  | 3000 | 1200 | 2980 | 1180 | - | 1450.5902 | 377.9228 | 2.0543 | 2 | 3.1223 | 3 | 6 | 0.16667 | 7.8852 | 7 | 0.81346 | 0 | 0 | 1 | 0.16667 | 6000 | 1445.5902 | 1450.5902 | 4.1362 | 4 | 0.25 | 0.25
5 | 84D734718DWG2/0-DOOR ASM x 1 | N169P25016A | MTA-3030 | PC | 8 | 4 | 4 | 2 | SCREW, WLD 3/8-16 X 1 | each | 0 | METALFISA | MTA-3030 |  |  | MTA-3030 |  |  |  |  | 0 | 0 | 0 | 0 |  |  | MTA-3030 | PARAFUSO WLD 3/8 16 X 1 N169P25016A | 4 |  | 14 | 8.4 | 42 | MTT-0140 | MTT-0141 | 0 | 0.11905 | 0.02381 | 0 | 0 | 7.1 | 4.26 | 21.3 | 0.046948 | 0.23474 | 0.17606 | 0.058685 |  |  |  | 0 | 0 | 0 | 0 | 7.1095e-06 | 2.8438e-05 |  | 3000 | 1200 | 2980 | 1180 | - | 5 | 5 | 596 | 596 | 236 | 236 | 140656 | 7.1095e-06 | 596 | 596 | 236 | 236 | 140656 | 7.1095e-06 | 7.1095e-06 | 6000 | 0 | 5 | 1200 | 1200 | 0.00083333 | 0.0033333
5 | 84D734718DWG2/0-DOOR ASM x 1 | N234P21A | MTA-1170 | PC | 23 | 6 | 6 | 3 | NUT, WELD .250-20 | each | 0 | METALFISA | MTA-1170 |  |  | MTA-1170 |  |  |  |  | 0 | 0 | 0 | 0 |  |  | MTA-1170 | PORCA SEXT #1/4-20UNC GE (N234P21A) | 6 |  | 14 | 8.4 | 42 | MTT-0140 | MTT-0141 | 0 | 0.11905 | 0.02381 | 0 | 0 | 7.1 | 4.26 | 21.3 | 0.046948 | 0.23474 | 0.17606 | 0.058685 |  |  |  | 0 | 0 | 0 | 0 | 7.1095e-06 | 4.2657e-05 |  | 3000 | 1200 | 2980 | 1180 | - | 5 | 5 | 596 | 596 | 236 | 236 | 140656 | 7.1095e-06 | 596 | 596 | 236 | 236 | 140656 | 7.1095e-06 | 7.1095e-06 | 6000 | 0 | 5 | 1200 | 1200 | 0.00083333 | 0.005
3 | 84D734717CDG1/0-DOOR ASM x 1 | 84B548815ACP1 | Código Novo | PC | 4 | 1 | 1 | 3 | HINGE | each | 0 | METALFISA | MT4-22032 | OK | OK | MTA-3457 | 52.5 | 1.5 |  | 0.075 | 1333.5 | 38.1 | 0 | 1.905 | AÇO | AÇO FF | MTA-3457 | DOBRADICA ESTAMPADA PIANO HMPL 1350X38 #14 - COD. 12MH1338 | 1 |  | 14 | 8.4 | 42 | MTT-0140 | MTT-0141 | 0.10161 | 0.11905 | 0.02381 | 0.012097 | 0.0024193 | 7.1 | 4.26 | 21.3 | 0.046948 | 0.23474 | 0.17606 | 0.058685 |  |  |  | 0.10161 | 0 | 0 | 0 | 0.018519 | 0.018519 |  | 3000 | 1200 | 2980 | 1180 | - | 1338.5 | 43.1 | 2.2264 | 2 | 27.3782 | 27 | 54 | 0.018519 | 69.1415 | 69 | 0.88158 | 0 | 0 | 1 | 0.018519 | 6000 | 1333.5 | 1338.5 | 4.4826 | 4 | 0.25 | 0.25
4 | 84B548815ACP1/0-HINGE | 494A120P24 | Código Novo | PC | 8 | 1 | 1 | NA | HINGE | each | AL | METALFISA | USAR MTA-3457 |  |  | USAR MTA-3457 |  |  |  |  | 0 | 0 | 0 | 0 |  |  | USAR MTA-3457 |  | 1 |  | 14 | 8.4 | 42 | MTT-0140 | MTT-0141 | 0 | 0.11905 | 0.02381 | 0 | 0 | 7.1 | 4.26 | 21.3 | 0.046948 | 0.23474 | 0.17606 | 0.058685 |  |  |  | 0 | 0 | 0 | 0 | 7.1095e-06 | 7.1095e-06 |  | 3000 | 1200 | 2980 | 1180 | - | 5 | 5 | 596 | 596 | 236 | 236 | 140656 | 7.1095e-06 | 596 | 596 | 236 | 236 | 140656 | 7.1095e-06 | 7.1095e-06 | 6000 | 0 | 5 | 1200 | 1200 | 0.00083333 | 0.00083333
3 | 84D734717CDG1/0-DOOR ASM x 1 | 84B519723ABP1 | Código Novo | PC | 6 | 1 | 1 | 4 | LENS | each | 0 | Fora | MTA-NOVO-1 | [7 empty] | 0 | 0 | 0 | 0 |  |  | MTA-NOVO-1 | LENS | 1 | NA BBI ESTE ITEM NÃ FOI FORNECIDO, CONSIDERAR FORNECIMENTO WABTEC | 14 | 8.4 | 42 | MTT-0140 | MTT-0141 | 0 | 0.11905 | 0.02381 | 0 | 0 | 7.1 | 4.26 | 21.3 | 0.046948 | 0.23474 | 0.17606 | 0.058685 |  |  |  | 0 | 0 | 0 | 0 | 7.1095e-06 | 7.1095e-06 |  | 3000 | 1200 | 2980 | 1180 | - | 5 | 5 | 596 | 596 | 236 | 236 | 140656 | 7.1095e-06 | 596 | 596 | 236 | 236 | 140656 | 7.1095e-06 | 7.1095e-06 | 6000 | 0 | 5 | 1200 | 1200 | 0.00083333 | 0.00083333
3 | 84D734717CDG1/0-DOOR ASM x 1 | 84B519724ACP1 | MT5-26645 | PC | 6 | 1 | 1 | 5 | FRAME METRIC MAT'L. | each | 0 | METALFISA | MT5-26645 | OK | OK | MTC-0648 | 6.5 | 6.5 |  | 0.098425 | 165.1 | 165.1 | 0 | 2.5 | B8A3A | AÇO DO | MTC-0648 | CH ACO 1006/1008 FQ(2.25MM)DO-1200X3000 | 1 | REVISAR DESENHO ESTÁ COM CHAPA 2,65 MM PASSAR PARA 2,25 | 14 | 8.4 | 42 | MTT-0140 | MTT-0141 | 0.054516 | 0.11905 | 0.02381 | 0.00649 | 0.001298 | 7.1 | 4.26 | 21.3 | 0.046948 | 0.23474 | 0.17606 | 0.058685 |  |  |  | 0.054516 | 0 | 0 | 0 | 0.0098039 | 0.0098039 |  | 3000 | 1200 | 2980 | 1180 | - | 170.1 | 170.1 | 17.5191 | 17 | 6.9371 | 6 | 102 | 0.0098039 | 17.5191 | 17 | 6.9371 | 6 | 102 | 0.0098039 | 0.0098039 | 6000 | 165.1 | 170.1 | 35.2734 | 35 | 0.028571 | 0.028571
3 | 84D734717CDG1/0-DOOR ASM x 1 | 84B519725ABP1 | MMP-0255 | PC | 6 | 1 | 1 | 6 | GASKET | each | 0 | METALFISA | MMP-0255 |  |  | MMP-0255 | 6.5 | 6.5 |  | 0.12 | 165.1 | 165.1 | 0 | 3.048 | A12C15A4 | NEOPREME | MMP-0255 | NEOPRENE PEÇA 84B519725ABP1 | 1 |  | 14 | 8.4 | 42 | MTT-0140 | MTT-0141 | 0.054516 | 0.11905 | 0.02381 | 0.00649 | 0.001298 | 7.1 | 4.26 | 21.3 | 0.046948 | 0.23474 | 0.17606 | 0.058685 |  |  |  | 0.054516 | 0 | 0 | 0 | 0.0098039 | 0.0098039 |  | 3000 | 1200 | 2980 | 1180 | - | 170.1 | 170.1 | 17.5191 | 17 | 6.9371 | 6 | 102 | 0.0098039 | 17.5191 | 17 | 6.9371 | 6 | 102 | 0.0098039 | 0.0098039 | 6000 | 165.1 | 170.1 | 35.2734 | 35 | 0.028571 | 0.028571
3 | 84D734717CDG1/0-DOOR ASM x 1 | 41A324301ACP1 | MTA-3170 | PC | 8 | 2 | 2 | 7 | LATCH | each | 0 | WABTEC | MTA-3170 |  |  | MTA-3170 | 3.35 | 1.58 |  | 2.12 | 85.09 | 40.132 | 0 | 53.848 |  |  | MTA-3170 | FECHO 41A324301ACP1 | 2 |  | 14 | 8.4 | 42 | MTT-0140 | MTT-0141 | 0.0068297 | 0.11905 | 0.02381 | 0.0016261 | 0.00032522 | 7.1 | 4.26 | 21.3 | 0.046948 | 0.23474 | 0.17606 | 0.058685 |  |  |  | 0.0068297 | 0 | 0 | 0 | 0.0011655 | 0.002331 |  | 3000 | 1200 | 2980 | 1180 | - | 90.09 | 45.132 | 33.078 | 33 | 26.1455 | 26 | 858 | 0.0011655 | 66.0285 | 66 | 13.098 | 13 | 858 | 0.0011655 | 0.0011655 | 6000 | 85.09 | 90.09 | 66.6001 | 66 | 0.015152 | 0.030303
3 | 84D734717CDG1/0-DOOR ASM x 1 | 41A324301ABP1 | MTA-3169 | PC | 8 | 2 | 2 | 8 | LATCH | each | 0 | WABTEC | MTA-3169 |  |  | MTA-3169 | 5.54 | 2.25 |  | 4.25 | 140.716 | 57.15 | 0 | 107.95 |  |  | MTA-3169 | FECHO 41A324301ABP1 - SOUTHCO | 2 | REVISAR ESPESSURA #2,65 MM PARA #2,25 MM | 14 | 8.4 | 42 | MTT-0140 | MTT-0141 | 0.016084 | 0.11905 | 0.02381 | 0.0038295 | 0.0007659 | 7.1 | 4.26 | 21.3 | 0.046948 | 0.23474 | 0.17606 | 0.058685 |  |  |  | 0.016084 | 0 | 0 | 0 | 0.0026596 | 0.0053191 |  | 3000 | 1200 | 2980 | 1180 | - | 145.716 | 62.15 | 20.4507 | 20 | 18.9863 | 18 | 360 | 0.0027778 | 47.9485 | 47 | 8.0979 | 8 | 376 | 0.0026596 | 0.0026596 | 6000 | 140.716 | 145.716 | 41.176 | 41 | 0.02439 | 0.04878
3 | 84D734717CDG1/0-DOOR ASM x 1 | 41B560008P16 | MTA-3073 | PC | 6 | 4 | 4 | 9 | LOCKNUT .375-16 | each | C | METALFISA | MTA-3073 |  |  | MTA-3073 |  |  |  |  | 0 | 0 | 0 | 0 |  |  | MTA-3073 | PORCA PARLOCK 3/8" UNC ZB - 41B560008P16 | 4 | REVISAR ESPESSURA #2,65 MM PARA #2,25 MM | 14 | 8.4 | 42 | MTT-0140 | MTT-0141 | 0 | 0.11905 | 0.02381 | 0 | 0 | 7.1 | 4.26 | 21.3 | 0.046948 | 0.23474 | 0.17606 | 0.058685 |  |  |  | 0 | 0 | 0 | 0 | 7.1095e-06 | 2.8438e-05 |  | 3000 | 1200 | 2980 | 1180 | - | 5 | 5 | 596 | 596 | 236 | 236 | 140656 | 7.1095e-06 | 596 | 596 | 236 | 236 | 140656 | 7.1095e-06 | 7.1095e-06 | 6000 | 0 | 5 | 1200 | 1200 | 0.00083333 | 0.0033333
3 | 84D734717CDG1/0-DOOR ASM x 1 | 41B560008P11 | MTA-2225 | PC | 5 | 7 | 7 | 10 | LOCKNUT .25-20 | each | C | METALFISA | MTA-2225 |  |  | MTA-2225 |  |  |  |  | 0 | 0 | 0 | 0 |  |  | MTA-2225 | PORCA PARLOCK 0,25-20 UNC-3B - 41B560008P11 | 7 | REVISAR ESPESSURA #2,65 MM PARA #2,25 MM | 14 | 8.4 | 42 | MTT-0140 | MTT-0141 | 0 | 0.11905 | 0.02381 | 0 | 0 | 7.1 | 4.26 | 21.3 | 0.046948 | 0.23474 | 0.17606 | 0.058685 |  |  |  | 0 | 0 | 0 | 0 | 7.1095e-06 | 4.9767e-05 |  | 3000 | 1200 | 2980 | 1180 | - | 5 | 5 | 596 | 596 | 236 | 236 | 140656 | 7.1095e-06 | 596 | 596 | 236 | 236 | 140656 | 7.1095e-06 | 7.1095e-06 | 6000 | 0 | 5 | 1200 | 1200 | 0.00083333 | 0.0058333
3 | 84D734717CDG1/0-DOOR ASM x 1 | N402AP41B13 | MTA-3148 | PC | 2 | 14 | 14 | 11 | WASHER .25 PLAIN | each | 0 | METALFISA | MTA-3148 |  |  | MTA-3148 |  |  |  |  | 0 | 0 | 0 | 0 |  |  | MTA-3148 | ARRUELA LISA 1/4" ZB -N402AP41B13 | 14 | REVISAR ESPESSURA #2,65 MM PARA #2,25 MM | 14 | 8.4 | 42 | MTT-0140 | MTT-0141 | 0 | 0.11905 | 0.02381 | 0 | 0 | 7.1 | 4.26 | 21.3 | 0.046948 | 0.23474 | 0.17606 | 0.058685 |  |  |  | 0 | 0 | 0 | 0 | 7.1095e-06 | 9.9534e-05 |  | 3000 | 1200 | 2980 | 1180 | - | 5 | 5 | 596 | 596 | 236 | 236 | 140656 | 7.1095e-06 | 596 | 596 | 236 | 236 | 140656 | 7.1095e-06 | 7.1095e-06 | 6000 | 0 | 5 | 1200 | 1200 | 0.00083333 | 0.011667
3 | 84D734717CDG1/0-DOOR ASM x 1 | N22P21028B13 | MTA-3168 | PC | 2 | 7 | 7 | 12 | BOLT 1/4-20 X 1 3/4 | each | 0 | METALFISA | MTA-3168 |  |  | MTA-3168 |  |  |  |  | 0 | 0 | 0 | 0 |  |  | MTA-3168 | PARAF. SEXT. 1/4"-20UNC X 1 3/4 COD: N22P21028B13 GRAU 5 ZB | 7 | REVISAR ESPESSURA #2,65 MM PARA #2,25 MM | 14 | 8.4 | 42 | MTT-0140 | MTT-0141 | 0 | 0.11905 | 0.02381 | 0 | 0 | 7.1 | 4.26 | 21.3 | 0.046948 | 0.23474 | 0.17606 | 0.058685 |  |  |  | 0 | 0 | 0 | 0 | 7.1095e-06 | 4.9767e-05 |  | 3000 | 1200 | 2980 | 1180 | - | 5 | 5 | 596 | 596 | 236 | 236 | 140656 | 7.1095e-06 | 596 | 596 | 236 | 236 | 140656 | 7.1095e-06 | 7.1095e-06 | 6000 | 0 | 5 | 1200 | 1200 | 0.00083333 | 0.0058333
3 | 84D734717CDG1/0-DOOR ASM x 1 | 84C623143ACP1 | Código Novo | PC | 1 | 1 | 1 | 13 | DUCT METRIC MAT'L. | each | 0 | METALFISA | MT4-28342 | OK | OK | MTC-0648 | 33.111 | 16.27 |  | 0.098 | 841.0194 | 413.258 | 0 | 2.4892 | B8A3A | AÇO DO | MTC-0648 | CH ACO 1006/1008 FQ(2.25MM)DO-1200X3000 | 1 |  | 14 | 8.4 | 42 | MTT-0140 | MTT-0141 | 0.69512 | 0.11905 | 0.02381 | 0.082752 | 0.01655 | 7.1 | 4.26 | 21.3 | 0.046948 | 0.23474 | 0.17606 | 0.058685 |  |  |  | 0.69512 | 0 | 0 | 0 | 0.14286 | 0.14286 |  | 3000 | 1200 | 2980 | 1180 | - | 846.0194 | 418.258 | 3.5224 | 3 | 2.8212 | 2 | 6 | 0.16667 | 7.1248 | 7 | 1.3948 | 1 | 7 | 0.14286 | 0.14286 | 6000 | 841.0194 | 846.0194 | 7.092 | 7 | 0.14286 | 0.14286
3 | 84D734717CDG1/0-DOOR ASM x 1 | 84C623115AFP1 | MT4-25249 | PC | 2 | 1 | 1 | 14 | DUCT METRIC MAT'L. | each | 0 | METALFISA | MT4-25249 | OK | OK | MTC-0648 | 26.823 | 15.145 |  | 0.098 | 681.3042 | 384.683 | 0 | 2.4892 | B8A3A | AÇO DO | MTC-0648 | CH ACO 1006/1008 FQ(2.25MM)DO-1200X3000 | 1 | REVISAR DESENHO ESTÁ COM CHAPA 2,65 MM PASSAR PARA 2,25 | 14 | 8.4 | 42 | MTT-0140 | MTT-0141 | 0.52417 | 0.11905 | 0.02381 | 0.062401 | 0.01248 | 7.1 | 4.26 | 21.3 | 0.046948 | 0.23474 | 0.17606 | 0.058685 |  |  |  | 0.52417 | 0 | 0 | 0 | 0.083333 | 0.083333 |  | 3000 | 1200 | 2980 | 1180 | - | 686.3042 | 389.683 | 4.3421 | 4 | 3.0281 | 3 | 12 | 0.083333 | 7.6472 | 7 | 1.7194 | 1 | 7 | 0.14286 | 0.083333 | 6000 | 681.3042 | 686.3042 | 8.7425 | 8 | 0.125 | 0.125
3 | 84D734717CDG1/0-DOOR ASM x 1 | 84C623114ADP1 | MT4-25251 | PC | 2 | 1 | 1 | 15 | DUCT METRIC MAT'L. | each | 0 | METALFISA | MT4-25251 | OK | OK | MTC-0648 | 11.823 | 9.645 |  | 0.098 | 300.3042 | 244.983 | 0 | 2.4892 | B8A3A | AÇO DO | MTC-0648 | CH ACO 1006/1008 FQ(2.25MM)DO-1200X3000 | 1 | REVISAR DESENHO ESTÁ COM CHAPA 2,65 MM PASSAR PARA 2,25 | 14 | 8.4 | 42 | MTT-0140 | MTT-0141 | 0.14714 | 0.11905 | 0.02381 | 0.017517 | 0.0035033 | 7.1 | 4.26 | 21.3 | 0.046948 | 0.23474 | 0.17606 | 0.058685 |  |  |  | 0.14714 | 0 | 0 | 0 | 0.027778 | 0.027778 |  | 3000 | 1200 | 2980 | 1180 | - | 305.3042 | 249.983 | 9.7608 | 9 | 4.7203 | 4 | 36 | 0.027778 | 11.9208 | 11 | 3.865 | 3 | 33 | 0.030303 | 0.027778 | 6000 | 300.3042 | 305.3042 | 19.6525 | 19 | 0.052632 | 0.052632
3 | 84D734717CDG1/0-DOOR ASM x 1 | 84C604804ABP1 | MT4-25257 | PC | 2 | 1 | 1 | 16 | SPRING CLIP METRIC MAT'L. | each | 0 | METALFISA | MT4-25257 | OK | OK | MTC-0648 | 5.955 | 0.75 |  | 0.098 | 151.257 | 19.05 | 0 | 2.4892 | B8A3A | AÇO DO | MTC-0648 | CH ACO 1006/1008 FQ(2.25MM)DO-1200X3000 | 1 | REVISAR DESENHO ESTÁ COM CHAPA 2,65 MM PASSAR PARA 2,25 | 14 | 8.4 | 42 | MTT-0140 | MTT-0141 | 0.0057629 | 0.11905 | 0.02381 | 0.00068606 | 0.00013721 | 7.1 | 4.26 | 21.3 | 0.046948 | 0.23474 | 0.17606 | 0.058685 |  |  |  | 0.0057629 | 0 | 0 | 0 | 0.0010741 | 0.0010741 |  | 3000 | 1200 | 2980 | 1180 | - | 156.257 | 24.05 | 19.0711 | 19 | 49.0644 | 49 | 931 | 0.0010741 | 123.9085 | 123 | 7.5517 | 7 | 861 | 0.0011614 | 0.0010741 | 6000 | 151.257 | 156.257 | 38.3983 | 38 | 0.026316 | 0.026316
3 | 84D734717CDG1/0-DOOR ASM x 1 | 84C604799ABP1 | MT4-25252 | PC | 2 | 2 | 2 | 17 | SPRING CLIP METRIC MAT'L. | each | 0 | METALFISA | MT4-25252 | OK | OK | MTC-0648 | 4.629 | 0.75 |  | 0.098 | 117.5766 | 19.05 | 0 | 2.4892 | B8A3A | AÇO DO | MTC-0648 | CH ACO 1006/1008 FQ(2.25MM)DO-1200X3000 | 2 | REVISAR DESENHO ESTÁ COM CHAPA 2,65 MM PASSAR PARA 2,25 | 14 | 8.4 | 42 | MTT-0140 | MTT-0141 | 0.0044797 | 0.11905 | 0.02381 | 0.0010666 | 0.00021332 | 7.1 | 4.26 | 21.3 | 0.046948 | 0.23474 | 0.17606 | 0.058685 |  |  |  | 0.0044797 | 0 | 0 | 0 | 0.00085034 | 0.0017007 |  | 3000 | 1200 | 2980 | 1180 | - | 122.5766 | 24.05 | 24.3113 | 24 | 49.0644 | 49 | 1176 | 0.00085034 | 123.9085 | 123 | 9.6266 | 9 | 1107 | 0.00090334 | 0.00085034 | 6000 | 117.5766 | 122.5766 | 48.949 | 48 | 0.020833 | 0.041667
3 | 84D734717CDG1/0-DOOR ASM x 1 | 84C604797ABP1 | MT4-25250 | PC | 2 | 3 | 3 | 18 | SPRING CLIP METRIC MAT'L. | each | 0 | METALFISA | MT4-25250 | OK | OK | MTC-0648 | 6.577 | 1.12 |  | 0.098 | 167.0558 | 28.448 | 0 | 2.4892 | B8A3A | AÇO DO | MTC-0648 | CH ACO 1006/1008 FQ(2.25MM)DO-1200X3000 | 3 | REVISAR DESENHO ESTÁ COM CHAPA 2,65 MM PASSAR PARA 2,25 | 14 | 8.4 | 42 | MTT-0140 | MTT-0141 | 0.0095048 | 0.11905 | 0.02381 | 0.0033946 | 0.00067891 | 7.1 | 4.26 | 21.3 | 0.046948 | 0.23474 | 0.17606 | 0.058685 |  |  |  | 0.0095048 | 0 | 0 | 0 | 0.0016807 | 0.005042 |  | 3000 | 1200 | 2980 | 1180 | - | 172.0558 | 33.448 | 17.32 | 17 | 35.2786 | 35 | 595 | 0.0016807 | 89.0935 | 89 | 6.8582 | 6 | 534 | 0.0018727 | 0.0016807 | 6000 | 167.0558 | 172.0558 | 34.8724 | 34 | 0.029412 | 0.088235
3 | 84D734717CDG1/0-DOOR ASM x 1 | 84A213381ADP1 | MT4-25258 | PC | 2 | 1 | 1 | 19 | SCREEN METRIC MAT'L. | each | 0 | METALFISA | MT4-25258 | OK | OK | MTC-1159 | 15.5 | 7 |  | 0.06 | 393.7 | 177.8 | 0 | 1.524 | B8A10B1 | AÇO PERF. | MTC-1159 | CH PERF.ACO#16-1200X3000F4,00EC4,76- ALTERNADO | 1 |  | 14 | 8.4 | 42 | MTT-0140 | MTT-0141 | 0.14 | 0.11905 | 0.02381 | 0.016667 | 0.0033333 | 7.1 | 4.26 | 21.3 | 0.046948 | 0.23474 | 0.17606 | 0.058685 |  |  |  | 0.14 | 0 | 0 | 0 | 0.02381 | 0.02381 |  | 3000 | 1200 | 2980 | 1180 | - | 398.7 | 182.8 | 7.4743 | 7 | 6.4551 | 6 | 42 | 0.02381 | 16.302 | 16 | 2.9596 | 2 | 32 | 0.03125 | 0.02381 | 6000 | 393.7 | 398.7 | 15.0489 | 15 | 0.066667 | 0.066667
3 | 84D734717CDG1/0-DOOR ASM x 1 | 84A213382ABP1 | MT4-25259 | PC | 2 | 1 | 1 | 20 | SCREEN METRIC MAT'L. | each | 0 | METALFISA | MT4-25259 | OK | OK | MTC-1159 | 16.25 | 10 |  | 0.06 | 412.75 | 254 | 0 | 1.524 | B8A10B1 | AÇO PERF. | MTC-1159 | CH PERF.ACO#16-1200X3000F4,00EC4,76- ALTERNADO | 1 |  | 14 | 8.4 | 42 | MTT-0140 | MTT-0141 | 0.20968 | 0.11905 | 0.02381 | 0.024962 | 0.0049923 | 7.1 | 4.26 | 21.3 | 0.046948 | 0.23474 | 0.17606 | 0.058685 |  |  |  | 0.20968 | 0 | 0 | 0 | 0.035714 | 0.035714 |  | 3000 | 1200 | 2980 | 1180 | - | 417.75 | 259 | 7.1335 | 7 | 4.556 | 4 | 28 | 0.035714 | 11.5058 | 11 | 2.8247 | 2 | 22 | 0.045455 | 0.035714 | 6000 | 412.75 | 417.75 | 14.3627 | 14 | 0.071429 | 0.071429
3 | 84D734717CDG1/0-DOOR ASM x 1 | 497A806P27 | MTI-0611 | PC | 15 | A/R | A/R | 21 | SEALANT MANUS | each | DH | WABTEC | MTI-0611 | - | - | MTI-0611 |  |  |  |  | 0 | 0 | 0 | 0 |  |  | MTI-0611 | MASSA PARA CALAFETAR 75AM 497A806P27 | 0 | A/R | 14 | 8.4 | 42 | MTT-0140 | MTT-0141 | 0 | 0.11905 | 0.02381 | 0 | 0 | 7.1 | 4.26 | 21.3 | 0.046948 | 0.23474 | 0.17606 | 0.058685 |  |  |  | 0 | 0 | 0 | 0 | 7.1095e-06 | 0 |  | 3000 | 1200 | 2980 | 1180 | - | 5 | 5 | 596 | 596 | 236 | 236 | 140656 | 7.1095e-06 | 596 | 596 | 236 | 236 | 140656 | 7.1095e-06 | 7.1095e-06 | 6000 | 0 | 5 | 1200 | 1200 | 0.00083333 | 0
3 | 84D734717CDG1/0-DOOR ASM x 1 | 84C604795G1 | MT6-6205 | PC | 2 | 2 | 2 | 22 | SCREEN ASM | each | 0 | METALFISA | MT6-6205 | OK | OK | [5 empty] | 0 | 0 | 0 | 0 |  |  | 0 |  | 2 |  | 14 | 8.4 | 42 | MTT-0140 | MTT-0141 | 0 | 0.11905 | 0.02381 | 0 | 0 | 7.1 | 4.26 | 21.3 | 0.046948 | 0.23474 | 0.17606 | 0.058685 |  |  |  | 0 | 0 | 0 | 0 | 7.1095e-06 | 1.4219e-05 |  | 3000 | 1200 | 2980 | 1180 | - | 5 | 5 | 596 | 596 | 236 | 236 | 140656 | 7.1095e-06 | 596 | 596 | 236 | 236 | 140656 | 7.1095e-06 | 7.1095e-06 | 6000 | 0 | 5 | 1200 | 1200 | 0.00083333 | 0.0016667
4 | 84C604795G1/0-SCREEN ASM x 2 | 84C604795P1 | MT5-26649 | PC | 2 | 1 | 2 | 1 | SCREEN | each | 0 | METALFISA | MT5-26649 | OK | OK | MTC-0855 | 6.73 | 5.26 |  | 0.045 | 170.942 | 133.604 | 0 | 1.143 | B8A10B1 | AÇO PERF. | MTC-0855 | CH PERF.ACO#18-1200X3000F4,00EC4,76- ALTERNADO | 2 | PINTADO E-COAT NORMA 84A205245P1 | 14 | 8.4 | 42 | MTT-0140 | MTT-0141 | 0.045677 | 0.11905 | 0.02381 | 0.010875 | 0.0021751 | 7.1 | 4.26 | 21.3 | 0.046948 | 0.23474 | 0.17606 | 0.058685 |  |  |  | 0.045677 | 0 | 0 | 0 | 0.0078125 | 0.015625 |  | 3000 | 1200 | 2980 | 1180 | - | 175.942 | 138.604 | 16.9374 | 16 | 8.5135 | 8 | 128 | 0.0078125 | 21.5001 | 21 | 6.7068 | 6 | 126 | 0.0079365 | 0.0078125 | 6000 | 170.942 | 175.942 | 34.1021 | 34 | 0.029412 | 0.058824
4 | 84C604795G1/0-SCREEN ASM x 2 | 84A215583P1 | MT5-26790 | PC | 2 | 1 | 2 | 2 | INSULATION | each | A | WABTEC | MT5-26790 | OK | OK | MMP-0254 | 4.35 | 3.6 |  | 1 | 110.49 | 91.44 | 0 | 25.4 | 41B548547P2 | ISOLAMENTO | MMP-0254 | 84A215583P1-ISOLANTE DE FIBRA DE VIDRO 41B548547P2 | 2 |  | 14 | 8.4 | 42 | MTT-0140 | MTT-0141 | 0.020206 | 0.11905 | 0.02381 | 0.0048111 | 0.00096221 | 7.1 | 4.26 | 21.3 | 0.046948 | 0.23474 | 0.17606 | 0.058685 |  |  |  | 0.020206 | 0 | 0 | 0 | 0.0033333 | 0.0066667 |  | 3000 | 1200 | 2980 | 1180 | - | 115.49 | 96.44 | 25.8031 | 25 | 12.2356 | 12 | 300 | 0.0033333 | 30.9 | 30 | 10.2173 | 10 | 300 | 0.0033333 | 0.0033333 | 6000 | 110.49 | 115.49 | 51.9526 | 51 | 0.019608 | 0.039216
5 | 84A215583P1/0-INSULATION | 41B548547P2 | MMP-0254 | PC | 6 | 0.10875 | 0.2175 | NA | INSULATION 1 X 47 X 50FT | SF | F | METALFISA | USAR MT5 ACIMA | [7 empty] | 0 | 0 | 0 | 0 |  |  | 0 |  | 0.2175 |  | 14 | 8.4 | 42 | MTT-0140 | MTT-0141 | 0 | 0.11905 | 0.02381 | 0 | 0 | 7.1 | 4.26 | 21.3 | 0.046948 | 0.23474 | 0.17606 | 0.058685 |  |  |  | 0 | 0 | 0 | 0 | 7.1095e-06 | 1.5463e-06 |  | 3000 | 1200 | 2980 | 1180 | - | 5 | 5 | 596 | 596 | 236 | 236 | 140656 | 7.1095e-06 | 596 | 596 | 236 | 236 | 140656 | 7.1095e-06 | 7.1095e-06 | 6000 | 0 | 5 | 1200 | 1200 | 0.00083333 | 0.00018125
3 | 84D734717CDG1/0-DOOR ASM x 1 | 84C604795ABG1 | MT6-6203 | CJ | 2 | 1 | 1 | 23 | SCREEN ASM | each | 0 | METALFISA | MT6-6203 | OK | OK | [5 empty] | 0 | 0 | 0 | 0 |  |  | 0 |  | 1 |  | 14 | 8.4 | 42 | MTT-0140 | MTT-0141 | 0 | 0.11905 | 0.02381 | 0 | 0 | 7.1 | 4.26 | 21.3 | 0.046948 | 0.23474 | 0.17606 | 0.058685 |  |  |  | 0 | 0 | 0 | 0 | 0 | 0 |  | 3000 | 1200 | 2980 | 1180 | - | 5 | 5 | 596 | 596 | 236 | 236 | 140656 |  | 596 | 596 | 236 | 236 | 140656 |  | 0 | 6000 | 0 | 5 | 1200 | 1200 | 0.00083333 | 0.00083333
4 | 84C604795ABG1/0-SCREEN ASM x 1 | 84C604795ABP1 | MT5-26647 | PC | 2 | 1 | 1 | 1 | SCREEN | each | 0 | METALFISA | MT5-26647 | OK | OK | MTC-0855 | 25.09 | 8.76 |  | 0.045 | 637.286 | 222.504 | 0 | 1.143 | B8A10B1 | AÇO PERF. | MTC-0855 | CH PERF.ACO#18-1200X3000F4,00EC4,76- ALTERNADO | 1 | PINTADO E-COAT NORMA 84A205245P1 | 14 | 8.4 | 42 | MTT-0140 | MTT-0141 | 0.2836 | 0.11905 | 0.02381 | 0.033762 | 0.0067523 | 7.1 | 4.26 | 21.3 | 0.046948 | 0.23474 | 0.17606 | 0.058685 |  |  |  | 0.2836 | 0 | 0 | 0 | 0.05 | 0.05 |  | 3000 | 1200 | 2980 | 1180 | - | 642.286 | 227.504 | 4.6397 | 4 | 5.1867 | 5 | 20 | 0.05 | 13.0987 | 13 | 1.8372 | 1 | 13 | 0.076923 | 0.05 | 6000 | 637.286 | 642.286 | 9.3416 | 9 | 0.11111 | 0.11111
4 | 84C604795ABG1/0-SCREEN ASM x 1 | 84A215583ABP1 | MMP-0286 | PC | 2 | 1 | 1 | 2 | INSULATION | each | 0 | WABTEC | MMP-0286 |  |  | MMP-0286 | 22.72 | 7.1 |  | 1 | 577.088 | 180.34 | 0 | 25.4 | 41B548547P2 | ISOLAMENTO | MMP-0286 | 84A215583ABP1-FORNEC.CLIENTE-MP41B548547 | 1 |  | 14 | 8.4 | 42 | MTT-0140 | MTT-0141 | 0.20814 | 0.11905 | 0.02381 | 0.024779 | 0.0049558 | 7.1 | 4.26 | 21.3 | 0.046948 | 0.23474 | 0.17606 | 0.058685 |  |  |  | 0.20814 | 0 | 0 | 0 | 0.03125 | 0.03125 |  | 3000 | 1200 | 2980 | 1180 | - | 582.088 | 185.34 | 5.1195 | 5 | 6.3667 | 6 | 30 | 0.033333 | 16.0786 | 16 | 2.0272 | 2 | 32 | 0.03125 | 0.03125 | 6000 | 577.088 | 582.088 | 10.3077 | 10 | 0.1 | 0.1
5 | 84A215583ABP1/0-INSULATION | 41B548547P2 | MMP-0254 | PC | 6 | 1.12 | 1.12 | NA | INSULATION 1 X 47 X 50FT | SF | F | WABTEC | USAR MMP-0286 | [7 empty] | 0 | 0 | 0 | 0 |  |  | 0 |  | 1.12 |  | 14 | 8.4 | 42 | MTT-0140 | MTT-0141 | 0 | 0.11905 | 0.02381 | 0 | 0 | 7.1 | 4.26 | 21.3 | 0.046948 | 0.23474 | 0.17606 | 0.058685 |  |  |  | 0 | 0 | 0 | 0 | 7.1095e-06 | 7.9627e-06 |  | 3000 | 1200 | 2980 | 1180 | - | 5 | 5 | 596 | 596 | 236 | 236 | 140656 | 7.1095e-06 | 596 | 596 | 236 | 236 | 140656 | 7.1095e-06 | 7.1095e-06 | 6000 | 0 | 5 | 1200 | 1200 | 0.00083333 | 0.00093333
3 | 84D734717CDG1/0-DOOR ASM x 1 | 84C604795ACG1 | MT6-6204 | CJ | 2 | 1 | 1 | 24 | SCREEN ASM | each | 0 | METALFISA | MT6-6204 | OK | OK | [5 empty] | 0 | 0 | 0 | 0 |  |  | 0 |  | 1 |  | 14 | 8.4 | 42 | MTT-0140 | MTT-0141 | 0 | 0.11905 | 0.02381 | 0 | 0 | 7.1 | 4.26 | 21.3 | 0.046948 | 0.23474 | 0.17606 | 0.058685 |  |  |  | 0 | 0 | 0 | 0 | 0 | 0 |  | 3000 | 1200 | 2980 | 1180 | - | 5 | 5 | 596 | 596 | 236 | 236 | 140656 |  | 596 | 596 | 236 | 236 | 140656 |  | 0 | 6000 | 0 | 5 | 1200 | 1200 | 0.00083333 | 0.00083333
4 | 84C604795ACG1/0-SCREEN ASM x 1 | 84C604795ACP1 | MT5-26648 | PC | 2 | 1 | 1 | 1 | SCREEN | each | 0 | METALFISA | MT5-26648 | OK | OK | MTC-0855 | 31.95 | 13.201 |  | 0.045 | 811.53 | 335.3054 | 0 | 1.143 | B8A10B1 | AÇO PERF. | MTC-0855 | CH PERF.ACO#18-1200X3000F4,00EC4,76- ALTERNADO | 1 | PINTADO E-COAT NORMA 84A205245P1 | 14 | 8.4 | 42 | MTT-0140 | MTT-0141 | 0.54422 | 0.11905 | 0.02381 | 0.064788 | 0.012958 | 7.1 | 4.26 | 21.3 | 0.046948 | 0.23474 | 0.17606 | 0.058685 |  |  |  | 0.54422 | 0 | 0 | 0 | 0.11111 | 0.11111 |  | 3000 | 1200 | 2980 | 1180 | - | 816.53 | 340.3054 | 3.6496 | 3 | 3.4675 | 3 | 9 | 0.11111 | 8.7568 | 8 | 1.4451 | 1 | 8 | 0.125 | 0.11111 | 6000 | 811.53 | 816.53 | 7.3482 | 7 | 0.14286 | 0.14286
4 | 84C604795ACG1/0-SCREEN ASM x 1 | 84A215583ACP1 | MMP-0287 | PC | 2 | 1 | 1 | 2 | INSULATION | each | A | WABTEC | MMP-0287 |  |  | MMP-0287 | 29.1 | 11.4016 |  | 1 | 739.14 | 289.6 | 0 | 25.4 | 41B548547P2 | ISOLAMENTO | MMP-0287 | 84A215583ACP1 ISOLAMENTO FIBRA VIDRO REV CABINE LOC A DIESEL ELETRICA 41B548547P2 | 1 |  | 14 | 8.4 | 42 | MTT-0140 | MTT-0141 | 0.42811 | 0.11905 | 0.02381 | 0.050965 | 0.010193 | 7.1 | 4.26 | 21.3 | 0.046948 | 0.23474 | 0.17606 | 0.058685 |  |  |  | 0.42811 | 0 | 0 | 0 | 0.0625 | 0.0625 |  | 3000 | 1200 | 2980 | 1180 | - | 744.14 | 294.6 | 4.0046 | 4 | 4.0054 | 4 | 16 | 0.0625 | 10.1154 | 10 | 1.5857 | 1 | 10 | 0.1 | 0.0625 | 6000 | 739.14 | 744.14 | 8.063 | 8 | 0.125 | 0.125
5 | 84A215583ACP1/0-INSULATION | 41B548547P2 | MMP-0254 | PC | 6 | 2.3 | 2.3 | NA | INSULATION 1 X 47 X 50FT | SF | F | METALFISA | USAR MMP-0287 | [7 empty] | 0 | 0 | 0 | 0 |  |  | 0 | NOVO | 2.3 | PINTADO POWER COAT | 14 | 8.4 | 42 | MTT-0140 | MTT-0141 | 0 | 0.11905 | 0.02381 | 0 | 0 | 7.1 | 4.26 | 21.3 | 0.046948 | 0.23474 | 0.17606 | 0.058685 |  |  |  | 0 | 0 | 0 | 0 | 7.1095e-06 | 1.6352e-05 |  | 3000 | 1200 | 2980 | 1180 | - | 5 | 5 | 596 | 596 | 236 | 236 | 140656 | 7.1095e-06 | 596 | 596 | 236 | 236 | 140656 | 7.1095e-06 | 7.1095e-06 | 6000 | 0 | 5 | 1200 | 1200 | 0.00083333 | 0.0019167
3 | 84D734717CDG1/0-DOOR ASM x 1 | 84A236493P1 | MMP-0256 | PC | 8 | 2 | 2 | 25 | GASKET | each | 0 | METALFISA | MMP-0256 |  |  | MMP-0256 | 3.134 | 1.441 |  | 0.063 | 79.6036 | 36.6014 | 0 | 1.6002 | SYSTHETUC RUBBER |  | MMP-0256 | GASKET 84A236493P1 | 2 |  | 14 | 8.4 | 42 | MTT-0140 | MTT-0141 | 0.0058272 | 0.11905 | 0.02381 | 0.0013874 | 0.00027749 | 7.1 | 4.26 | 21.3 | 0.046948 | 0.23474 | 0.17606 | 0.058685 |  |  |  | 0.0058272 | 0 | 0 | 0 | 0.0010204 | 0.0020408 |  | 3000 | 1200 | 2980 | 1180 | - | 84.6036 | 41.6014 | 35.2231 | 35 | 28.3644 | 28 | 980 | 0.0010204 | 71.6322 | 71 | 13.9474 | 13 | 923 | 0.0010834 | 0.0010204 | 6000 | 79.6036 | 84.6036 | 70.919 | 70 | 0.014286 | 0.028571
3 | 84D734717CDG1/0-DOOR ASM x 1 | 497A806P57 | MTI-0339 | PC | 7 | A/R | A/R | 26 | CEMENT | FO | DH | METALFISA | MTI-0339 |  |  | MTI-0339 |  |  |  |  | 0 | 0 | 0 | 0 |  |  | MTI-0339 | ADESIVO UNIV BRASCOPLAST STANDARD 75 G | 0 | A/R | 14 | 8.4 | 42 | MTT-0140 | MTT-0141 | 0 | 0.11905 | 0.02381 | 0 | 0 | 7.1 | 4.26 | 21.3 | 0.046948 | 0.23474 | 0.17606 | 0.058685 |  |  |  | 0 | 0 | 0 | 0 | 7.1095e-06 | 0 |  | 3000 | 1200 | 2980 | 1180 | - | 5 | 5 | 596 | 596 | 236 | 236 | 140656 | 7.1095e-06 | 596 | 596 | 236 | 236 | 140656 | 7.1095e-06 | 7.1095e-06 | 6000 | 0 | 5 | 1200 | 1200 | 0.00083333 | 0
2 | 84D713550BCG1/0-DOOR ARRGT x 1 | 84D734717CEG1 | Código Novo | CJ | 1 | 1 | 1 | 6 | DOOR ASM | each | 0 | METALFISA | MT6-7280 MT3-13006 | [7 empty] | 0 | 0 | 0 | 0 |  |  | 0 |  | 1 |  | 14 | 8.4 | 42 | MTT-0140 | MTT-0141 | 0 | 0.11905 | 0.02381 | 0 | 0 | 7.1 | 4.26 | 21.3 | 0.046948 | 0.23474 | 0.17606 | 0.058685 |  |  |  | 0 | 0 | 0 | 0 | 0 | 0 |  | 3000 | 1200 | 2980 | 1180 | - | 5 | 5 | 596 | 596 | 236 | 236 | 140656 |  | 596 | 596 | 236 | 236 | 140656 |  | 0 | 6000 | 0 | 5 | 1200 | 1200 | 0.00083333 | 0.00083333
3 | 84D734717CEG1/0-DOOR ASM x 1 | 84D734718BZG1 | Código Novo | CJ | 1 | 1 | 1 | 1 | DOOR ASM METRIC MAT'L | each | 0 | METALFISA | MT3-13007 | [7 empty] | 0 | 0 | 0 | 0 |  |  | 0 |  | 1 |  | 14 | 8.4 | 42 | MTT-0140 | MTT-0141 | 0 | 0.11905 | 0.02381 | 0 | 0 | 7.1 | 4.26 | 21.3 | 0.046948 | 0.23474 | 0.17606 | 0.058685 |  |  |  | 0 | 0 | 0 | 0 | 0 | 0 |  | 3000 | 1200 | 2980 | 1180 | - | 5 | 5 | 596 | 596 | 236 | 236 | 140656 |  | 596 | 596 | 236 | 236 | 140656 |  | 0 | 6000 | 0 | 5 | 1200 | 1200 | 0.00083333 | 0.00083333
4 | 84D734718BZG1/0-DOOR ASM METRIC MAT'L x 1 | 84B547453P1 | Código Novo | PC | 6 | 2 | 2 | 2 | ANGLE METRIC MAT'L. | each | A | METALFISA | MT4-28323 |  |  | MTC-1261 | 16 | 1.292 |  | 0.06 | 406.4 | 32.8168 | 0 | 1.524 | B8A3A | AÇO FF | MTC-1261 | CH ACO 1010 FF(1.50MM)-1200X3000 | 2 |  | 14 | 8.4 | 42 | MTT-0140 | MTT-0141 | 0.026673 | 0.11905 | 0.02381 | 0.0063508 | 0.0012702 | 7.1 | 4.26 | 21.3 | 0.046948 | 0.23474 | 0.17606 | 0.058685 |  |  |  | 0.026673 | 0 | 0 | 0 | 0.0046083 | 0.0092166 |  | 3000 | 1200 | 2980 | 1180 | - | 411.4 | 37.8168 | 7.2436 | 7 | 31.2031 | 31 | 217 | 0.0046083 | 78.801 | 78 | 2.8683 | 2 | 156 | 0.0064103 | 0.0046083 | 6000 | 406.4 | 411.4 | 14.5843 | 14 | 0.071429 | 0.14286
4 | 84D734718BZG1/0-DOOR ASM METRIC MAT'L x 1 | 84B522077ABP1 | MT4-25228 | PC | 4 | 2 | 2 | 3 | DOOR STRIP METRIC MAT'L. | each | 0 | METALFISA | MT4-25228 | OK | OK | MTC-0124 | 3 | 1.5433 |  | 0.118 | 76.2 | 39.2 | 0 | 2.9972 | B8A3A | AÇO DO | MTC-0124 | CH ACO 1006/1008 FQ(3.00MM)DO-1200X3000 | 2 |  | 14 | 8.4 | 42 | MTT-0140 | MTT-0141 | 0.0059741 | 0.11905 | 0.02381 | 0.0014224 | 0.00028448 | 7.1 | 4.26 | 21.3 | 0.046948 | 0.23474 | 0.17606 | 0.058685 |  |  |  | 0.0059741 | 0 | 0 | 0 | 0.0010661 | 0.0021322 |  | 3000 | 1200 | 2980 | 1180 | - | 81.2 | 44.2 | 36.6995 | 36 | 26.6968 | 26 | 936 | 0.0010684 | 67.4208 | 67 | 14.532 | 14 | 938 | 0.0010661 | 0.0010661 | 6000 | 76.2 | 81.2 | 73.8916 | 73 | 0.013699 | 0.027397
4 | 84D734718BZG1/0-DOOR ASM METRIC MAT'L x 1 | 156B6271BDP1364 | Código Novo | PC | 4 | 1 | 1 | 4 | PLATE 2.5X69X1364 | each | 0 | METALFISA | MT4-28331 |  |  | MTC-0648 | 53.7008 | 2.7165 |  | 0.098425 | 1364 | 69 | 0 | 2.5 | B8A3A | AÇO DO | MTC-0648 | CH ACO 1006/1008 FQ(2.25MM)DO-1200X3000 | 1 |  | 14 | 8.4 | 42 | MTT-0140 | MTT-0141 | 0.18823 | 0.11905 | 0.02381 | 0.022409 | 0.0044817 | 7.1 | 4.26 | 21.3 | 0.046948 | 0.23474 | 0.17606 | 0.058685 |  |  |  | 0.18823 | 0 | 0 | 0 | 0.033333 | 0.033333 |  | 3000 | 1200 | 2980 | 1180 | - | 1369 | 74 | 2.1768 | 2 | 15.9459 | 15 | 30 | 0.033333 | 40.2703 | 40 | 0.86194 | 0 | 0 | 1 | 0.033333 | 6000 | 1364 | 1369 | 4.3828 | 4 | 0.25 | 0.25
4 | 84D734718BZG1/0-DOOR ASM METRIC MAT'L x 1 | 41B565073AFG1 | MT3-11454 | CJ | 21 | 1 | 1 | 5 | GROUND BLOCK METRIC MAT'L. | each | A | METALFISA | MT3-11454 | OK | OK | [5 empty] | 0 | 0 | 0 | 0 |  |  | 0 | NOVO | 1 |  | 14 | 8.4 | 42 | MTT-0140 | MTT-0141 | 0 | 0.11905 | 0.02381 | 0 | 0 | 7.1 | 4.26 | 21.3 | 0.046948 | 0.23474 | 0.17606 | 0.058685 |  |  |  | 0 | 0 | 0 | 0 | 0 | 0 |  | 3000 | 1200 | 2980 | 1180 | - | 5 | 5 | 596 | 596 | 236 | 236 | 140656 |  | 596 | 596 | 236 | 236 | 140656 |  | 0 | 6000 | 0 | 5 | 1200 | 1200 | 0.00083333 | 0.00083333
5 | 41B565073AFG1/0-GROUND BLOCK METRIC MAT'L. x 1 | 41B565073AFP1 | Código Novo | PC | 21 | 1 | 1 | 1 | BLOCK METRIC MAT'L. | each | A | METALFISA | MPT-2813 | OK | OK | MPT-2813 | 0.98 | 0.98 |  | 0.11811 | 24.892 | 24.892 | 0 | 3 | B11B3C3 | COBRE | MPT-2813 | BLOCK 41B565073AFP1 | 1 |  | 14 | 8.4 | 42 | MTT-0140 | MTT-0141 | 0.0012392 | 0.11905 | 0.02381 | 0.00014753 | 2.9505e-05 | 7.1 | 4.26 | 21.3 | 0.046948 | 0.23474 | 0.17606 | 0.058685 |  |  |  | 0.0012392 | 0 | 0 | 0 | 0.000259 | 0.000259 |  | 3000 | 1200 | 2980 | 1180 | - | 29.892 | 29.892 | 99.6922 | 99 | 39.4754 | 39 | 3861 | 0.000259 | 99.6922 | 99 | 39.4754 | 39 | 3861 | 0.000259 | 0.000259 | 6000 | 24.892 | 29.892 | 200.7226 | 200 | 0.005 | 0.005
5 | 41B565073AFG1/0-GROUND BLOCK METRIC MAT'L. x 1 | 41B565073AFP2 | Código Novo | PC | 21 | 1 | 1 | 2 | BLOCK METRIC MAT'L. | each | A | METALFISA | MPT-2814 | OK | OK | MPT-2814 | 0.98 | 0.98 |  | 0.47244 | 24.892 | 24.892 | 0 | 12 | B50E124A | ASTM A572 G50 | MPT-2814 | BLOCK 41B565073AFP2 | 1 |  | 14 | 8.4 | 42 | MTT-0140 | MTT-0141 | 0.0012392 | 0.11905 | 0.02381 | 0.00014753 | 2.9505e-05 | 7.1 | 4.26 | 21.3 | 0.046948 | 0.23474 | 0.17606 | 0.058685 |  |  |  | 0.0012392 | 0 | 0 | 0 | 0.000259 | 0.000259 |  | 3000 | 1200 | 2980 | 1180 | - | 29.892 | 29.892 | 99.6922 | 99 | 39.4754 | 39 | 3861 | 0.000259 | 99.6922 | 99 | 39.4754 | 39 | 3861 | 0.000259 | 0.000259 | 6000 | 24.892 | 29.892 | 200.7226 | 200 | 0.005 | 0.005
4 | 84D734718BZG1/0-DOOR ASM METRIC MAT'L x 1 | 84D734718BZG2 | Código Novo | CJ | 1 | 1 | 1 | 7 | DOOR ASM METRIC MAT'L | each | 0 | METALFISA | MT3-13470 | [7 empty] | 0 | 0 | 0 | 0 |  |  | 0 |  | 1 |  | 14 | 8.4 | 42 | MTT-0140 | MTT-0141 | 0 | 0.11905 | 0.02381 | 0 | 0 | 7.1 | 4.26 | 21.3 | 0.046948 | 0.23474 | 0.17606 | 0.058685 |  |  |  | 0 | 0 | 0 | 0 | 0 | 0 |  | 3000 | 1200 | 2980 | 1180 | - | 5 | 5 | 596 | 596 | 236 | 236 | 140656 |  | 596 | 596 | 236 | 236 | 140656 |  | 0 | 6000 | 0 | 5 | 1200 | 1200 | 0.00083333 | 0.00083333
5 | 84D734718BZG2/0-DOOR ASM METRIC MAT'L x 1 | 84D734718BZP1 | Código Novo | PC | 1 | 1 | 1 | 1 | DOOR METRIC MAT'L. | each | 0 | METALFISA | USAR MT3-13470 |  |  | MTC-0020 | 56.925 | 18.887 |  | 0.06 | 1445.895 | 479.7298 | 0 | 1.524 | B8A3A | AÇO FF | MTC-0020 | CH ACO 1006/1008 FF(1.50MM)-1200X3000 | 1 |  | 14 | 8.4 | 42 | MTT-0140 | MTT-0141 | 1.3873 | 0.11905 | 0.02381 | 0.16515 | 0.03303 | 7.1 | 4.26 | 21.3 | 0.046948 | 0.23474 | 0.17606 | 0.058685 |  |  |  | 1.3873 | 0 | 0 | 0 | 0.25 | 0.25 |  | 3000 | 1200 | 2980 | 1180 | - | 1450.895 | 484.7298 | 2.0539 | 2 | 2.4343 | 2 | 4 | 0.25 | 6.1478 | 6 | 0.81329 | 0 | 0 | 1 | 0.25 | 6000 | 1445.895 | 1450.895 | 4.1354 | 4 | 0.25 | 0.25
5 | 84D734718BZG2/0-DOOR ASM METRIC MAT'L x 1 | N169P25016A | MTA-3030 | PC | 8 | 4 | 4 | 6 | SCREW, WLD 3/8-16 X 1 | each | 0 | METALFISA | MTA-3030 |  |  | MTA-3030 |  |  |  |  | 0 | 0 | 0 | 0 |  |  | MTA-3030 | PARAFUSO WLD 3/8 16 X 1 N169P25016A | 4 |  | 14 | 8.4 | 42 | MTT-0140 | MTT-0141 | 0 | 0.11905 | 0.02381 | 0 | 0 | 7.1 | 4.26 | 21.3 | 0.046948 | 0.23474 | 0.17606 | 0.058685 |  |  |  | 0 | 0 | 0 | 0 | 7.1095e-06 | 2.8438e-05 |  | 3000 | 1200 | 2980 | 1180 | - | 5 | 5 | 596 | 596 | 236 | 236 | 140656 | 7.1095e-06 | 596 | 596 | 236 | 236 | 140656 | 7.1095e-06 | 7.1095e-06 | 6000 | 0 | 5 | 1200 | 1200 | 0.00083333 | 0.0033333
3 | 84D734717CEG1/0-DOOR ASM x 1 | 84D734718DXG1 | Código Novo | CJ | 1 | 1 | 1 | 2 | DOOR ASM | each | 0 | METALFISA | MT3-13008 | [7 empty] | 0 | 0 | 0 | 0 |  |  | 0 |  | 1 |  | 14 | 8.4 | 42 | MTT-0140 | MTT-0141 | 0 | 0.11905 | 0.02381 | 0 | 0 | 7.1 | 4.26 | 21.3 | 0.046948 | 0.23474 | 0.17606 | 0.058685 |  |  |  | 0 | 0 | 0 | 0 | 0 | 0 |  | 3000 | 1200 | 2980 | 1180 | - | 5 | 5 | 596 | 596 | 236 | 236 | 140656 |  | 596 | 596 | 236 | 236 | 140656 |  | 0 | 6000 | 0 | 5 | 1200 | 1200 | 0.00083333 | 0.00083333
4 | 84D734718DXG1/0-DOOR ASM x 1 | 84B547453P1 | Código Novo | PC | 6 | 2 | 2 | 3 | ANGLE METRIC MAT'L. | each | A | METALFISA | MT4-28323 |  |  | MTC-1261 | 16 | 1.292 |  | 0.06 | 406.4 | 32.8168 | 0 | 1.524 | B8A3A | AÇO FF | MTC-1261 | CH ACO 1010 FF(1.50MM)-1200X3000 | 2 | APROVADO USAR CHAPA # 2,25 MM CONFORME EMAIL DE 22/08/2024 ENVIADO POR ERNANE | 14 | 8.4 | 42 | MTT-0140 | MTT-0141 | 0.026673 | 0.11905 | 0.02381 | 0.0063508 | 0.0012702 | 7.1 | 4.26 | 21.3 | 0.046948 | 0.23474 | 0.17606 | 0.058685 |  |  |  | 0.026673 | 0 | 0 | 0 | 0.0046083 | 0.0092166 |  | 3000 | 1200 | 2980 | 1180 | - | 411.4 | 37.8168 | 7.2436 | 7 | 31.2031 | 31 | 217 | 0.0046083 | 78.801 | 78 | 2.8683 | 2 | 156 | 0.0064103 | 0.0046083 | 6000 | 406.4 | 411.4 | 14.5843 | 14 | 0.071429 | 0.14286
4 | 84D734718DXG1/0-DOOR ASM x 1 | 41B565073AFG1 | MT3-11454 | CJ | 21 | 2 | 2 | 4 | GROUND BLOCK METRIC MAT'L. | each | A | METALFISA | MT3-11454 | OK | OK | [5 empty] | 0 | 0 | 0 | 0 | NOVO | NOVO | 0 |  | 2 |  | 14 | 8.4 | 42 | MTT-0140 | MTT-0141 | 0 | 0.11905 | 0.02381 | 0 | 0 | 7.1 | 4.26 | 21.3 | 0.046948 | 0.23474 | 0.17606 | 0.058685 |  |  |  | 0 | 0 | 0 | 0 | 0 | 0 |  | 3000 | 1200 | 2980 | 1180 | - | 5 | 5 | 596 | 596 | 236 | 236 | 140656 |  | 596 | 596 | 236 | 236 | 140656 |  | 0 | 6000 | 0 | 5 | 1200 | 1200 | 0.00083333 | 0.0016667
5 | 41B565073AFG1/0-GROUND BLOCK METRIC MAT'L. x 2 | 41B565073AFP1 | Código Novo | PC | 21 | 1 | 2 | 1 | BLOCK METRIC MAT'L. | each | A | METALFISA | MPT-2813 | OK | OK | MPT-2813 | 0.98 | 0.98 |  | 0.11811 | 24.892 | 24.892 | 0 | 3 | B11B3C3 | COBRE | MPT-2813 | BLOCK 41B565073AFP1 | 2 |  | 14 | 8.4 | 42 | MTT-0140 | MTT-0141 | 0.0012392 | 0.11905 | 0.02381 | 0.00029505 | 5.9011e-05 | 7.1 | 4.26 | 21.3 | 0.046948 | 0.23474 | 0.17606 | 0.058685 |  |  |  | 0.0012392 | 0 | 0 | 0 | 0.000259 | 0.000518 |  | 3000 | 1200 | 2980 | 1180 | - | 29.892 | 29.892 | 99.6922 | 99 | 39.4754 | 39 | 3861 | 0.000259 | 99.6922 | 99 | 39.4754 | 39 | 3861 | 0.000259 | 0.000259 | 6000 | 24.892 | 29.892 | 200.7226 | 200 | 0.005 | 0.01
5 | 41B565073AFG1/0-GROUND BLOCK METRIC MAT'L. x 2 | 41B565073AFP2 | Código Novo | PC | 21 | 1 | 2 | 2 | BLOCK METRIC MAT'L. | each | A | METALFISA | MPT-2814 | OK | OK | MPT-2814 | 0.98 | 0.98 |  | 0.47244 | 24.892 | 24.892 | 0 | 12 | B50E124A | ASTM A572 G50 | MPT-2814 | BLOCK 41B565073AFP2 | 2 |  | 14 | 8.4 | 42 | MTT-0140 | MTT-0141 | 0.0012392 | 0.11905 | 0.02381 | 0.00029505 | 5.9011e-05 | 7.1 | 4.26 | 21.3 | 0.046948 | 0.23474 | 0.17606 | 0.058685 |  |  |  | 0.0012392 | 0 | 0 | 0 | 0.000259 | 0.000518 |  | 3000 | 1200 | 2980 | 1180 | - | 29.892 | 29.892 | 99.6922 | 99 | 39.4754 | 39 | 3861 | 0.000259 | 99.6922 | 99 | 39.4754 | 39 | 3861 | 0.000259 | 0.000259 | 6000 | 24.892 | 29.892 | 200.7226 | 200 | 0.005 | 0.01
4 | 84D734718DXG1/0-DOOR ASM x 1 | 84C641243P1 | Código Novo | PC | 4 | 1 | 1 | 5 | PLATE | each | 0 | METALFISA | MT4-28334 |  |  | MTC-0648 | 53.701 | 2.48 |  | 0.098 | 1364.0054 | 62.992 | 0 | 2.4892 | B8A3A | AÇO DO | MTC-0648 | CH ACO 1006/1008 FQ(2.25MM)DO-1200X3000 | 1 |  | 14 | 8.4 | 42 | MTT-0140 | MTT-0141 | 0.17184 | 0.11905 | 0.02381 | 0.020457 | 0.0040915 | 7.1 | 4.26 | 21.3 | 0.046948 | 0.23474 | 0.17606 | 0.058685 |  |  |  | 0.17184 | 0 | 0 | 0 | 0.029412 | 0.029412 |  | 3000 | 1200 | 2980 | 1180 | - | 1369.0054 | 67.992 | 2.1768 | 2 | 17.355 | 17 | 34 | 0.029412 | 43.8287 | 43 | 0.86194 | 0 | 0 | 1 | 0.029412 | 6000 | 1364.0054 | 1369.0054 | 4.3827 | 4 | 0.25 | 0.25
4 | 84D734718DXG1/0-DOOR ASM x 1 | 84D734718DXG2 | Código Novo | CJ | 1 | 1 | 1 | 10 | DOOR ASM | each | 0 | METALFISA | MT3-13471 | [7 empty] | 0 | 0 | 0 | 0 | NOVO | NOVO | 0 |  | 1 | APROVADO USAR CHAPA # 2,25 MM CONFORME EMAIL DE 22/08/2024 ENVIADO POR ERNANE | 14 | 8.4 | 42 | MTT-0140 | MTT-0141 | 0 | 0.11905 | 0.02381 | 0 | 0 | 7.1 | 4.26 | 21.3 | 0.046948 | 0.23474 | 0.17606 | 0.058685 |  |  |  | 0 | 0 | 0 | 0 | 0 | 0 |  | 3000 | 1200 | 2980 | 1180 | - | 5 | 5 | 596 | 596 | 236 | 236 | 140656 |  | 596 | 596 | 236 | 236 | 140656 |  | 0 | 6000 | 0 | 5 | 1200 | 1200 | 0.00083333 | 0.00083333
5 | 84D734718DXG2/0-DOOR ASM x 1 | 84D734718DXP1 | Código Novo | PC | 1 | 1 | 1 | 1 | DOOR | each | 0 | METALFISA | USAR MT3-13471 |  |  | MTC-0020 | 56.913 | 19.105 |  | 0.06 | 1445.5902 | 485.267 | 0 | 1.524 | B8A3A | AÇO FF | MTC-0020 | CH ACO 1006/1008 FF(1.50MM)-1200X3000 | 1 |  | 14 | 8.4 | 42 | MTT-0140 | MTT-0141 | 1.403 | 0.11905 | 0.02381 | 0.16702 | 0.033405 | 7.1 | 4.26 | 21.3 | 0.046948 | 0.23474 | 0.17606 | 0.058685 |  |  |  | 1.403 | 0 | 0 | 0 | 0.25 | 0.25 |  | 3000 | 1200 | 2980 | 1180 | - | 1450.5902 | 490.267 | 2.0543 | 2 | 2.4069 | 2 | 4 | 0.25 | 6.0783 | 6 | 0.81346 | 0 | 0 | 1 | 0.25 | 6000 | 1445.5902 | 1450.5902 | 4.1362 | 4 | 0.25 | 0.25
5 | 84D734718DXG2/0-DOOR ASM x 1 | N234P21A | MTA-1170 | PC | 23 | 6 | 6 | 2 | NUT, WELD .250-20 | each | 0 | METALFISA | MTA-1170 |  |  | MTA-1170 |  |  |  |  | 0 | 0 | 0 | 0 |  |  | MTA-1170 | PORCA SEXT #1/4-20UNC GE (N234P21A) | 6 |  | 14 | 8.4 | 42 | MTT-0140 | MTT-0141 | 0 | 0.11905 | 0.02381 | 0 | 0 | 7.1 | 4.26 | 21.3 | 0.046948 | 0.23474 | 0.17606 | 0.058685 |  |  |  | 0 | 0 | 0 | 0 | 7.1095e-06 | 4.2657e-05 |  | 3000 | 1200 | 2980 | 1180 | - | 5 | 5 | 596 | 596 | 236 | 236 | 140656 | 7.1095e-06 | 596 | 596 | 236 | 236 | 140656 | 7.1095e-06 | 7.1095e-06 | 6000 | 0 | 5 | 1200 | 1200 | 0.00083333 | 0.005
4 | 84D734718BZG1/0-DOOR ASM METRIC MAT'L x 1 | 41B519092P15 | MT4-11802 | PC | 9 | 1 | 1 | 8 | TAPE RAIL | each | BD | METALFISA | MT4-11802 | OK | OK | MTB-0168 | 8.071 | 0.3125 |  | 0.3125 | 205.0034 | 7.9375 | 0 | 7.9375 | B4A2C | AÇO TREF | MTB-0168 | BARRA RED ACO 1020 TREF - 5/16"06MTS | 1 |  | 14 | 8.4 | 42 | MTT-0140 | MTT-0141 | 0.0032544 | 0.11905 | 0.02381 | 0.00038743 | 7.7486e-05 | 7.1 | 4.26 | 21.3 | 0.046948 | 0.23474 | 0.17606 | 0.058685 |  |  |  | 0.0032544 | 0 | 0 | 0 | 0.00078493 | 0.00078493 |  | 3000 | 1200 | 2980 | 1180 | - | 210.0034 | 12.9375 | 14.1902 | 14 | 91.2077 | 91 | 1274 | 0.00078493 | 230.3382 | 230 | 5.619 | 5 | 1150 | 0.00086957 | 0.00078493 | 6000 | 205.0034 | 210.0034 | 28.571 | 28 | 0.035714 | 0.035714
3 | 84D734717CEG1/0-DOOR ASM x 1 | 84B548815P1 | MT4-22031 | PC | 4 | 1 | 1 | 3 | HINGE | each | A | METALFISA | MT4-22031 |  |  | MTA-3457 |  |  |  |  | 0 | 0 | 0 | 0 | AÇO | AÇO FF | MTA-3457 | DOBRADICA ESTAMPADA PIANO HMPL 1350X38 #14 - COD. 12MH1338 | 1 |  | 14 | 8.4 | 42 | MTT-0140 | MTT-0141 | 0 | 0.11905 | 0.02381 | 0 | 0 | 7.1 | 4.26 | 21.3 | 0.046948 | 0.23474 | 0.17606 | 0.058685 |  |  |  | 0 | 0 | 0 | 0 | 7.1095e-06 | 7.1095e-06 |  | 3000 | 1200 | 2980 | 1180 | - | 5 | 5 | 596 | 596 | 236 | 236 | 140656 | 7.1095e-06 | 596 | 596 | 236 | 236 | 140656 | 7.1095e-06 | 7.1095e-06 | 6000 | 0 | 5 | 1200 | 1200 | 0.00083333 | 0.00083333
4 | 84B548815P1/A-HINGE | 494A120P24 | Código Novo | PC | 8 | 1 | 1 | NA | HINGE | each | AL | METALFISA | USAR MTA-3457 |  |  | USAR MTA-3457 |  |  |  |  | 0 | 0 | 0 | 0 |  |  | USAR MTA-3457 |  | 1 |  | 14 | 8.4 | 42 | MTT-0140 | MTT-0141 | 0 | 0.11905 | 0.02381 | 0 | 0 | 7.1 | 4.26 | 21.3 | 0.046948 | 0.23474 | 0.17606 | 0.058685 |  |  |  | 0 | 0 | 0 | 0 | 7.1095e-06 | 7.1095e-06 |  | 3000 | 1200 | 2980 | 1180 | - | 5 | 5 | 596 | 596 | 236 | 236 | 140656 | 7.1095e-06 | 596 | 596 | 236 | 236 | 140656 | 7.1095e-06 | 7.1095e-06 | 6000 | 0 | 5 | 1200 | 1200 | 0.00083333 | 0.00083333
3 | 84D734717CEG1/0-DOOR ASM x 1 | 84B519724ACP1 | MT5-26645 | PC | 6 | 1 | 1 | 4 | FRAME METRIC MAT'L. | each | 0 | METALFISA | MT5-26645 |  |  | MTC-0648 | 6.5 | 6.5 |  | 0.098425 | 165.1 | 165.1 | 0 | 2.5 | B8A3A | AÇO DO | MTC-0648 | CH ACO 1006/1008 FQ(2.25MM)DO-1200X3000 | 1 | REVISAR DESENHO ESTÁ COM CHAPA 2,65 MM PASSAR PARA 2,25 | 14 | 8.4 | 42 | MTT-0140 | MTT-0141 | 0.054516 | 0.11905 | 0.02381 | 0.00649 | 0.001298 | 7.1 | 4.26 | 21.3 | 0.046948 | 0.23474 | 0.17606 | 0.058685 |  |  |  | 0.054516 | 0 | 0 | 0 | 0.0098039 | 0.0098039 |  | 3000 | 1200 | 2980 | 1180 | - | 170.1 | 170.1 | 17.5191 | 17 | 6.9371 | 6 | 102 | 0.0098039 | 17.5191 | 17 | 6.9371 | 6 | 102 | 0.0098039 | 0.0098039 | 6000 | 165.1 | 170.1 | 35.2734 | 35 | 0.028571 | 0.028571
3 | 84D734717CEG1/0-DOOR ASM x 1 | 84B519725ABP1 | MMP-0255 | PC | 6 | 1 | 1 | 5 | GASKET | each | 0 | METALFISA | MMP-0255 |  |  | MMP-0255 | 6.5 | 6.5 |  | 0.12 | 165.1 | 165.1 | 0 | 3.048 | A12C15A4 | NEOPREME | MMP-0255 | NEOPRENE PEÇA 84B519725ABP1 | 1 |  | 14 | 8.4 | 42 | MTT-0140 | MTT-0141 | 0.054516 | 0.11905 | 0.02381 | 0.00649 | 0.001298 | 7.1 | 4.26 | 21.3 | 0.046948 | 0.23474 | 0.17606 | 0.058685 |  |  |  | 0.054516 | 0 | 0 | 0 | 0.0098039 | 0.0098039 |  | 3000 | 1200 | 2980 | 1180 | - | 170.1 | 170.1 | 17.5191 | 17 | 6.9371 | 6 | 102 | 0.0098039 | 17.5191 | 17 | 6.9371 | 6 | 102 | 0.0098039 | 0.0098039 | 6000 | 165.1 | 170.1 | 35.2734 | 35 | 0.028571 | 0.028571
3 | 84D734717CEG1/0-DOOR ASM x 1 | 84B519723ABP1 | Código Novo | PC | 6 | 1 | 1 | 6 | LENS | each | 0 | Fora | MTA-NOVO-1 | [7 empty] | 0 | 0 | 0 | 0 |  |  | MTA-NOVO-1 | LENS | 1 | NA BBI ESTE ITEM NÃ FOI FORNECIDO, CONSIDERAR FORNECIMENTO WABTEC | 14 | 8.4 | 42 | MTT-0140 | MTT-0141 | 0 | 0.11905 | 0.02381 | 0 | 0 | 7.1 | 4.26 | 21.3 | 0.046948 | 0.23474 | 0.17606 | 0.058685 |  |  |  | 0 | 0 | 0 | 0 | 7.1095e-06 | 7.1095e-06 |  | 3000 | 1200 | 2980 | 1180 | - | 5 | 5 | 596 | 596 | 236 | 236 | 140656 | 7.1095e-06 | 596 | 596 | 236 | 236 | 140656 | 7.1095e-06 | 7.1095e-06 | 6000 | 0 | 5 | 1200 | 1200 | 0.00083333 | 0.00083333
3 | 84D734717CEG1/0-DOOR ASM x 1 | 41A324301ACP1 | MTA-3170 | PC | 8 | 2 | 2 | 7 | LATCH | each | 0 | WABTEC | MTA-3170 |  |  | MTA-3170 | 3.35 | 1.58 |  | 2.12 | 85.09 | 40.132 | 0 | 53.848 |  |  | MTA-3170 | FECHO 41A324301ACP1 | 2 |  | 14 | 8.4 | 42 | MTT-0140 | MTT-0141 | 0.0068297 | 0.11905 | 0.02381 | 0.0016261 | 0.00032522 | 7.1 | 4.26 | 21.3 | 0.046948 | 0.23474 | 0.17606 | 0.058685 |  |  |  | 0.0068297 | 0 | 0 | 0 | 0.0011655 | 0.002331 |  | 3000 | 1200 | 2980 | 1180 | - | 90.09 | 45.132 | 33.078 | 33 | 26.1455 | 26 | 858 | 0.0011655 | 66.0285 | 66 | 13.098 | 13 | 858 | 0.0011655 | 0.0011655 | 6000 | 85.09 | 90.09 | 66.6001 | 66 | 0.015152 | 0.030303
3 | 84D734717CEG1/0-DOOR ASM x 1 | 41A324301ABP1 | MTA-3169 | PC | 8 | 2 | 2 | 8 | LATCH | each | 0 | WABTEC | MTA-3169 |  |  | MTA-3169 | 5.54 | 2.25 |  | 4.25 | 140.716 | 57.15 | 0 | 107.95 |  |  | MTA-3169 | FECHO 41A324301ABP1 - SOUTHCO | 2 |  | 14 | 8.4 | 42 | MTT-0140 | MTT-0141 | 0.016084 | 0.11905 | 0.02381 | 0.0038295 | 0.0007659 | 7.1 | 4.26 | 21.3 | 0.046948 | 0.23474 | 0.17606 | 0.058685 |  |  |  | 0.016084 | 0 | 0 | 0 | 0.0026596 | 0.0053191 |  | 3000 | 1200 | 2980 | 1180 | - | 145.716 | 62.15 | 20.4507 | 20 | 18.9863 | 18 | 360 | 0.0027778 | 47.9485 | 47 | 8.0979 | 8 | 376 | 0.0026596 | 0.0026596 | 6000 | 140.716 | 145.716 | 41.176 | 41 | 0.02439 | 0.04878
3 | 84D734717CEG1/0-DOOR ASM x 1 | 41B560008P16 | MTA-3073 | PC | 6 | 4 | 4 | 9 | LOCKNUT .375-16 | each | C | METALFISA | MTA-3073 |  |  | MTA-3073 |  |  |  |  | 0 | 0 | 0 | 0 |  |  | MTA-3073 | PORCA PARLOCK 3/8" UNC ZB - 41B560008P16 | 4 |  | 14 | 8.4 | 42 | MTT-0140 | MTT-0141 | 0 | 0.11905 | 0.02381 | 0 | 0 | 7.1 | 4.26 | 21.3 | 0.046948 | 0.23474 | 0.17606 | 0.058685 |  |  |  | 0 | 0 | 0 | 0 | 7.1095e-06 | 2.8438e-05 |  | 3000 | 1200 | 2980 | 1180 | - | 5 | 5 | 596 | 596 | 236 | 236 | 140656 | 7.1095e-06 | 596 | 596 | 236 | 236 | 140656 | 7.1095e-06 | 7.1095e-06 | 6000 | 0 | 5 | 1200 | 1200 | 0.00083333 | 0.0033333
3 | 84D734717CEG1/0-DOOR ASM x 1 | 497A806P27 | MTI-0611 | PC | 15 | A/R | A/R | 10 | SEALANT MANUS | each | DH | WABTEC | MTI-0611 | - | - | MTI-0611 |  |  |  |  | 0 | 0 | 0 | 0 |  |  | MTI-0611 | MASSA PARA CALAFETAR 75AM 497A806P27 | 0 | A/R | 14 | 8.4 | 42 | MTT-0140 | MTT-0141 | 0 | 0.11905 | 0.02381 | 0 | 0 | 7.1 | 4.26 | 21.3 | 0.046948 | 0.23474 | 0.17606 | 0.058685 |  |  |  | 0 | 0 | 0 | 0 | 7.1095e-06 | 0 |  | 3000 | 1200 | 2980 | 1180 | - | 5 | 5 | 596 | 596 | 236 | 236 | 140656 | 7.1095e-06 | 596 | 596 | 236 | 236 | 140656 | 7.1095e-06 | 7.1095e-06 | 6000 | 0 | 5 | 1200 | 1200 | 0.00083333 | 0
3 | 84D734717CEG1/0-DOOR ASM x 1 | 84A236493P1 | MMP-0256 | PC | 8 | 2 | 2 | 11 | GASKET | each | 0 | METALFISA | MMP-0256 |  |  | MMP-0256 | 3.134 | 1.441 |  | 0.063 | 79.6036 | 36.6014 | 0 | 1.6002 | SYSTHETUC RUBBER |  | MMP-0256 | GASKET 84A236493P1 | 2 |  | 14 | 8.4 | 42 | MTT-0140 | MTT-0141 | 0.0058272 | 0.11905 | 0.02381 | 0.0013874 | 0.00027749 | 7.1 | 4.26 | 21.3 | 0.046948 | 0.23474 | 0.17606 | 0.058685 |  |  |  | 0.0058272 | 0 | 0 | 0 | 0.0010204 | 0.0020408 |  | 3000 | 1200 | 2980 | 1180 | - | 84.6036 | 41.6014 | 35.2231 | 35 | 28.3644 | 28 | 980 | 0.0010204 | 71.6322 | 71 | 13.9474 | 13 | 923 | 0.0010834 | 0.0010204 | 6000 | 79.6036 | 84.6036 | 70.919 | 70 | 0.014286 | 0.028571
3 | 84D734717CEG1/0-DOOR ASM x 1 | 497A806P57 | MTI-0339 | PC | 7 | A/R | A/R | 12 | CEMENT | FO | DH | METALFISA | MTI-0339 |  |  | MTI-0339 |  |  |  |  | 0 | 0 | 0 | 0 |  |  | MTI-0339 | ADESIVO UNIV BRASCOPLAST STANDARD 75 G | 0 | A/R | 14 | 8.4 | 42 | MTT-0140 | MTT-0141 | 0 | 0.11905 | 0.02381 | 0 | 0 | 7.1 | 4.26 | 21.3 | 0.046948 | 0.23474 | 0.17606 | 0.058685 |  |  |  | 0 | 0 | 0 | 0 | 7.1095e-06 | 0 |  | 3000 | 1200 | 2980 | 1180 | - | 5 | 5 | 596 | 596 | 236 | 236 | 140656 | 7.1095e-06 | 596 | 596 | 236 | 236 | 140656 | 7.1095e-06 | 7.1095e-06 | 6000 | 0 | 5 | 1200 | 1200 | 0.00083333 | 0
2 | 84D713550BCG1/0-DOOR ARRGT x 1 | 84D734717CFG1 | Código Novo | CJ | 1 | 1 | 1 | 7 | DOOR ASM | each | 0 | METALFISA | MT6-7284 MT3-13010 | [7 empty] | 0 | 0 | 0 | 0 |  |  | 0 |  | 1 |  | 14 | 8.4 | 42 | MTT-0140 | MTT-0141 | 0 | 0.11905 | 0.02381 | 0 | 0 | 7.1 | 4.26 | 21.3 | 0.046948 | 0.23474 | 0.17606 | 0.058685 |  |  |  | 0 | 0 | 0 | 0 | 0 | 0 |  | 3000 | 1200 | 2980 | 1180 | - | 5 | 5 | 596 | 596 | 236 | 236 | 140656 |  | 596 | 596 | 236 | 236 | 140656 |  | 0 | 6000 | 0 | 5 | 1200 | 1200 | 0.00083333 | 0.00083333
3 | 84D734717CFG1/0-DOOR ASM x 1 | 84D734718DYG1 | Código Novo | CJ | 1 | 1 | 1 | 1 | DOOR ASM | each | 0 | METALFISA | MT3-13011 | [7 empty] | 0 | 0 | 0 | 0 |  |  | 0 |  | 1 |  | 14 | 8.4 | 42 | MTT-0140 | MTT-0141 | 0 | 0.11905 | 0.02381 | 0 | 0 | 7.1 | 4.26 | 21.3 | 0.046948 | 0.23474 | 0.17606 | 0.058685 |  |  |  | 0 | 0 | 0 | 0 | 0 | 0 |  | 3000 | 1200 | 2980 | 1180 | - | 5 | 5 | 596 | 596 | 236 | 236 | 140656 |  | 596 | 596 | 236 | 236 | 140656 |  | 0 | 6000 | 0 | 5 | 1200 | 1200 | 0.00083333 | 0.00083333
4 | 84D734718DYG1/0-DOOR ASM x 1 | 84B547453ABP1 | Código Novo | PC | 2 | 2 | 2 | 3 | ANGLE METRIC MAT'L. | each | A | METALFISA | MT4-28328 |  |  | MTC-1261 | 14.314 | 1.292 |  | 0.06 | 363.5756 | 32.8168 | 0 | 1.524 | B8A3A | AÇO FF | MTC-1261 | CH ACO 1010 FF(1.50MM)-1200X3000 | 2 |  | 14 | 8.4 | 42 | MTT-0140 | MTT-0141 | 0.023863 | 0.11905 | 0.02381 | 0.0056816 | 0.0011363 | 7.1 | 4.26 | 21.3 | 0.046948 | 0.23474 | 0.17606 | 0.058685 |  |  |  | 0.023863 | 0 | 0 | 0 | 0.0040323 | 0.0080645 |  | 3000 | 1200 | 2980 | 1180 | - | 368.5756 | 37.8168 | 8.0852 | 8 | 31.2031 | 31 | 248 | 0.0040323 | 78.801 | 78 | 3.2015 | 3 | 234 | 0.0042735 | 0.0040323 | 6000 | 363.5756 | 368.5756 | 16.2789 | 16 | 0.0625 | 0.125
4 | 84D734718DYG1/0-DOOR ASM x 1 | 41B565073AFG1 | MT3-11454 | CJ | 21 | 1 | 1 | 4 | GROUND BLOCK METRIC MAT'L. | each | A | METALFISA | MT3-11454 | OK | OK | [5 empty] | 0 | 0 | 0 | 0 | NOVO | NOVO | 0 | NOVO | 1 |  | 14 | 8.4 | 42 | MTT-0140 | MTT-0141 | 0 | 0.11905 | 0.02381 | 0 | 0 | 7.1 | 4.26 | 21.3 | 0.046948 | 0.23474 | 0.17606 | 0.058685 |  |  |  | 0 | 0 | 0 | 0 | 0 | 0 |  | 3000 | 1200 | 2980 | 1180 | - | 5 | 5 | 596 | 596 | 236 | 236 | 140656 |  | 596 | 596 | 236 | 236 | 140656 |  | 0 | 6000 | 0 | 5 | 1200 | 1200 | 0.00083333 | 0.00083333
5 | 41B565073AFG1/0-GROUND BLOCK METRIC MAT'L. x 1 | 41B565073AFP1 | Código Novo | PC | 21 | 1 | 1 | 1 | BLOCK METRIC MAT'L. | each | A | METALFISA | MPT-2813 | OK | OK | MPT-2813 | 0.98 | 0.98 |  | 0.11811 | 24.892 | 24.892 | 0 | 3 | B11B3C3 | COBRE | MPT-2813 | BLOCK 41B565073AFP1 | 1 |  | 14 | 8.4 | 42 | MTT-0140 | MTT-0141 | 0.0012392 | 0.11905 | 0.02381 | 0.00014753 | 2.9505e-05 | 7.1 | 4.26 | 21.3 | 0.046948 | 0.23474 | 0.17606 | 0.058685 |  |  |  | 0.0012392 | 0 | 0 | 0 | 0.000259 | 0.000259 |  | 3000 | 1200 | 2980 | 1180 | - | 29.892 | 29.892 | 99.6922 | 99 | 39.4754 | 39 | 3861 | 0.000259 | 99.6922 | 99 | 39.4754 | 39 | 3861 | 0.000259 | 0.000259 | 6000 | 24.892 | 29.892 | 200.7226 | 200 | 0.005 | 0.005
5 | 41B565073AFG1/0-GROUND BLOCK METRIC MAT'L. x 1 | 41B565073AFP2 | Código Novo | PC | 21 | 1 | 1 | 2 | BLOCK METRIC MAT'L. | each | A | METALFISA | MPT-2814 | OK | OK | MPT-2814 | 0.98 | 0.98 |  | 0.47244 | 24.892 | 24.892 | 0 | 12 | B50E124A | ASTM A572 G50 | MPT-2814 | BLOCK 41B565073AFP2 | 1 |  | 14 | 8.4 | 42 | MTT-0140 | MTT-0141 | 0.0012392 | 0.11905 | 0.02381 | 0.00014753 | 2.9505e-05 | 7.1 | 4.26 | 21.3 | 0.046948 | 0.23474 | 0.17606 | 0.058685 |  |  |  | 0.0012392 | 0 | 0 | 0 | 0.000259 | 0.000259 |  | 3000 | 1200 | 2980 | 1180 | - | 29.892 | 29.892 | 99.6922 | 99 | 39.4754 | 39 | 3861 | 0.000259 | 99.6922 | 99 | 39.4754 | 39 | 3861 | 0.000259 | 0.000259 | 6000 | 24.892 | 29.892 | 200.7226 | 200 | 0.005 | 0.005
4 | 84D734718DYG1/0-DOOR ASM x 1 | 156B6271BDP1364 | Código Novo | PC | 4 | 1 | 1 | 5 | PLATE 2.5X69X1364 | each | 0 | METALFISA | MT4-28331 |  |  | MTC-0648 | 53.7008 | 2.7165 |  | 0.098425 | 1364 | 69 | 0 | 2.5 | B8A3A | AÇO DO | MTC-0648 | CH ACO 1006/1008 FQ(2.25MM)DO-1200X3000 | 1 |  | 14 | 8.4 | 42 | MTT-0140 | MTT-0141 | 0.18823 | 0.11905 | 0.02381 | 0.022409 | 0.0044817 | 7.1 | 4.26 | 21.3 | 0.046948 | 0.23474 | 0.17606 | 0.058685 |  |  |  | 0.18823 | 0 | 0 | 0 | 0.033333 | 0.033333 |  | 3000 | 1200 | 2980 | 1180 | - | 1369 | 74 | 2.1768 | 2 | 15.9459 | 15 | 30 | 0.033333 | 40.2703 | 40 | 0.86194 | 0 | 0 | 1 | 0.033333 | 6000 | 1364 | 1369 | 4.3828 | 4 | 0.25 | 0.25
4 | 84D734718DYG1/0-DOOR ASM x 1 | 84D734718DYG2 | Código Novo | CJ | 1 | 1 | 1 | 10 | DOOR ASM | each | 0 | METALFISA | MT3-13120 | [7 empty] | 0 | 0 | 0 | 0 |  |  | 0 |  | 1 |  | 14 | 8.4 | 42 | MTT-0140 | MTT-0141 | 0 | 0.11905 | 0.02381 | 0 | 0 | 7.1 | 4.26 | 21.3 | 0.046948 | 0.23474 | 0.17606 | 0.058685 |  |  |  | 0 | 0 | 0 | 0 | 0 | 0 |  | 3000 | 1200 | 2980 | 1180 | - | 5 | 5 | 596 | 596 | 236 | 236 | 140656 |  | 596 | 596 | 236 | 236 | 140656 |  | 0 | 6000 | 0 | 5 | 1200 | 1200 | 0.00083333 | 0.00083333
5 | 84D734718DYG2/0-DOOR ASM x 1 | 84D734718DYP1 | Código Novo | PC | 1 | 1 | 1 | 1 | DOOR | each | 0 | METALFISA | USAR MT3-13120 |  |  | MTC-0020 | 56.913 | 17.199 |  | 0.06 | 1445.5902 | 436.8546 | 0 | 1.524 | B8A3A | AÇO FF | MTC-0020 | CH ACO 1006/1008 FF(1.50MM)-1200X3000 | 1 |  | 14 | 8.4 | 42 | MTT-0140 | MTT-0141 | 1.263 | 0.11905 | 0.02381 | 0.15036 | 0.030072 | 7.1 | 4.26 | 21.3 | 0.046948 | 0.23474 | 0.17606 | 0.058685 |  |  |  | 1.263 | 0 | 0 | 0 | 0.25 | 0.25 |  | 3000 | 1200 | 2980 | 1180 | - | 1450.5902 | 441.8546 | 2.0543 | 2 | 2.6706 | 2 | 4 | 0.25 | 6.7443 | 6 | 0.81346 | 0 | 0 | 1 | 0.25 | 6000 | 1445.5902 | 1450.5902 | 4.1362 | 4 | 0.25 | 0.25
5 | 84D734718DYG2/0-DOOR ASM x 1 | N169P25016A | MTA-3030 | PC | 8 | 4 | 4 | 2 | SCREW, WLD 3/8-16 X 1 | each | 0 | METALFISA | MTA-3030 |  |  | MTA-3030 |  |  |  |  | 0 | 0 | 0 | 0 |  |  | MTA-3030 | PARAFUSO WLD 3/8 16 X 1 N169P25016A | 4 |  | 14 | 8.4 | 42 | MTT-0140 | MTT-0141 | 0 | 0.11905 | 0.02381 | 0 | 0 | 7.1 | 4.26 | 21.3 | 0.046948 | 0.23474 | 0.17606 | 0.058685 |  |  |  | 0 | 0 | 0 | 0 | 7.1095e-06 | 2.8438e-05 |  | 3000 | 1200 | 2980 | 1180 | - | 5 | 5 | 596 | 596 | 236 | 236 | 140656 | 7.1095e-06 | 596 | 596 | 236 | 236 | 140656 | 7.1095e-06 | 7.1095e-06 | 6000 | 0 | 5 | 1200 | 1200 | 0.00083333 | 0.0033333
4 | 84D734718DYG1/0-DOOR ASM x 1 | 84B522077ABP1 | MT4-25228 | PC | 4 | 2 | 2 | 6 | DOOR STRIP METRIC MAT'L. | each | 0 | METALFISA | MT4-25228 | OK | OK | MTC-0124 | 3 | 1.5433 |  | 0.118 | 76.2 | 39.2 | 0 | 2.9972 | B8A3A | AÇO DO | MTC-0124 | CH ACO 1006/1008 FQ(3.00MM)DO-1200X3000 | 2 |  | 14 | 8.4 | 42 | MTT-0140 | MTT-0141 | 0.0059741 | 0.11905 | 0.02381 | 0.0014224 | 0.00028448 | 7.1 | 4.26 | 21.3 | 0.046948 | 0.23474 | 0.17606 | 0.058685 |  |  |  | 0.0059741 | 0 | 0 | 0 | 0.0010661 | 0.0021322 |  | 3000 | 1200 | 2980 | 1180 | - | 81.2 | 44.2 | 36.6995 | 36 | 26.6968 | 26 | 936 | 0.0010684 | 67.4208 | 67 | 14.532 | 14 | 938 | 0.0010661 | 0.0010661 | 6000 | 76.2 | 81.2 | 73.8916 | 73 | 0.013699 | 0.027397
4 | 84D734718DYG1/0-DOOR ASM x 1 | 41B519092P15 | MT4-11802 | PC | 9 | 1 | 1 | 7 | TAPE RAIL | each | BD | METALFISA | MT4-11802 | OK | OK | MTB-0168 | 8.071 | 0.3125 |  | 0.3125 | 205.0034 | 7.9375 | 0 | 7.9375 | B4A2C | AÇO TREF | MTB-0168 | BARRA RED ACO 1020 TREF - 5/16"06MTS | 1 |  | 14 | 8.4 | 42 | MTT-0140 | MTT-0141 | 0.0032544 | 0.11905 | 0.02381 | 0.00038743 | 7.7486e-05 | 7.1 | 4.26 | 21.3 | 0.046948 | 0.23474 | 0.17606 | 0.058685 |  |  |  | 0.0032544 | 0 | 0 | 0 | 0.00078493 | 0.00078493 |  | 3000 | 1200 | 2980 | 1180 | - | 210.0034 | 12.9375 | 14.1902 | 14 | 91.2077 | 91 | 1274 | 0.00078493 | 230.3382 | 230 | 5.619 | 5 | 1150 | 0.00086957 | 0.00078493 | 6000 | 205.0034 | 210.0034 | 28.571 | 28 | 0.035714 | 0.035714
3 | 84D734717CFG1/0-DOOR ASM x 1 | 84D734718DZG1 | Código Novo | CJ | 1 | 1 | 1 | 2 | DOOR ASM | each | 0 | METALFISA | MT3-13012 | [7 empty] | 0 | 0 | 0 | 0 |  |  | 0 |  | 1 | APROVADO USAR CHAPA # 2,25 MM CONFORME EMAIL DE 22/08/2024 ENVIADO POR ERNANE | 14 | 8.4 | 42 | MTT-0140 | MTT-0141 | 0 | 0.11905 | 0.02381 | 0 | 0 | 7.1 | 4.26 | 21.3 | 0.046948 | 0.23474 | 0.17606 | 0.058685 |  |  |  | 0 | 0 | 0 | 0 | 0 | 0 |  | 3000 | 1200 | 2980 | 1180 | - | 5 | 5 | 596 | 596 | 236 | 236 | 140656 |  | 596 | 596 | 236 | 236 | 140656 |  | 0 | 6000 | 0 | 5 | 1200 | 1200 | 0.00083333 | 0.00083333
4 | 84D734718DZG1/0-DOOR ASM x 1 | 84B547453P1 | Código Novo | PC | 6 | 2 | 2 | 3 | ANGLE METRIC MAT'L. | each | A | METALFISA | MT4-28323 |  |  | MTC-1261 | 16 | 1.292 |  | 0.06 | 406.4 | 32.8168 | 0 | 1.524 | B8A3A | AÇO FF | MTC-1261 | CH ACO 1010 FF(1.50MM)-1200X3000 | 2 |  | 14 | 8.4 | 42 | MTT-0140 | MTT-0141 | 0.026673 | 0.11905 | 0.02381 | 0.0063508 | 0.0012702 | 7.1 | 4.26 | 21.3 | 0.046948 | 0.23474 | 0.17606 | 0.058685 |  |  |  | 0.026673 | 0 | 0 | 0 | 0.0046083 | 0.0092166 |  | 3000 | 1200 | 2980 | 1180 | - | 411.4 | 37.8168 | 7.2436 | 7 | 31.2031 | 31 | 217 | 0.0046083 | 78.801 | 78 | 2.8683 | 2 | 156 | 0.0064103 | 0.0046083 | 6000 | 406.4 | 411.4 | 14.5843 | 14 | 0.071429 | 0.14286
4 | 84D734718DZG1/0-DOOR ASM x 1 | 41B565073AFG1 | MT3-11454 | CJ | 21 | 2 | 2 | 4 | GROUND BLOCK METRIC MAT'L. | each | A | METALFISA | MT3-11454 | OK | OK | [5 empty] | 0 | 0 | 0 | 0 | NOVO | NOVO | 0 | NOVO | 2 |  | 14 | 8.4 | 42 | MTT-0140 | MTT-0141 | 0 | 0.11905 | 0.02381 | 0 | 0 | 7.1 | 4.26 | 21.3 | 0.046948 | 0.23474 | 0.17606 | 0.058685 |  |  |  | 0 | 0 | 0 | 0 | 0 | 0 |  | 3000 | 1200 | 2980 | 1180 | - | 5 | 5 | 596 | 596 | 236 | 236 | 140656 |  | 596 | 596 | 236 | 236 | 140656 |  | 0 | 6000 | 0 | 5 | 1200 | 1200 | 0.00083333 | 0.0016667
5 | 41B565073AFG1/0-GROUND BLOCK METRIC MAT'L. x 2 | 41B565073AFP1 | Código Novo | PC | 21 | 1 | 2 | 1 | BLOCK METRIC MAT'L. | each | A | METALFISA | MPT-2813 | OK | OK | MPT-2813 | 0.98 | 0.98 |  | 0.11811 | 24.892 | 24.892 | 0 | 3 | B11B3C3 | COBRE | MPT-2813 | BLOCK 41B565073AFP1 | 2 |  | 14 | 8.4 | 42 | MTT-0140 | MTT-0141 | 0.0012392 | 0.11905 | 0.02381 | 0.00029505 | 5.9011e-05 | 7.1 | 4.26 | 21.3 | 0.046948 | 0.23474 | 0.17606 | 0.058685 |  |  |  | 0.0012392 | 0 | 0 | 0 | 0.000259 | 0.000518 |  | 3000 | 1200 | 2980 | 1180 | - | 29.892 | 29.892 | 99.6922 | 99 | 39.4754 | 39 | 3861 | 0.000259 | 99.6922 | 99 | 39.4754 | 39 | 3861 | 0.000259 | 0.000259 | 6000 | 24.892 | 29.892 | 200.7226 | 200 | 0.005 | 0.01
5 | 41B565073AFG1/0-GROUND BLOCK METRIC MAT'L. x 2 | 41B565073AFP2 | Código Novo | PC | 21 | 1 | 2 | 2 | BLOCK METRIC MAT'L. | each | A | METALFISA | MPT-2814 | OK | OK | MPT-2814 | 0.98 | 0.98 |  | 0.47244 | 24.892 | 24.892 | 0 | 12 | B50E124A | ASTM A572 G50 | MPT-2814 | BLOCK 41B565073AFP2 | 2 |  | 14 | 8.4 | 42 | MTT-0140 | MTT-0141 | 0.0012392 | 0.11905 | 0.02381 | 0.00029505 | 5.9011e-05 | 7.1 | 4.26 | 21.3 | 0.046948 | 0.23474 | 0.17606 | 0.058685 |  |  |  | 0.0012392 | 0 | 0 | 0 | 0.000259 | 0.000518 |  | 3000 | 1200 | 2980 | 1180 | - | 29.892 | 29.892 | 99.6922 | 99 | 39.4754 | 39 | 3861 | 0.000259 | 99.6922 | 99 | 39.4754 | 39 | 3861 | 0.000259 | 0.000259 | 6000 | 24.892 | 29.892 | 200.7226 | 200 | 0.005 | 0.01
4 | 84D734718DZG1/0-DOOR ASM x 1 | 84C641243P1 | Código Novo | PC | 4 | 1 | 1 | 5 | PLATE | each | 0 | METALFISA | MT4-28334 |  |  | MTC-0648 | 53.701 | 2.48 |  | 0.098 | 1364.0054 | 62.992 | 0 | 2.4892 | B8A3A | AÇO DO | MTC-0648 | CH ACO 1006/1008 FQ(2.25MM)DO-1200X3000 | 1 |  | 14 | 8.4 | 42 | MTT-0140 | MTT-0141 | 0.17184 | 0.11905 | 0.02381 | 0.020457 | 0.0040915 | 7.1 | 4.26 | 21.3 | 0.046948 | 0.23474 | 0.17606 | 0.058685 |  |  |  | 0.17184 | 0 | 0 | 0 | 0.029412 | 0.029412 |  | 3000 | 1200 | 2980 | 1180 | - | 1369.0054 | 67.992 | 2.1768 | 2 | 17.355 | 17 | 34 | 0.029412 | 43.8287 | 43 | 0.86194 | 0 | 0 | 1 | 0.029412 | 6000 | 1364.0054 | 1369.0054 | 4.3827 | 4 | 0.25 | 0.25
4 | 84D734718DZG1/0-DOOR ASM x 1 | 84D734718DZG2 | Código Novo | CJ | 1 | 1 | 1 | 10 | DOOR ASM | each | 0 | METALFISA | MT3-13472 | [7 empty] | 0 | 0 | 0 | 0 |  |  | 0 |  | 1 |  | 14 | 8.4 | 42 | MTT-0140 | MTT-0141 | 0 | 0.11905 | 0.02381 | 0 | 0 | 7.1 | 4.26 | 21.3 | 0.046948 | 0.23474 | 0.17606 | 0.058685 |  |  |  | 0 | 0 | 0 | 0 | 0 | 0 |  | 3000 | 1200 | 2980 | 1180 | - | 5 | 5 | 596 | 596 | 236 | 236 | 140656 |  | 596 | 596 | 236 | 236 | 140656 |  | 0 | 6000 | 0 | 5 | 1200 | 1200 | 0.00083333 | 0.00083333
5 | 84D734718DZG2/0-DOOR ASM x 1 | 84D734718DZP1 | Código Novo | PC | 1 | 1 | 1 | 1 | DOOR | each | 0 | METALFISA | USAR MT3-13472 |  |  | MTC-0020 | 56.913 | 19.109 |  | 0.06 | 1445.5902 | 485.3686 | 0 | 1.524 | B8A3A | AÇO FF | MTC-0020 | CH ACO 1006/1008 FF(1.50MM)-1200X3000 | 1 |  | 14 | 8.4 | 42 | MTT-0140 | MTT-0141 | 1.4033 | 0.11905 | 0.02381 | 0.16706 | 0.033412 | 7.1 | 4.26 | 21.3 | 0.046948 | 0.23474 | 0.17606 | 0.058685 |  |  |  | 1.4033 | 0 | 0 | 0 | 0.25 | 0.25 |  | 3000 | 1200 | 2980 | 1180 | - | 1450.5902 | 490.3686 | 2.0543 | 2 | 2.4064 | 2 | 4 | 0.25 | 6.0771 | 6 | 0.81346 | 0 | 0 | 1 | 0.25 | 6000 | 1445.5902 | 1450.5902 | 4.1362 | 4 | 0.25 | 0.25
5 | 84D734718DZG2/0-DOOR ASM x 1 | N234P21A | MTA-1170 | PC | 23 | 6 | 6 | 2 | NUT, WELD .250-20 | each | 0 | METALFISA | MTA-1170 |  |  | MTA-1170 |  |  |  |  | 0 | 0 | 0 | 0 |  |  | MTA-1170 | PORCA SEXT #1/4-20UNC GE (N234P21A) | 6 |  | 14 | 8.4 | 42 | MTT-0140 | MTT-0141 | 0 | 0.11905 | 0.02381 | 0 | 0 | 7.1 | 4.26 | 21.3 | 0.046948 | 0.23474 | 0.17606 | 0.058685 |  |  |  | 0 | 0 | 0 | 0 | 7.1095e-06 | 4.2657e-05 |  | 3000 | 1200 | 2980 | 1180 | - | 5 | 5 | 596 | 596 | 236 | 236 | 140656 | 7.1095e-06 | 596 | 596 | 236 | 236 | 140656 | 7.1095e-06 | 7.1095e-06 | 6000 | 0 | 5 | 1200 | 1200 | 0.00083333 | 0.005
3 | 84D734717CFG1/0-DOOR ASM x 1 | 84B548815P1 | MT4-22031 | PC | 4 | 1 | 1 | 3 | HINGE | each | A | METALFISA | MT4-22031 | OK | OK | MTA-3457 |  |  |  |  | 0 | 0 | 0 | 0 | AÇO | AÇO FF | MTA-3457 | DOBRADICA ESTAMPADA PIANO HMPL 1350X38 #14 - COD. 12MH1338 | 1 |  | 14 | 8.4 | 42 | MTT-0140 | MTT-0141 | 0 | 0.11905 | 0.02381 | 0 | 0 | 7.1 | 4.26 | 21.3 | 0.046948 | 0.23474 | 0.17606 | 0.058685 |  |  |  | 0 | 0 | 0 | 0 | 7.1095e-06 | 7.1095e-06 |  | 3000 | 1200 | 2980 | 1180 | - | 5 | 5 | 596 | 596 | 236 | 236 | 140656 | 7.1095e-06 | 596 | 596 | 236 | 236 | 140656 | 7.1095e-06 | 7.1095e-06 | 6000 | 0 | 5 | 1200 | 1200 | 0.00083333 | 0.00083333
4 | 84B548815P1/A-HINGE | 494A120P24 | Código Novo | PC | 8 | 1 | 1 | NA | HINGE | each | AL | METALFISA | USAR MTA-3457 |  |  | USAR MTA-3457 |  |  |  |  | 0 | 0 | 0 | 0 |  |  | USAR MTA-3457 |  | 1 |  | 14 | 8.4 | 42 | MTT-0140 | MTT-0141 | 0 | 0.11905 | 0.02381 | 0 | 0 | 7.1 | 4.26 | 21.3 | 0.046948 | 0.23474 | 0.17606 | 0.058685 |  |  |  | 0 | 0 | 0 | 0 | 7.1095e-06 | 7.1095e-06 |  | 3000 | 1200 | 2980 | 1180 | - | 5 | 5 | 596 | 596 | 236 | 236 | 140656 | 7.1095e-06 | 596 | 596 | 236 | 236 | 140656 | 7.1095e-06 | 7.1095e-06 | 6000 | 0 | 5 | 1200 | 1200 | 0.00083333 | 0.00083333
3 | 84D734717CFG1/0-DOOR ASM x 1 | 84B519723ABP1 | Código Novo | PC | 6 | 1 | 1 | 4 | LENS | each | 0 | Fora | MTA-NOVO-1 | [7 empty] | 0 | 0 | 0 | 0 |  |  | MTA-NOVO-1 | LENS | 1 | NA BBI ESTE ITEM NÃ FOI FORNECIDO, CONSIDERAR FORNECIMENTO WABTEC | 14 | 8.4 | 42 | MTT-0140 | MTT-0141 | 0 | 0.11905 | 0.02381 | 0 | 0 | 7.1 | 4.26 | 21.3 | 0.046948 | 0.23474 | 0.17606 | 0.058685 |  |  |  | 0 | 0 | 0 | 0 | 7.1095e-06 | 7.1095e-06 |  | 3000 | 1200 | 2980 | 1180 | - | 5 | 5 | 596 | 596 | 236 | 236 | 140656 | 7.1095e-06 | 596 | 596 | 236 | 236 | 140656 | 7.1095e-06 | 7.1095e-06 | 6000 | 0 | 5 | 1200 | 1200 | 0.00083333 | 0.00083333
3 | 84D734717CFG1/0-DOOR ASM x 1 | 84B519724ACP1 | MT5-26645 | PC | 6 | 1 | 1 | 5 | FRAME METRIC MAT'L. | each | 0 | METALFISA | MT5-26645 | OK | OK | MTC-0648 | 6.5 | 6.5 |  | 0.098425 | 165.1 | 165.1 | 0 | 2.5 | B8A3A | AÇO DO | MTC-0648 | CH ACO 1006/1008 FQ(2.25MM)DO-1200X3000 | 1 | REVISAR DESENHO ESTÁ COM CHAPA 2,65 MM PASSAR PARA 2,25 | 14 | 8.4 | 42 | MTT-0140 | MTT-0141 | 0.054516 | 0.11905 | 0.02381 | 0.00649 | 0.001298 | 7.1 | 4.26 | 21.3 | 0.046948 | 0.23474 | 0.17606 | 0.058685 |  |  |  | 0.054516 | 0 | 0 | 0 | 0.0098039 | 0.0098039 |  | 3000 | 1200 | 2980 | 1180 | - | 170.1 | 170.1 | 17.5191 | 17 | 6.9371 | 6 | 102 | 0.0098039 | 17.5191 | 17 | 6.9371 | 6 | 102 | 0.0098039 | 0.0098039 | 6000 | 165.1 | 170.1 | 35.2734 | 35 | 0.028571 | 0.028571
3 | 84D734717CFG1/0-DOOR ASM x 1 | 84B519725ABP1 | MMP-0255 | PC | 6 | 1 | 1 | 6 | GASKET | each | 0 | METALFISA | MMP-0255 |  |  | MMP-0255 | 6.5 | 6.5 |  | 0.12 | 165.1 | 165.1 | 0 | 3.048 | A12C15A4 | NEOPREME | MMP-0255 | NEOPRENE PEÇA 84B519725ABP1 | 1 |  | 14 | 8.4 | 42 | MTT-0140 | MTT-0141 | 0.054516 | 0.11905 | 0.02381 | 0.00649 | 0.001298 | 7.1 | 4.26 | 21.3 | 0.046948 | 0.23474 | 0.17606 | 0.058685 |  |  |  | 0.054516 | 0 | 0 | 0 | 0.0098039 | 0.0098039 |  | 3000 | 1200 | 2980 | 1180 | - | 170.1 | 170.1 | 17.5191 | 17 | 6.9371 | 6 | 102 | 0.0098039 | 17.5191 | 17 | 6.9371 | 6 | 102 | 0.0098039 | 0.0098039 | 6000 | 165.1 | 170.1 | 35.2734 | 35 | 0.028571 | 0.028571
3 | 84D734717CFG1/0-DOOR ASM x 1 | 41A324301ACP1 | MTA-3170 | PC | 8 | 2 | 2 | 7 | LATCH | each | 0 | WABTEC | MTA-3170 |  |  | MTA-3170 | 3.35 | 1.58 |  | 2.12 | 85.09 | 40.132 | 0 | 53.848 |  |  | MTA-3170 | FECHO 41A324301ACP1 | 2 |  | 14 | 8.4 | 42 | MTT-0140 | MTT-0141 | 0.0068297 | 0.11905 | 0.02381 | 0.0016261 | 0.00032522 | 7.1 | 4.26 | 21.3 | 0.046948 | 0.23474 | 0.17606 | 0.058685 |  |  |  | 0.0068297 | 0 | 0 | 0 | 0.0011655 | 0.002331 |  | 3000 | 1200 | 2980 | 1180 | - | 90.09 | 45.132 | 33.078 | 33 | 26.1455 | 26 | 858 | 0.0011655 | 66.0285 | 66 | 13.098 | 13 | 858 | 0.0011655 | 0.0011655 | 6000 | 85.09 | 90.09 | 66.6001 | 66 | 0.015152 | 0.030303
3 | 84D734717CFG1/0-DOOR ASM x 1 | 41A324301ABP1 | MTA-3169 | PC | 8 | 2 | 2 | 8 | LATCH | each | 0 | WABTEC | MTA-3169 |  |  | MTA-3169 | 5.54 | 2.25 |  | 4.25 | 140.716 | 57.15 | 0 | 107.95 |  |  | MTA-3169 | FECHO 41A324301ABP1 - SOUTHCO | 2 | PINTADO POWER COAT | 14 | 8.4 | 42 | MTT-0140 | MTT-0141 | 0.016084 | 0.11905 | 0.02381 | 0.0038295 | 0.0007659 | 7.1 | 4.26 | 21.3 | 0.046948 | 0.23474 | 0.17606 | 0.058685 |  |  |  | 0.016084 | 0 | 0 | 0 | 0.0026596 | 0.0053191 |  | 3000 | 1200 | 2980 | 1180 | - | 145.716 | 62.15 | 20.4507 | 20 | 18.9863 | 18 | 360 | 0.0027778 | 47.9485 | 47 | 8.0979 | 8 | 376 | 0.0026596 | 0.0026596 | 6000 | 140.716 | 145.716 | 41.176 | 41 | 0.02439 | 0.04878
3 | 84D734717CFG1/0-DOOR ASM x 1 | 41B560008P16 | MTA-3073 | PC | 6 | 4 | 4 | 9 | LOCKNUT .375-16 | each | C | METALFISA | MTA-3073 |  |  | MTA-3073 |  |  |  |  | 0 | 0 | 0 | 0 |  |  | MTA-3073 | PORCA PARLOCK 3/8" UNC ZB - 41B560008P16 | 4 |  | 14 | 8.4 | 42 | MTT-0140 | MTT-0141 | 0 | 0.11905 | 0.02381 | 0 | 0 | 7.1 | 4.26 | 21.3 | 0.046948 | 0.23474 | 0.17606 | 0.058685 |  |  |  | 0 | 0 | 0 | 0 | 7.1095e-06 | 2.8438e-05 |  | 3000 | 1200 | 2980 | 1180 | - | 5 | 5 | 596 | 596 | 236 | 236 | 140656 | 7.1095e-06 | 596 | 596 | 236 | 236 | 140656 | 7.1095e-06 | 7.1095e-06 | 6000 | 0 | 5 | 1200 | 1200 | 0.00083333 | 0.0033333
3 | 84D734717CFG1/0-DOOR ASM x 1 | 497A806P27 | MTI-0611 | PC | 15 | A/R | A/R | 10 | SEALANT MANUS | each | DH | WABTEC | MTI-0611 | - | - | MTI-0611 |  |  |  |  | 0 | 0 | 0 | 0 |  |  | MTI-0611 | MASSA PARA CALAFETAR 75AM 497A806P27 | 0 | A/R | 14 | 8.4 | 42 | MTT-0140 | MTT-0141 | 0 | 0.11905 | 0.02381 | 0 | 0 | 7.1 | 4.26 | 21.3 | 0.046948 | 0.23474 | 0.17606 | 0.058685 |  |  |  | 0 | 0 | 0 | 0 | 7.1095e-06 | 0 |  | 3000 | 1200 | 2980 | 1180 | - | 5 | 5 | 596 | 596 | 236 | 236 | 140656 | 7.1095e-06 | 596 | 596 | 236 | 236 | 140656 | 7.1095e-06 | 7.1095e-06 | 6000 | 0 | 5 | 1200 | 1200 | 0.00083333 | 0
3 | 84D734717CFG1/0-DOOR ASM x 1 | 84A236493P1 | MMP-0256 | PC | 8 | 2 | 2 | 11 | GASKET | each | 0 | METALFISA | MMP-0256 |  |  | MMP-0256 | 3.134 | 1.441 |  | 0.063 | 79.6036 | 36.6014 | 0 | 1.6002 | SYSTHETUC RUBBER |  | MMP-0256 | GASKET 84A236493P1 | 2 |  | 14 | 8.4 | 42 | MTT-0140 | MTT-0141 | 0.0058272 | 0.11905 | 0.02381 | 0.0013874 | 0.00027749 | 7.1 | 4.26 | 21.3 | 0.046948 | 0.23474 | 0.17606 | 0.058685 |  |  |  | 0.0058272 | 0 | 0 | 0 | 0.0010204 | 0.0020408 |  | 3000 | 1200 | 2980 | 1180 | - | 84.6036 | 41.6014 | 35.2231 | 35 | 28.3644 | 28 | 980 | 0.0010204 | 71.6322 | 71 | 13.9474 | 13 | 923 | 0.0010834 | 0.0010204 | 6000 | 79.6036 | 84.6036 | 70.919 | 70 | 0.014286 | 0.028571
3 | 84D734717CFG1/0-DOOR ASM x 1 | 497A806P57 | MTI-0339 | PC | 7 | A/R | A/R | 12 | CEMENT | FO | DH | METALFISA | MTI-0339 |  |  | MTI-0339 |  |  |  |  | 0 | 0 | 0 | 0 |  |  | MTI-0339 | ADESIVO UNIV BRASCOPLAST STANDARD 75 G | 0 | A/R | 14 | 8.4 | 42 | MTT-0140 | MTT-0141 | 0 | 0.11905 | 0.02381 | 0 | 0 | 7.1 | 4.26 | 21.3 | 0.046948 | 0.23474 | 0.17606 | 0.058685 |  |  |  | 0 | 0 | 0 | 0 | 7.1095e-06 | 0 |  | 3000 | 1200 | 2980 | 1180 | - | 5 | 5 | 596 | 596 | 236 | 236 | 140656 | 7.1095e-06 | 596 | 596 | 236 | 236 | 140656 | 7.1095e-06 | 7.1095e-06 | 6000 | 0 | 5 | 1200 | 1200 | 0.00083333 | 0
2 | 84D713550BCG1/0-DOOR ARRGT x 1 | 84D734717CGG1 | Código Novo | CJ | 1 | 1 | 1 | 8 | DOOR ASM | each | 0 | METALFISA | MT6-7285 MT3-13013 | [7 empty] | 0 | 0 | 0 | 0 |  |  | 0 |  | 1 |  | 14 | 8.4 | 42 | MTT-0140 | MTT-0141 | 0 | 0.11905 | 0.02381 | 0 | 0 | 7.1 | 4.26 | 21.3 | 0.046948 | 0.23474 | 0.17606 | 0.058685 |  |  |  | 0 | 0 | 0 | 0 | 0 | 0 |  | 3000 | 1200 | 2980 | 1180 | - | 5 | 5 | 596 | 596 | 236 | 236 | 140656 |  | 596 | 596 | 236 | 236 | 140656 |  | 0 | 6000 | 0 | 5 | 1200 | 1200 | 0.00083333 | 0.00083333
3 | 84D734717CGG1/0-DOOR ASM x 1 | 84D734718ATG1 | Código Novo | CJ | 1 | 1 | 1 | 1 | DOOR ASM METRIC MAT'L. | each | A | METALFISA | MT3-13014 | [7 empty] | 0 | 0 | 0 | 0 |  |  | 0 |  | 1 |  | 14 | 8.4 | 42 | MTT-0140 | MTT-0141 | 0 | 0.11905 | 0.02381 | 0 | 0 | 7.1 | 4.26 | 21.3 | 0.046948 | 0.23474 | 0.17606 | 0.058685 |  |  |  | 0 | 0 | 0 | 0 | 0 | 0 |  | 3000 | 1200 | 2980 | 1180 | - | 5 | 5 | 596 | 596 | 236 | 236 | 140656 |  | 596 | 596 | 236 | 236 | 140656 |  | 0 | 6000 | 0 | 5 | 1200 | 1200 | 0.00083333 | 0.00083333
4 | 84D734718ATG1/A-DOOR ASM METRIC MAT'L. x 1 | 84D734718ATP1 | Código Novo | PC | 1 | 1 | 1 | 1 | DOOR METRIC MAT'L. | each | A | METALFISA | MT4-28349 |  |  | MTC-1261 | 56.925 | 14.694 |  | 0.06 | 1445.895 | 373.2276 | 0 | 1.524 | B8A3A | AÇO FF | MTC-1261 | CH ACO 1010 FF(1.50MM)-1200X3000 | 1 |  | 14 | 8.4 | 42 | MTT-0140 | MTT-0141 | 1.0793 | 0.11905 | 0.02381 | 0.12849 | 0.025698 | 7.1 | 4.26 | 21.3 | 0.046948 | 0.23474 | 0.17606 | 0.058685 |  |  |  | 1.0793 | 0 | 0 | 0 | 0.16667 | 0.16667 |  | 3000 | 1200 | 2980 | 1180 | - | 1450.895 | 378.2276 | 2.0539 | 2 | 3.1198 | 3 | 6 | 0.16667 | 7.8789 | 7 | 0.81329 | 0 | 0 | 1 | 0.16667 | 6000 | 1445.895 | 1450.895 | 4.1354 | 4 | 0.25 | 0.25
4 | 84D734718ATG1/A-DOOR ASM METRIC MAT'L. x 1 | 41B565073AFG1 | MT3-11454 | CJ | 21 | 1 | 1 | 2 | GROUND BLOCK METRIC MAT'L. | each | A | METALFISA | MT3-11454 | OK | OK | [5 empty] | 0 | 0 | 0 | 0 | NOVO | NOVO | 0 | NOVO | 1 |  | 14 | 8.4 | 42 | MTT-0140 | MTT-0141 | 0 | 0.11905 | 0.02381 | 0 | 0 | 7.1 | 4.26 | 21.3 | 0.046948 | 0.23474 | 0.17606 | 0.058685 |  |  |  | 0 | 0 | 0 | 0 | 0 | 0 |  | 3000 | 1200 | 2980 | 1180 | - | 5 | 5 | 596 | 596 | 236 | 236 | 140656 |  | 596 | 596 | 236 | 236 | 140656 |  | 0 | 6000 | 0 | 5 | 1200 | 1200 | 0.00083333 | 0.00083333
5 | 41B565073AFG1/0-GROUND BLOCK METRIC MAT'L. x 1 | 41B565073AFP1 | Código Novo | PC | 21 | 1 | 1 | 1 | BLOCK METRIC MAT'L. | each | A | METALFISA | MPT-2813 | OK | OK | MPT-2813 | 0.98 | 0.98 |  | 0.11811 | 24.892 | 24.892 | 0 | 3 | B11B3C3 | COBRE | MPT-2813 | BLOCK 41B565073AFP1 | 1 | APROVADO USAR CHAPA # 2,25 MM CONFORME EMAIL DE 22/08/2024 ENVIADO POR ERNANE | 14 | 8.4 | 42 | MTT-0140 | MTT-0141 | 0.0012392 | 0.11905 | 0.02381 | 0.00014753 | 2.9505e-05 | 7.1 | 4.26 | 21.3 | 0.046948 | 0.23474 | 0.17606 | 0.058685 |  |  |  | 0.0012392 | 0 | 0 | 0 | 0.000259 | 0.000259 |  | 3000 | 1200 | 2980 | 1180 | - | 29.892 | 29.892 | 99.6922 | 99 | 39.4754 | 39 | 3861 | 0.000259 | 99.6922 | 99 | 39.4754 | 39 | 3861 | 0.000259 | 0.000259 | 6000 | 24.892 | 29.892 | 200.7226 | 200 | 0.005 | 0.005
5 | 41B565073AFG1/0-GROUND BLOCK METRIC MAT'L. x 1 | 41B565073AFP2 | Código Novo | PC | 21 | 1 | 1 | 2 | BLOCK METRIC MAT'L. | each | A | METALFISA | MPT-2814 | OK | OK | MPT-2814 | 0.98 | 0.98 |  | 0.47244 | 24.892 | 24.892 | 0 | 12 | B50E124A | ASTM A572 G50 | MPT-2814 | BLOCK 41B565073AFP2 | 1 |  | 14 | 8.4 | 42 | MTT-0140 | MTT-0141 | 0.0012392 | 0.11905 | 0.02381 | 0.00014753 | 2.9505e-05 | 7.1 | 4.26 | 21.3 | 0.046948 | 0.23474 | 0.17606 | 0.058685 |  |  |  | 0.0012392 | 0 | 0 | 0 | 0.000259 | 0.000259 |  | 3000 | 1200 | 2980 | 1180 | - | 29.892 | 29.892 | 99.6922 | 99 | 39.4754 | 39 | 3861 | 0.000259 | 99.6922 | 99 | 39.4754 | 39 | 3861 | 0.000259 | 0.000259 | 6000 | 24.892 | 29.892 | 200.7226 | 200 | 0.005 | 0.005
4 | 84D734718ATG1/A-DOOR ASM METRIC MAT'L. x 1 | 41B519092P15 | MT4-11802 | PC | 9 | 1 | 1 | 3 | TAPE RAIL | each | BD | METALFISA | MT4-11802 | OK | OK | MTB-0168 | 8.071 | 0.3125 |  | 0.3125 | 205.0034 | 7.9375 | 0 | 7.9375 | B4A2C | AÇO TREF | MTB-0168 | BARRA RED ACO 1020 TREF - 5/16"06MTS | 1 |  | 14 | 8.4 | 42 | MTT-0140 | MTT-0141 | 0.0032544 | 0.11905 | 0.02381 | 0.00038743 | 7.7486e-05 | 7.1 | 4.26 | 21.3 | 0.046948 | 0.23474 | 0.17606 | 0.058685 |  |  |  | 0.0032544 | 0 | 0 | 0 | 0.00078493 | 0.00078493 |  | 3000 | 1200 | 2980 | 1180 | - | 210.0034 | 12.9375 | 14.1902 | 14 | 91.2077 | 91 | 1274 | 0.00078493 | 230.3382 | 230 | 5.619 | 5 | 1150 | 0.00086957 | 0.00078493 | 6000 | 205.0034 | 210.0034 | 28.571 | 28 | 0.035714 | 0.035714
3 | 84D734717CGG1/0-DOOR ASM x 1 | 84D734718EAG1 | Código Novo | CJ | 1 | 1 | 1 | 2 | DOOR ASM | each | 0 | METALFISA | MT3-13015 | [7 empty] | 0 | 0 | 0 | 0 |  |  | 0 |  | 1 |  | 14 | 8.4 | 42 | MTT-0140 | MTT-0141 | 0 | 0.11905 | 0.02381 | 0 | 0 | 7.1 | 4.26 | 21.3 | 0.046948 | 0.23474 | 0.17606 | 0.058685 |  |  |  | 0 | 0 | 0 | 0 | 0 | 0 |  | 3000 | 1200 | 2980 | 1180 | - | 5 | 5 | 596 | 596 | 236 | 236 | 140656 |  | 596 | 596 | 236 | 236 | 140656 |  | 0 | 6000 | 0 | 5 | 1200 | 1200 | 0.00083333 | 0.00083333
4 | 84D734718EAG1/0-DOOR ASM x 1 | 84B547479P1 | Código Novo | PC | 4 | 1 | 1 | 4 | ANGLE METRIC MAT'L. | each | A | METALFISA | MT4-28332 |  |  | MTC-1261 | 12 | 1.292 |  | 0.06 | 304.8 | 32.8168 | 0 | 1.524 | B8A3A | AÇO FF | MTC-1261 | CH ACO 1010 FF(1.50MM)-1200X3000 | 1 |  | 14 | 8.4 | 42 | MTT-0140 | MTT-0141 | 0.020005 | 0.11905 | 0.02381 | 0.0023816 | 0.00047631 | 7.1 | 4.26 | 21.3 | 0.046948 | 0.23474 | 0.17606 | 0.058685 |  |  |  | 0.020005 | 0 | 0 | 0 | 0.0035842 | 0.0035842 |  | 3000 | 1200 | 2980 | 1180 | - | 309.8 | 37.8168 | 9.6191 | 9 | 31.2031 | 31 | 279 | 0.0035842 | 78.801 | 78 | 3.8089 | 3 | 234 | 0.0042735 | 0.0035842 | 6000 | 304.8 | 309.8 | 19.3673 | 19 | 0.052632 | 0.052632
4 | 84D734718EAG1/0-DOOR ASM x 1 | 156B6271AJP1326 | Código Novo | PC | 2 | 1 | 1 | 5 | STRIP 2.5X27X1326 | each | 0 | METALFISA | MT4-28340 |  |  | MTC-0648 | 52.2047 | 1.063 |  | 0.098 | 1326 | 27 | 0 | 2.4892 | B8A3A | AÇO DO | MTC-0648 | CH ACO 1006/1008 FQ(2.25MM)DO-1200X3000 | 1 |  | 14 | 8.4 | 42 | MTT-0140 | MTT-0141 | 0.071604 | 0.11905 | 0.02381 | 0.0085243 | 0.0017049 | 7.1 | 4.26 | 21.3 | 0.046948 | 0.23474 | 0.17606 | 0.058685 |  |  |  | 0.071604 | 0 | 0 | 0 | 0.013889 | 0.013889 |  | 3000 | 1200 | 2980 | 1180 | - | 1331 | 32 | 2.2389 | 2 | 36.875 | 36 | 72 | 0.013889 | 93.125 | 93 | 0.88655 | 0 | 0 | 1 | 0.013889 | 6000 | 1326 | 1331 | 4.5079 | 4 | 0.25 | 0.25
4 | 84D734718EAG1/0-DOOR ASM x 1 | 41B565073AFG1 | MT3-11454 | CJ | 21 | 2 | 2 | 6 | GROUND BLOCK METRIC MAT'L. | each | A | METALFISA | MT3-11454 | OK | OK | [5 empty] | 0 | 0 | 0 | 0 | NOVO | NOVO | 0 | NOVO | 2 | APROVADO USAR CHAPA # 2,25 MM CONFORME EMAIL DE 22/08/2024 ENVIADO POR ERNANE | 14 | 8.4 | 42 | MTT-0140 | MTT-0141 | 0 | 0.11905 | 0.02381 | 0 | 0 | 7.1 | 4.26 | 21.3 | 0.046948 | 0.23474 | 0.17606 | 0.058685 |  |  |  | 0 | 0 | 0 | 0 | 0 | 0 |  | 3000 | 1200 | 2980 | 1180 | - | 5 | 5 | 596 | 596 | 236 | 236 | 140656 |  | 596 | 596 | 236 | 236 | 140656 |  | 0 | 6000 | 0 | 5 | 1200 | 1200 | 0.00083333 | 0.0016667
5 | 41B565073AFG1/0-GROUND BLOCK METRIC MAT'L. x 2 | 41B565073AFP1 | Código Novo | PC | 21 | 1 | 2 | 1 | BLOCK METRIC MAT'L. | each | A | METALFISA | MPT-2813 | OK | OK | MPT-2813 | 0.98 | 0.98 |  | 0.11811 | 24.892 | 24.892 | 0 | 3 | B11B3C3 | COBRE | MPT-2813 | BLOCK 41B565073AFP1 | 2 |  | 14 | 8.4 | 42 | MTT-0140 | MTT-0141 | 0.0012392 | 0.11905 | 0.02381 | 0.00029505 | 5.9011e-05 | 7.1 | 4.26 | 21.3 | 0.046948 | 0.23474 | 0.17606 | 0.058685 |  |  |  | 0.0012392 | 0 | 0 | 0 | 0.000259 | 0.000518 |  | 3000 | 1200 | 2980 | 1180 | - | 29.892 | 29.892 | 99.6922 | 99 | 39.4754 | 39 | 3861 | 0.000259 | 99.6922 | 99 | 39.4754 | 39 | 3861 | 0.000259 | 0.000259 | 6000 | 24.892 | 29.892 | 200.7226 | 200 | 0.005 | 0.01
5 | 41B565073AFG1/0-GROUND BLOCK METRIC MAT'L. x 2 | 41B565073AFP2 | Código Novo | PC | 21 | 1 | 2 | 2 | BLOCK METRIC MAT'L. | each | A | METALFISA | MPT-2814 | OK | OK | MPT-2814 | 0.98 | 0.98 |  | 0.47244 | 24.892 | 24.892 | 0 | 12 | B50E124A | ASTM A572 G50 | MPT-2814 | BLOCK 41B565073AFP2 | 2 |  | 14 | 8.4 | 42 | MTT-0140 | MTT-0141 | 0.0012392 | 0.11905 | 0.02381 | 0.00029505 | 5.9011e-05 | 7.1 | 4.26 | 21.3 | 0.046948 | 0.23474 | 0.17606 | 0.058685 |  |  |  | 0.0012392 | 0 | 0 | 0 | 0.000259 | 0.000518 |  | 3000 | 1200 | 2980 | 1180 | - | 29.892 | 29.892 | 99.6922 | 99 | 39.4754 | 39 | 3861 | 0.000259 | 99.6922 | 99 | 39.4754 | 39 | 3861 | 0.000259 | 0.000259 | 6000 | 24.892 | 29.892 | 200.7226 | 200 | 0.005 | 0.01
4 | 84D734718EAG1/0-DOOR ASM x 1 | 84D734718EAG2 | Código Novo | CJ | 1 | 1 | 1 | 20 | DOOR ASM | each | 0 | METALFISA | MT3-13121 | [7 empty] | 0 | 0 | 0 | 0 |  |  | 0 |  | 1 |  | 14 | 8.4 | 42 | MTT-0140 | MTT-0141 | 0 | 0.11905 | 0.02381 | 0 | 0 | 7.1 | 4.26 | 21.3 | 0.046948 | 0.23474 | 0.17606 | 0.058685 |  |  |  | 0 | 0 | 0 | 0 | 0 | 0 |  | 3000 | 1200 | 2980 | 1180 | - | 5 | 5 | 596 | 596 | 236 | 236 | 140656 |  | 596 | 596 | 236 | 236 | 140656 |  | 0 | 6000 | 0 | 5 | 1200 | 1200 | 0.00083333 | 0.00083333
5 | 84D734718EAG2/0-DOOR ASM x 1 | 84D734718EAP1 | Código Novo | PC | 1 | 1 | 1 | 1 | DOOR | each | 0 | METALFISA | USAR MT3-13121 |  |  | MTC-0020 | 56.913 | 14.682 |  | 0.06 | 1445.5902 | 372.9228 | 0 | 1.524 | B8A3A | AÇO FF | MTC-0020 | CH ACO 1006/1008 FF(1.50MM)-1200X3000 | 1 |  | 14 | 8.4 | 42 | MTT-0140 | MTT-0141 | 1.0782 | 0.11905 | 0.02381 | 0.12836 | 0.025671 | 7.1 | 4.26 | 21.3 | 0.046948 | 0.23474 | 0.17606 | 0.058685 |  |  |  | 1.0782 | 0 | 0 | 0 | 0.16667 | 0.16667 |  | 3000 | 1200 | 2980 | 1180 | - | 1450.5902 | 377.9228 | 2.0543 | 2 | 3.1223 | 3 | 6 | 0.16667 | 7.8852 | 7 | 0.81346 | 0 | 0 | 1 | 0.16667 | 6000 | 1445.5902 | 1450.5902 | 4.1362 | 4 | 0.25 | 0.25
5 | 84D734718EAG2/0-DOOR ASM x 1 | N169P25016A | MTA-3030 | PC | 8 | 4 | 4 | 2 | SCREW, WLD 3/8-16 X 1 | each | 0 | METALFISA | MTA-3030 |  |  | MTA-3030 |  |  |  |  | 0 | 0 | 0 | 0 |  |  | MTA-3030 | PARAFUSO WLD 3/8 16 X 1 N169P25016A | 4 |  | 14 | 8.4 | 42 | MTT-0140 | MTT-0141 | 0 | 0.11905 | 0.02381 | 0 | 0 | 7.1 | 4.26 | 21.3 | 0.046948 | 0.23474 | 0.17606 | 0.058685 |  |  |  | 0 | 0 | 0 | 0 | 7.1095e-06 | 2.8438e-05 |  | 3000 | 1200 | 2980 | 1180 | - | 5 | 5 | 596 | 596 | 236 | 236 | 140656 | 7.1095e-06 | 596 | 596 | 236 | 236 | 140656 | 7.1095e-06 | 7.1095e-06 | 6000 | 0 | 5 | 1200 | 1200 | 0.00083333 | 0.0033333
5 | 84D734718EAG2/0-DOOR ASM x 1 | N234P21A | MTA-1170 | PC | 23 | 6 | 6 | 3 | NUT, WELD .250-20 | each | 0 | METALFISA | MTA-1170 |  |  | MTA-1170 |  |  |  |  | 0 | 0 | 0 | 0 |  |  | MTA-1170 | PORCA SEXT #1/4-20UNC GE (N234P21A) | 6 |  | 14 | 8.4 | 42 | MTT-0140 | MTT-0141 | 0 | 0.11905 | 0.02381 | 0 | 0 | 7.1 | 4.26 | 21.3 | 0.046948 | 0.23474 | 0.17606 | 0.058685 |  |  |  | 0 | 0 | 0 | 0 | 7.1095e-06 | 4.2657e-05 |  | 3000 | 1200 | 2980 | 1180 | - | 5 | 5 | 596 | 596 | 236 | 236 | 140656 | 7.1095e-06 | 596 | 596 | 236 | 236 | 140656 | 7.1095e-06 | 7.1095e-06 | 6000 | 0 | 5 | 1200 | 1200 | 0.00083333 | 0.005
3 | 84D734717CGG1/0-DOOR ASM x 1 | 84B548815ACP1 | Código Novo | PC | 4 | 1 | 1 | 3 | HINGE | each | 0 | METALFISA | MT4-22032 |  |  | MTA-3457 | 52.5 | 1.5 |  | 0.075 | 1333.5 | 38.1 | 0 | 1.905 | AÇO | AÇO FF | MTA-3457 | DOBRADICA ESTAMPADA PIANO HMPL 1350X38 #14 - COD. 12MH1338 | 1 |  | 14 | 8.4 | 42 | MTT-0140 | MTT-0141 | 0.10161 | 0.11905 | 0.02381 | 0.012097 | 0.0024193 | 7.1 | 4.26 | 21.3 | 0.046948 | 0.23474 | 0.17606 | 0.058685 |  |  |  | 0.10161 | 0 | 0 | 0 | 0.018519 | 0.018519 |  | 3000 | 1200 | 2980 | 1180 | - | 1338.5 | 43.1 | 2.2264 | 2 | 27.3782 | 27 | 54 | 0.018519 | 69.1415 | 69 | 0.88158 | 0 | 0 | 1 | 0.018519 | 6000 | 1333.5 | 1338.5 | 4.4826 | 4 | 0.25 | 0.25
4 | 84B548815ACP1/0-HINGE | 494A120P24 | Código Novo | PC | 8 | 1 | 1 | NA | HINGE | each | AL | METALFISA | USAR MTA-3457 |  |  | USAR MTA-3457 |  |  |  |  | 0 | 0 | 0 | 0 |  |  | USAR MTA-3457 |  | 1 |  | 14 | 8.4 | 42 | MTT-0140 | MTT-0141 | 0 | 0.11905 | 0.02381 | 0 | 0 | 7.1 | 4.26 | 21.3 | 0.046948 | 0.23474 | 0.17606 | 0.058685 |  |  |  | 0 | 0 | 0 | 0 | 7.1095e-06 | 7.1095e-06 |  | 3000 | 1200 | 2980 | 1180 | - | 5 | 5 | 596 | 596 | 236 | 236 | 140656 | 7.1095e-06 | 596 | 596 | 236 | 236 | 140656 | 7.1095e-06 | 7.1095e-06 | 6000 | 0 | 5 | 1200 | 1200 | 0.00083333 | 0.00083333
3 | 84D734717CGG1/0-DOOR ASM x 1 | 84B519723ABP1 | Código Novo | PC | 6 | 1 | 1 | 4 | LENS | each | 0 | Fora | MTA-NOVO-1 | [7 empty] | 0 | 0 | 0 | 0 |  |  | MTA-NOVO-1 | LENS | 1 | NA BBI ESTE ITEM NÃ FOI FORNECIDO, CONSIDERAR FORNECIMENTO WABTEC | 14 | 8.4 | 42 | MTT-0140 | MTT-0141 | 0 | 0.11905 | 0.02381 | 0 | 0 | 7.1 | 4.26 | 21.3 | 0.046948 | 0.23474 | 0.17606 | 0.058685 |  |  |  | 0 | 0 | 0 | 0 | 7.1095e-06 | 7.1095e-06 |  | 3000 | 1200 | 2980 | 1180 | - | 5 | 5 | 596 | 596 | 236 | 236 | 140656 | 7.1095e-06 | 596 | 596 | 236 | 236 | 140656 | 7.1095e-06 | 7.1095e-06 | 6000 | 0 | 5 | 1200 | 1200 | 0.00083333 | 0.00083333
3 | 84D734717CGG1/0-DOOR ASM x 1 | 84B519724ACP1 | MT5-26645 | PC | 6 | 1 | 1 | 5 | FRAME METRIC MAT'L. | each | 0 | METALFISA | MT5-26645 |  |  | MTC-0648 | 6.5 | 6.5 |  | 0.098425 | 165.1 | 165.1 | 0 | 2.5 | B8A3A | AÇO DO | MTC-0648 | CH ACO 1006/1008 FQ(2.25MM)DO-1200X3000 | 1 | REVISAR DESENHO ESTÁ COM CHAPA 2,65 MM PASSAR PARA 2,25 | 14 | 8.4 | 42 | MTT-0140 | MTT-0141 | 0.054516 | 0.11905 | 0.02381 | 0.00649 | 0.001298 | 7.1 | 4.26 | 21.3 | 0.046948 | 0.23474 | 0.17606 | 0.058685 |  |  |  | 0.054516 | 0 | 0 | 0 | 0.0098039 | 0.0098039 |  | 3000 | 1200 | 2980 | 1180 | - | 170.1 | 170.1 | 17.5191 | 17 | 6.9371 | 6 | 102 | 0.0098039 | 17.5191 | 17 | 6.9371 | 6 | 102 | 0.0098039 | 0.0098039 | 6000 | 165.1 | 170.1 | 35.2734 | 35 | 0.028571 | 0.028571
3 | 84D734717CGG1/0-DOOR ASM x 1 | 84B519725ABP1 | MMP-0255 | PC | 6 | 1 | 1 | 6 | GASKET | each | 0 | METALFISA | MMP-0255 |  |  | MMP-0255 | 6.5 | 6.5 |  | 0.12 | 165.1 | 165.1 | 0 | 3.048 | A12C15A4 | NEOPREME | MMP-0255 | NEOPRENE PEÇA 84B519725ABP1 | 1 |  | 14 | 8.4 | 42 | MTT-0140 | MTT-0141 | 0.054516 | 0.11905 | 0.02381 | 0.00649 | 0.001298 | 7.1 | 4.26 | 21.3 | 0.046948 | 0.23474 | 0.17606 | 0.058685 |  |  |  | 0.054516 | 0 | 0 | 0 | 0.0098039 | 0.0098039 |  | 3000 | 1200 | 2980 | 1180 | - | 170.1 | 170.1 | 17.5191 | 17 | 6.9371 | 6 | 102 | 0.0098039 | 17.5191 | 17 | 6.9371 | 6 | 102 | 0.0098039 | 0.0098039 | 6000 | 165.1 | 170.1 | 35.2734 | 35 | 0.028571 | 0.028571
3 | 84D734717CGG1/0-DOOR ASM x 1 | 41A324301ACP1 | MTA-3170 | PC | 8 | 2 | 2 | 7 | LATCH | each | 0 | WABTEC | MTA-3170 |  |  | MTA-3170 | 3.35 | 1.58 |  | 2.12 | 85.09 | 40.132 | 0 | 53.848 |  |  | MTA-3170 | FECHO 41A324301ACP1 | 2 |  | 14 | 8.4 | 42 | MTT-0140 | MTT-0141 | 0.0068297 | 0.11905 | 0.02381 | 0.0016261 | 0.00032522 | 7.1 | 4.26 | 21.3 | 0.046948 | 0.23474 | 0.17606 | 0.058685 |  |  |  | 0.0068297 | 0 | 0 | 0 | 0.0011655 | 0.002331 |  | 3000 | 1200 | 2980 | 1180 | - | 90.09 | 45.132 | 33.078 | 33 | 26.1455 | 26 | 858 | 0.0011655 | 66.0285 | 66 | 13.098 | 13 | 858 | 0.0011655 | 0.0011655 | 6000 | 85.09 | 90.09 | 66.6001 | 66 | 0.015152 | 0.030303
3 | 84D734717CGG1/0-DOOR ASM x 1 | 41A324301ABP1 | MTA-3169 | PC | 8 | 2 | 2 | 8 | LATCH | each | 0 | WABTEC | MTA-3169 |  |  | MTA-3169 | 5.54 | 2.25 |  | 4.25 | 140.716 | 57.15 | 0 | 107.95 |  |  | MTA-3169 | FECHO 41A324301ABP1 - SOUTHCO | 2 |  | 14 | 8.4 | 42 | MTT-0140 | MTT-0141 | 0.016084 | 0.11905 | 0.02381 | 0.0038295 | 0.0007659 | 7.1 | 4.26 | 21.3 | 0.046948 | 0.23474 | 0.17606 | 0.058685 |  |  |  | 0.016084 | 0 | 0 | 0 | 0.0026596 | 0.0053191 |  | 3000 | 1200 | 2980 | 1180 | - | 145.716 | 62.15 | 20.4507 | 20 | 18.9863 | 18 | 360 | 0.0027778 | 47.9485 | 47 | 8.0979 | 8 | 376 | 0.0026596 | 0.0026596 | 6000 | 140.716 | 145.716 | 41.176 | 41 | 0.02439 | 0.04878
3 | 84D734717CGG1/0-DOOR ASM x 1 | 41B560008P16 | MTA-3073 | PC | 6 | 4 | 4 | 9 | LOCKNUT .375-16 | each | C | METALFISA | MTA-3073 |  |  | MTA-3073 |  |  |  |  | 0 | 0 | 0 | 0 |  |  | MTA-3073 | PORCA PARLOCK 3/8" UNC ZB - 41B560008P16 | 4 |  | 14 | 8.4 | 42 | MTT-0140 | MTT-0141 | 0 | 0.11905 | 0.02381 | 0 | 0 | 7.1 | 4.26 | 21.3 | 0.046948 | 0.23474 | 0.17606 | 0.058685 |  |  |  | 0 | 0 | 0 | 0 | 7.1095e-06 | 2.8438e-05 |  | 3000 | 1200 | 2980 | 1180 | - | 5 | 5 | 596 | 596 | 236 | 236 | 140656 | 7.1095e-06 | 596 | 596 | 236 | 236 | 140656 | 7.1095e-06 | 7.1095e-06 | 6000 | 0 | 5 | 1200 | 1200 | 0.00083333 | 0.0033333
3 | 84D734717CGG1/0-DOOR ASM x 1 | 41B560008P11 | MTA-2225 | PC | 5 | 7 | 7 | 10 | LOCKNUT .25-20 | each | C | METALFISA | MTA-2225 |  |  | MTA-2225 |  |  |  |  | 0 | 0 | 0 | 0 |  |  | MTA-2225 | PORCA PARLOCK 0,25-20 UNC-3B - 41B560008P11 | 7 |  | 14 | 8.4 | 42 | MTT-0140 | MTT-0141 | 0 | 0.11905 | 0.02381 | 0 | 0 | 7.1 | 4.26 | 21.3 | 0.046948 | 0.23474 | 0.17606 | 0.058685 |  |  |  | 0 | 0 | 0 | 0 | 7.1095e-06 | 4.9767e-05 |  | 3000 | 1200 | 2980 | 1180 | - | 5 | 5 | 596 | 596 | 236 | 236 | 140656 | 7.1095e-06 | 596 | 596 | 236 | 236 | 140656 | 7.1095e-06 | 7.1095e-06 | 6000 | 0 | 5 | 1200 | 1200 | 0.00083333 | 0.0058333
3 | 84D734717CGG1/0-DOOR ASM x 1 | N402AP41B13 | MTA-3148 | PC | 2 | 14 | 14 | 11 | WASHER .25 PLAIN | each | 0 | METALFISA | MTA-3148 |  |  | MTA-3148 |  |  |  |  | 0 | 0 | 0 | 0 |  |  | MTA-3148 | ARRUELA LISA 1/4" ZB -N402AP41B13 | 14 |  | 14 | 8.4 | 42 | MTT-0140 | MTT-0141 | 0 | 0.11905 | 0.02381 | 0 | 0 | 7.1 | 4.26 | 21.3 | 0.046948 | 0.23474 | 0.17606 | 0.058685 |  |  |  | 0 | 0 | 0 | 0 | 7.1095e-06 | 9.9534e-05 |  | 3000 | 1200 | 2980 | 1180 | - | 5 | 5 | 596 | 596 | 236 | 236 | 140656 | 7.1095e-06 | 596 | 596 | 236 | 236 | 140656 | 7.1095e-06 | 7.1095e-06 | 6000 | 0 | 5 | 1200 | 1200 | 0.00083333 | 0.011667
3 | 84D734717CGG1/0-DOOR ASM x 1 | N22P21028B13 | MTA-3168 | PC | 2 | 7 | 7 | 12 | BOLT 1/4-20 X 1 3/4 | each | 0 | METALFISA | MTA-3168 |  |  | MTA-3168 |  |  |  |  | 0 | 0 | 0 | 0 |  |  | MTA-3168 | PARAF. SEXT. 1/4"-20UNC X 1 3/4 COD: N22P21028B13 GRAU 5 ZB | 7 |  | 14 | 8.4 | 42 | MTT-0140 | MTT-0141 | 0 | 0.11905 | 0.02381 | 0 | 0 | 7.1 | 4.26 | 21.3 | 0.046948 | 0.23474 | 0.17606 | 0.058685 |  |  |  | 0 | 0 | 0 | 0 | 7.1095e-06 | 4.9767e-05 |  | 3000 | 1200 | 2980 | 1180 | - | 5 | 5 | 596 | 596 | 236 | 236 | 140656 | 7.1095e-06 | 596 | 596 | 236 | 236 | 140656 | 7.1095e-06 | 7.1095e-06 | 6000 | 0 | 5 | 1200 | 1200 | 0.00083333 | 0.0058333
3 | 84D734717CGG1/0-DOOR ASM x 1 | 84C623248ACP1 | Código Novo | PC | 1 | 1 | 1 | 13 | DUCT METRIC MAT'L. | each | 0 | METALFISA | MT4-28351 |  |  | MTC-0648 | 33.129 | 16.269 |  | 0.098 | 841.4766 | 413.2326 | 0 | 2.4892 | B8A3A | AÇO DO | MTC-0648 | CH ACO 1006/1008 FQ(2.25MM)DO-1200X3000 | 1 |  | 14 | 8.4 | 42 | MTT-0140 | MTT-0141 | 0.69545 | 0.11905 | 0.02381 | 0.082792 | 0.016558 | 7.1 | 4.26 | 21.3 | 0.046948 | 0.23474 | 0.17606 | 0.058685 |  |  |  | 0.69545 | 0 | 0 | 0 | 0.14286 | 0.14286 |  | 3000 | 1200 | 2980 | 1180 | - | 846.4766 | 418.2326 | 3.5205 | 3 | 2.8214 | 2 | 6 | 0.16667 | 7.1252 | 7 | 1.394 | 1 | 7 | 0.14286 | 0.14286 | 6000 | 841.4766 | 846.4766 | 7.0882 | 7 | 0.14286 | 0.14286
3 | 84D734717CGG1/0-DOOR ASM x 1 | 84C623115AFP1 | MT4-25249 | PC | 2 | 1 | 1 | 14 | DUCT METRIC MAT'L. | each | 0 | METALFISA | MT4-25249 |  |  | MTC-0648 | 26.823 | 15.145 |  | 0.098 | 681.3042 | 384.683 | 0 | 2.4892 | B8A3A | AÇO DO | MTC-0648 | CH ACO 1006/1008 FQ(2.25MM)DO-1200X3000 | 1 | REVISAR DESENHO ESTÁ COM CHAPA 2,65 MM PASSAR PARA 2,25 | 14 | 8.4 | 42 | MTT-0140 | MTT-0141 | 0.52417 | 0.11905 | 0.02381 | 0.062401 | 0.01248 | 7.1 | 4.26 | 21.3 | 0.046948 | 0.23474 | 0.17606 | 0.058685 |  |  |  | 0.52417 | 0 | 0 | 0 | 0.083333 | 0.083333 |  | 3000 | 1200 | 2980 | 1180 | - | 686.3042 | 389.683 | 4.3421 | 4 | 3.0281 | 3 | 12 | 0.083333 | 7.6472 | 7 | 1.7194 | 1 | 7 | 0.14286 | 0.083333 | 6000 | 681.3042 | 686.3042 | 8.7425 | 8 | 0.125 | 0.125
3 | 84D734717CGG1/0-DOOR ASM x 1 | 84C623114ADP1 | MT4-25251 | PC | 2 | 1 | 1 | 15 | DUCT METRIC MAT'L. | each | 0 | METALFISA | MT4-25251 |  |  | MTC-0648 | 11.823 | 9.645 |  | 0.098 | 300.3042 | 244.983 | 0 | 2.4892 | B8A3A | AÇO DO | MTC-0648 | CH ACO 1006/1008 FQ(2.25MM)DO-1200X3000 | 1 | REVISAR DESENHO ESTÁ COM CHAPA 2,65 MM PASSAR PARA 2,25 | 14 | 8.4 | 42 | MTT-0140 | MTT-0141 | 0.14714 | 0.11905 | 0.02381 | 0.017517 | 0.0035033 | 7.1 | 4.26 | 21.3 | 0.046948 | 0.23474 | 0.17606 | 0.058685 |  |  |  | 0.14714 | 0 | 0 | 0 | 0.027778 | 0.027778 |  | 3000 | 1200 | 2980 | 1180 | - | 305.3042 | 249.983 | 9.7608 | 9 | 4.7203 | 4 | 36 | 0.027778 | 11.9208 | 11 | 3.865 | 3 | 33 | 0.030303 | 0.027778 | 6000 | 300.3042 | 305.3042 | 19.6525 | 19 | 0.052632 | 0.052632
3 | 84D734717CGG1/0-DOOR ASM x 1 | 84C604804ABP1 | MT4-25257 | PC | 2 | 1 | 1 | 16 | SPRING CLIP METRIC MAT'L. | each | 0 | METALFISA | MT4-25257 |  |  | MTC-0648 | 5.955 | 0.75 |  | 0.098 | 151.257 | 19.05 | 0 | 2.4892 | B8A3A | AÇO DO | MTC-0648 | CH ACO 1006/1008 FQ(2.25MM)DO-1200X3000 | 1 | REVISAR DESENHO ESTÁ COM CHAPA 2,65 MM PASSAR PARA 2,25 | 14 | 8.4 | 42 | MTT-0140 | MTT-0141 | 0.0057629 | 0.11905 | 0.02381 | 0.00068606 | 0.00013721 | 7.1 | 4.26 | 21.3 | 0.046948 | 0.23474 | 0.17606 | 0.058685 |  |  |  | 0.0057629 | 0 | 0 | 0 | 0.0010741 | 0.0010741 |  | 3000 | 1200 | 2980 | 1180 | - | 156.257 | 24.05 | 19.0711 | 19 | 49.0644 | 49 | 931 | 0.0010741 | 123.9085 | 123 | 7.5517 | 7 | 861 | 0.0011614 | 0.0010741 | 6000 | 151.257 | 156.257 | 38.3983 | 38 | 0.026316 | 0.026316
3 | 84D734717CGG1/0-DOOR ASM x 1 | 84C604799ABP1 | MT4-25252 | PC | 2 | 2 | 2 | 17 | SPRING CLIP METRIC MAT'L. | each | 0 | METALFISA | MT4-25252 |  |  | MTC-0648 | 4.629 | 0.75 |  | 0.098 | 117.5766 | 19.05 | 0 | 2.4892 | B8A3A | AÇO DO | MTC-0648 | CH ACO 1006/1008 FQ(2.25MM)DO-1200X3000 | 2 | REVISAR DESENHO ESTÁ COM CHAPA 2,65 MM PASSAR PARA 2,25 | 14 | 8.4 | 42 | MTT-0140 | MTT-0141 | 0.0044797 | 0.11905 | 0.02381 | 0.0010666 | 0.00021332 | 7.1 | 4.26 | 21.3 | 0.046948 | 0.23474 | 0.17606 | 0.058685 |  |  |  | 0.0044797 | 0 | 0 | 0 | 0.00085034 | 0.0017007 |  | 3000 | 1200 | 2980 | 1180 | - | 122.5766 | 24.05 | 24.3113 | 24 | 49.0644 | 49 | 1176 | 0.00085034 | 123.9085 | 123 | 9.6266 | 9 | 1107 | 0.00090334 | 0.00085034 | 6000 | 117.5766 | 122.5766 | 48.949 | 48 | 0.020833 | 0.041667
3 | 84D734717CGG1/0-DOOR ASM x 1 | 84C604797ABP1 | MT4-25250 | PC | 2 | 3 | 3 | 18 | SPRING CLIP METRIC MAT'L. | each | 0 | METALFISA | MT4-25250 |  |  | MTC-0648 | 6.577 | 1.12 |  | 0.098 | 167.0558 | 28.448 | 0 | 2.4892 | B8A3A | AÇO DO | MTC-0648 | CH ACO 1006/1008 FQ(2.25MM)DO-1200X3000 | 3 | REVISAR DESENHO ESTÁ COM CHAPA 2,65 MM PASSAR PARA 2,25 | 14 | 8.4 | 42 | MTT-0140 | MTT-0141 | 0.0095048 | 0.11905 | 0.02381 | 0.0033946 | 0.00067891 | 7.1 | 4.26 | 21.3 | 0.046948 | 0.23474 | 0.17606 | 0.058685 |  |  |  | 0.0095048 | 0 | 0 | 0 | 0.0016807 | 0.005042 |  | 3000 | 1200 | 2980 | 1180 | - | 172.0558 | 33.448 | 17.32 | 17 | 35.2786 | 35 | 595 | 0.0016807 | 89.0935 | 89 | 6.8582 | 6 | 534 | 0.0018727 | 0.0016807 | 6000 | 167.0558 | 172.0558 | 34.8724 | 34 | 0.029412 | 0.088235
3 | 84D734717CGG1/0-DOOR ASM x 1 | 84A213381ADP1 | MT4-25258 | PC | 2 | 1 | 1 | 19 | SCREEN METRIC MAT'L. | each | 0 | METALFISA | MT4-25258 |  |  | MTC-1159 | 15.5 | 7 |  | 0.06 | 393.7 | 177.8 | 0 | 1.524 | B8A10B1 | AÇO PERF. | MTC-1159 | CH PERF.ACO#16-1200X3000F4,00EC4,76- ALTERNADO | 1 |  | 14 | 8.4 | 42 | MTT-0140 | MTT-0141 | 0.14 | 0.11905 | 0.02381 | 0.016667 | 0.0033333 | 7.1 | 4.26 | 21.3 | 0.046948 | 0.23474 | 0.17606 | 0.058685 |  |  |  | 0.14 | 0 | 0 | 0 | 0.02381 | 0.02381 |  | 3000 | 1200 | 2980 | 1180 | - | 398.7 | 182.8 | 7.4743 | 7 | 6.4551 | 6 | 42 | 0.02381 | 16.302 | 16 | 2.9596 | 2 | 32 | 0.03125 | 0.02381 | 6000 | 393.7 | 398.7 | 15.0489 | 15 | 0.066667 | 0.066667
3 | 84D734717CGG1/0-DOOR ASM x 1 | 84A213382ABP1 | MT4-25259 | PC | 2 | 1 | 1 | 20 | SCREEN METRIC MAT'L. | each | 0 | METALFISA | MT4-25259 |  |  | MTC-1159 | 16.25 | 10 |  | 0.06 | 412.75 | 254 | 0 | 1.524 | B8A10B1 | AÇO PERF. | MTC-1159 | CH PERF.ACO#16-1200X3000F4,00EC4,76- ALTERNADO | 1 |  | 14 | 8.4 | 42 | MTT-0140 | MTT-0141 | 0.20968 | 0.11905 | 0.02381 | 0.024962 | 0.0049923 | 7.1 | 4.26 | 21.3 | 0.046948 | 0.23474 | 0.17606 | 0.058685 |  |  |  | 0.20968 | 0 | 0 | 0 | 0.035714 | 0.035714 |  | 3000 | 1200 | 2980 | 1180 | - | 417.75 | 259 | 7.1335 | 7 | 4.556 | 4 | 28 | 0.035714 | 11.5058 | 11 | 2.8247 | 2 | 22 | 0.045455 | 0.035714 | 6000 | 412.75 | 417.75 | 14.3627 | 14 | 0.071429 | 0.071429
3 | 84D734717CGG1/0-DOOR ASM x 1 | 497A806P27 | MTI-0611 | PC | 15 | A/R | A/R | 21 | SEALANT MANUS | each | DH | WABTEC | MTI-0611 | - | - | MTI-0611 |  |  |  |  | 0 | 0 | 0 | 0 |  |  | MTI-0611 | MASSA PARA CALAFETAR 75AM 497A806P27 | 0 | A/R | 14 | 8.4 | 42 | MTT-0140 | MTT-0141 | 0 | 0.11905 | 0.02381 | 0 | 0 | 7.1 | 4.26 | 21.3 | 0.046948 | 0.23474 | 0.17606 | 0.058685 |  |  |  | 0 | 0 | 0 | 0 | 7.1095e-06 | 0 |  | 3000 | 1200 | 2980 | 1180 | - | 5 | 5 | 596 | 596 | 236 | 236 | 140656 | 7.1095e-06 | 596 | 596 | 236 | 236 | 140656 | 7.1095e-06 | 7.1095e-06 | 6000 | 0 | 5 | 1200 | 1200 | 0.00083333 | 0
3 | 84D734717CGG1/0-DOOR ASM x 1 | 84C604795G1 | MT6-6205 | CJ | 2 | 2 | 2 | 22 | SCREEN ASM | each | 0 | METALFISA | MT6-6205 | [7 empty] | 0 | 0 | 0 | 0 |  |  | 0 |  | 2 |  | 14 | 8.4 | 42 | MTT-0140 | MTT-0141 | 0 | 0.11905 | 0.02381 | 0 | 0 | 7.1 | 4.26 | 21.3 | 0.046948 | 0.23474 | 0.17606 | 0.058685 |  |  |  | 0 | 0 | 0 | 0 | 0 | 0 |  | 3000 | 1200 | 2980 | 1180 | - | 5 | 5 | 596 | 596 | 236 | 236 | 140656 |  | 596 | 596 | 236 | 236 | 140656 |  | 0 | 6000 | 0 | 5 | 1200 | 1200 | 0.00083333 | 0.0016667
4 | 84C604795G1/0-SCREEN ASM x 2 | 84C604795P1 | MT5-26649 | PC | 2 | 1 | 2 | 1 | SCREEN | each | 0 | METALFISA | MT5-26649 | OK | OK | MTC-0855 | 6.73 | 5.26 |  | 0.045 | 170.942 | 133.604 | 0 | 1.143 | B8A10B1 | AÇO PERF. | MTC-0855 | CH PERF.ACO#18-1200X3000F4,00EC4,76- ALTERNADO | 2 | PINTADO E-COAT NORMA 84A205245P1 | 14 | 8.4 | 42 | MTT-0140 | MTT-0141 | 0.045677 | 0.11905 | 0.02381 | 0.010875 | 0.0021751 | 7.1 | 4.26 | 21.3 | 0.046948 | 0.23474 | 0.17606 | 0.058685 |  |  |  | 0.045677 | 0 | 0 | 0 | 0.0078125 | 0.015625 |  | 3000 | 1200 | 2980 | 1180 | - | 175.942 | 138.604 | 16.9374 | 16 | 8.5135 | 8 | 128 | 0.0078125 | 21.5001 | 21 | 6.7068 | 6 | 126 | 0.0079365 | 0.0078125 | 6000 | 170.942 | 175.942 | 34.1021 | 34 | 0.029412 | 0.058824
4 | 84C604795G1/0-SCREEN ASM x 2 | 84A215583P1 | MT5-26790 | PC | 2 | 1 | 2 | 2 | INSULATION | each | A | WABTEC | MT5-26790 | OK | OK | MMP-0254 | 4.35 | 3.6 |  | 1 | 110.49 | 91.44 | 0 | 25.4 | 41B548547P2 | ISOLAMENTO | MMP-0254 | 84A215583P1-ISOLANTE DE FIBRA DE VIDRO 41B548547P2 | 2 |  | 14 | 8.4 | 42 | MTT-0140 | MTT-0141 | 0.020206 | 0.11905 | 0.02381 | 0.0048111 | 0.00096221 | 7.1 | 4.26 | 21.3 | 0.046948 | 0.23474 | 0.17606 | 0.058685 |  |  |  | 0.020206 | 0 | 0 | 0 | 0.0033333 | 0.0066667 |  | 3000 | 1200 | 2980 | 1180 | - | 115.49 | 96.44 | 25.8031 | 25 | 12.2356 | 12 | 300 | 0.0033333 | 30.9 | 30 | 10.2173 | 10 | 300 | 0.0033333 | 0.0033333 | 6000 | 110.49 | 115.49 | 51.9526 | 51 | 0.019608 | 0.039216
5 | 84A215583P1/0-INSULATION | 41B548547P2 | MMP-0254 | PC | 6 | 0.10875 | 0.2175 | NA | INSULATION 1 X 47 X 50FT | SF | F | METALFISA | USAR MMP-0254 |  |  | USAR MMP-0254 |  |  |  |  | 0 | 0 | 0 | 0 |  |  | USAR MMP-0254 |  | 0.2175 |  | 14 | 8.4 | 42 | MTT-0140 | MTT-0141 | 0 | 0.11905 | 0.02381 | 0 | 0 | 7.1 | 4.26 | 21.3 | 0.046948 | 0.23474 | 0.17606 | 0.058685 |  |  |  | 0 | 0 | 0 | 0 | 7.1095e-06 | 1.5463e-06 |  | 3000 | 1200 | 2980 | 1180 | - | 5 | 5 | 596 | 596 | 236 | 236 | 140656 | 7.1095e-06 | 596 | 596 | 236 | 236 | 140656 | 7.1095e-06 | 7.1095e-06 | 6000 | 0 | 5 | 1200 | 1200 | 0.00083333 | 0.00018125
3 | 84D734717CGG1/0-DOOR ASM x 1 | 84C604795ABG1 | MT6-6203 | CJ | 2 | 1 | 1 | 23 | SCREEN ASM | each | 0 | METALFISA | MT6-6203 | [7 empty] | 0 | 0 | 0 | 0 |  |  | 0 |  | 1 | PINTADO POWER COAT WHITE (BRANCA) - VERIFICAR COM MOIZES | 14 | 8.4 | 42 | MTT-0140 | MTT-0141 | 0 | 0.11905 | 0.02381 | 0 | 0 | 7.1 | 4.26 | 21.3 | 0.046948 | 0.23474 | 0.17606 | 0.058685 |  |  |  | 0 | 0 | 0 | 0 | 0 | 0 |  | 3000 | 1200 | 2980 | 1180 | - | 5 | 5 | 596 | 596 | 236 | 236 | 140656 |  | 596 | 596 | 236 | 236 | 140656 |  | 0 | 6000 | 0 | 5 | 1200 | 1200 | 0.00083333 | 0.00083333
4 | 84C604795ABG1/0-SCREEN ASM x 1 | 84C604795ABP1 | MT5-26647 | PC | 2 | 1 | 1 | 1 | SCREEN | each | 0 | METALFISA | MT5-26647 | OK | OK | MTC-0855 | 25.09 | 8.76 |  | 0.045 | 637.286 | 222.504 | 0 | 1.143 | B8A10B1 | AÇO PERF. | MTC-0855 | CH PERF.ACO#18-1200X3000F4,00EC4,76- ALTERNADO | 1 |  | 14 | 8.4 | 42 | MTT-0140 | MTT-0141 | 0.2836 | 0.11905 | 0.02381 | 0.033762 | 0.0067523 | 7.1 | 4.26 | 21.3 | 0.046948 | 0.23474 | 0.17606 | 0.058685 |  |  |  | 0.2836 | 0 | 0 | 0 | 0.05 | 0.05 |  | 3000 | 1200 | 2980 | 1180 | - | 642.286 | 227.504 | 4.6397 | 4 | 5.1867 | 5 | 20 | 0.05 | 13.0987 | 13 | 1.8372 | 1 | 13 | 0.076923 | 0.05 | 6000 | 637.286 | 642.286 | 9.3416 | 9 | 0.11111 | 0.11111
4 | 84C604795ABG1/0-SCREEN ASM x 1 | 84A215583ABP1 | MMP-0286 | PC | 2 | 1 | 1 | 2 | INSULATION | each | A | WABTEC | MMP-0286 |  |  | MMP-0286 | 22.72 | 7.1 |  | 1 | 577.088 | 180.34 | 0 | 25.4 | 41B548547P2 | ISOLAMENTO | MMP-0286 | 84A215583ABP1-FORNEC.CLIENTE-MP41B548547 | 1 |  | 14 | 8.4 | 42 | MTT-0140 | MTT-0141 | 0.20814 | 0.11905 | 0.02381 | 0.024779 | 0.0049558 | 7.1 | 4.26 | 21.3 | 0.046948 | 0.23474 | 0.17606 | 0.058685 |  |  |  | 0.20814 | 0 | 0 | 0 | 0.03125 | 0.03125 |  | 3000 | 1200 | 2980 | 1180 | - | 582.088 | 185.34 | 5.1195 | 5 | 6.3667 | 6 | 30 | 0.033333 | 16.0786 | 16 | 2.0272 | 2 | 32 | 0.03125 | 0.03125 | 6000 | 577.088 | 582.088 | 10.3077 | 10 | 0.1 | 0.1
5 | 84A215583ABP1/0-INSULATION | 41B548547P2 | MMP-0254 | PC | 6 | 1.12 | 1.12 | NA | INSULATION 1 X 47 X 50FT | SF | F | WABTEC | USAR MMP-0286 |  |  | USAR MMP-0286 |  |  |  |  | 0 | 0 | 0 | 0 |  |  | USAR MMP-0286 |  | 1.12 |  | 14 | 8.4 | 42 | MTT-0140 | MTT-0141 | 0 | 0.11905 | 0.02381 | 0 | 0 | 7.1 | 4.26 | 21.3 | 0.046948 | 0.23474 | 0.17606 | 0.058685 |  |  |  | 0 | 0 | 0 | 0 | 7.1095e-06 | 7.9627e-06 |  | 3000 | 1200 | 2980 | 1180 | - | 5 | 5 | 596 | 596 | 236 | 236 | 140656 | 7.1095e-06 | 596 | 596 | 236 | 236 | 140656 | 7.1095e-06 | 7.1095e-06 | 6000 | 0 | 5 | 1200 | 1200 | 0.00083333 | 0.00093333
3 | 84D734717CGG1/0-DOOR ASM x 1 | 84C604795ACG1 | MT6-6204 | CJ | 2 | 1 | 1 | 24 | SCREEN ASM | each | 0 | METALFISA | MT6-6204 | [7 empty] | 0 | 0 | 0 | 0 |  |  | 0 |  | 1 |  | 14 | 8.4 | 42 | MTT-0140 | MTT-0141 | 0 | 0.11905 | 0.02381 | 0 | 0 | 7.1 | 4.26 | 21.3 | 0.046948 | 0.23474 | 0.17606 | 0.058685 |  |  |  | 0 | 0 | 0 | 0 | 0 | 0 |  | 3000 | 1200 | 2980 | 1180 | - | 5 | 5 | 596 | 596 | 236 | 236 | 140656 |  | 596 | 596 | 236 | 236 | 140656 |  | 0 | 6000 | 0 | 5 | 1200 | 1200 | 0.00083333 | 0.00083333
4 | 84C604795ACG1/0-SCREEN ASM x 1 | 84C604795ACP1 | MT5-26648 | PC | 2 | 1 | 1 | 1 | SCREEN | each | 0 | METALFISA | MT5-26648 | OK | OK | MTC-0855 | 31.95 | 13.201 |  | 0.045 | 811.53 | 335.3054 | 0 | 1.143 | B8A10B1 | AÇO PERF. | MTC-0855 | CH PERF.ACO#18-1200X3000F4,00EC4,76- ALTERNADO | 1 | PINTADO E-COAT NORMA 84A205245P1 | 14 | 8.4 | 42 | MTT-0140 | MTT-0141 | 0.54422 | 0.11905 | 0.02381 | 0.064788 | 0.012958 | 7.1 | 4.26 | 21.3 | 0.046948 | 0.23474 | 0.17606 | 0.058685 |  |  |  | 0.54422 | 0 | 0 | 0 | 0.11111 | 0.11111 |  | 3000 | 1200 | 2980 | 1180 | - | 816.53 | 340.3054 | 3.6496 | 3 | 3.4675 | 3 | 9 | 0.11111 | 8.7568 | 8 | 1.4451 | 1 | 8 | 0.125 | 0.11111 | 6000 | 811.53 | 816.53 | 7.3482 | 7 | 0.14286 | 0.14286
4 | 84C604795ACG1/0-SCREEN ASM x 1 | 84A215583ACP1 | MMP-0287 | PC | 2 | 1 | 1 | 2 | INSULATION | each | A | WABTEC | MMP-0287 |  |  | MMP-0287 | 29.1 | 11.4016 |  | 1 | 739.14 | 289.6 | 0 | 25.4 | 41B548547P2 | ISOLAMENTO | MMP-0287 | 84A215583ACP1 ISOLAMENTO FIBRA VIDRO REV CABINE LOC A DIESEL ELETRICA 41B548547P2 | 1 |  | 14 | 8.4 | 42 | MTT-0140 | MTT-0141 | 0.42811 | 0.11905 | 0.02381 | 0.050965 | 0.010193 | 7.1 | 4.26 | 21.3 | 0.046948 | 0.23474 | 0.17606 | 0.058685 |  |  |  | 0.42811 | 0 | 0 | 0 | 0.0625 | 0.0625 |  | 3000 | 1200 | 2980 | 1180 | - | 744.14 | 294.6 | 4.0046 | 4 | 4.0054 | 4 | 16 | 0.0625 | 10.1154 | 10 | 1.5857 | 1 | 10 | 0.1 | 0.0625 | 6000 | 739.14 | 744.14 | 8.063 | 8 | 0.125 | 0.125
5 | 84A215583ACP1/0-INSULATION | 41B548547P2 | MMP-0254 | PC | 6 | 2.3 | 2.3 | NA | INSULATION 1 X 47 X 50FT | SF | F | METALFISA | USAR MMP-0287 |  |  | USAR MMP-0287 |  |  |  |  | 0 | 0 | 0 | 0 |  |  | USAR MMP-0287 |  | 2.3 |  | 14 | 8.4 | 42 | MTT-0140 | MTT-0141 | 0 | 0.11905 | 0.02381 | 0 | 0 | 7.1 | 4.26 | 21.3 | 0.046948 | 0.23474 | 0.17606 | 0.058685 |  |  |  | 0 | 0 | 0 | 0 | 7.1095e-06 | 1.6352e-05 |  | 3000 | 1200 | 2980 | 1180 | - | 5 | 5 | 596 | 596 | 236 | 236 | 140656 | 7.1095e-06 | 596 | 596 | 236 | 236 | 140656 | 7.1095e-06 | 7.1095e-06 | 6000 | 0 | 5 | 1200 | 1200 | 0.00083333 | 0.0019167
3 | 84D734717CGG1/0-DOOR ASM x 1 | 84A236493P1 | MMP-0256 | PC | 8 | 2 | 2 | 25 | GASKET | each | 0 | METALFISA | MMP-0256 |  |  | MMP-0256 | 3.134 | 1.441 |  | 0.063 | 79.6036 | 36.6014 | 0 | 1.6002 | SYSTHETUC RUBBER |  | MMP-0256 | GASKET 84A236493P1 | 2 | AVALIAR JUNTO AO MOIZES SE ESTES ITENS SÃO FORA DE ESCOPO | 14 | 8.4 | 42 | MTT-0140 | MTT-0141 | 0.0058272 | 0.11905 | 0.02381 | 0.0013874 | 0.00027749 | 7.1 | 4.26 | 21.3 | 0.046948 | 0.23474 | 0.17606 | 0.058685 |  |  |  | 0.0058272 | 0 | 0 | 0 | 0.0010204 | 0.0020408 |  | 3000 | 1200 | 2980 | 1180 | - | 84.6036 | 41.6014 | 35.2231 | 35 | 28.3644 | 28 | 980 | 0.0010204 | 71.6322 | 71 | 13.9474 | 13 | 923 | 0.0010834 | 0.0010204 | 6000 | 79.6036 | 84.6036 | 70.919 | 70 | 0.014286 | 0.028571
3 | 84D734717CGG1/0-DOOR ASM x 1 | 497A806P57 | MTI-0339 | PC | 7 | A/R | A/R | 26 | CEMENT | FO | DH | METALFISA | MTI-0339 |  |  | MTI-0339 |  |  |  |  | 0 | 0 | 0 | 0 |  |  | MTI-0339 | ADESIVO UNIV BRASCOPLAST STANDARD 75 G | 0 | AVALIAR JUNTO AO MOIZES SE ESTES ITENS SÃO FORA DE ESCOPO | 14 | 8.4 | 42 | MTT-0140 | MTT-0141 | 0 | 0.11905 | 0.02381 | 0 | 0 | 7.1 | 4.26 | 21.3 | 0.046948 | 0.23474 | 0.17606 | 0.058685 |  |  |  | 0 | 0 | 0 | 0 | 7.1095e-06 | 0 |  | 3000 | 1200 | 2980 | 1180 | - | 5 | 5 | 596 | 596 | 236 | 236 | 140656 | 7.1095e-06 | 596 | 596 | 236 | 236 | 140656 | 7.1095e-06 | 7.1095e-06 | 6000 | 0 | 5 | 1200 | 1200 | 0.00083333 | 0
2 | 84D713550BCG1/0-DOOR ARRGT x 1 | 41A250668P7 | Código Novo | PC | 1 | 96 | 96 | 9 | SPACER | each | AS | METALFISA | MT5-28281 |  |  | MTC-1122 | 0.75 | 0.75 | 0.28125 | 0.25 | 19.05 | 19.05 | 7.1437 | 6.35 | B4A2C | AÇO DO | MTC-1122 | CH ACO 1008/1015 FQ(6.35MM) DO - 1200X3000 | 96 |  | 14 | 8.4 | 42 |  |  | 0.0007258 | 0.11905 | 0.02381 | 0 | 0 | 7.1 | 4.26 | 21.3 | 0.046948 | 0.23474 | 0.17606 | 0.058685 |  |  |  | 0.0007258 | 0 | 0 | 0 | 0.00016592 | 0.015928 |  | 3000 | 1200 | 2980 | 1180 | - | 24.05 | 24.05 | 123.9085 | 123 | 49.0644 | 49 | 6027 | 0.00016592 | 123.9085 | 123 | 49.0644 | 49 | 6027 | 0.00016592 | 0.00016592 | 6000 | 19.05 | 24.05 | 249.4802 | 249 | 0.0040161 | 0.38554
2 | 84D713550BCG1/0-DOOR ARRGT x 1 | N22P21014B13 | MTA-2380 | PC | 2 | 96 | 96 | 10 | BOLT .25-20 X .875 | each | 0 | METALFISA | MTA-2380 |  |  | MTA-2380 |  |  |  |  | 0 | 0 | 0 | 0 |  |  | MTA-2380 | PARAFUSO SEXTAVADO 1/4"-20 X 0,875" UNC | 96 | AVALIAR JUNTO AO MOIZES SE ESTES ITENS SÃO FORA DE ESCOPO | 14 | 8.4 | 42 |  |  | 0 | 0.11905 | 0.02381 | 0 | 0 | 7.1 | 4.26 | 21.3 | 0.046948 | 0.23474 | 0.17606 | 0.058685 |  |  |  | 0 | 0 | 0 | 0 | 7.1095e-06 | 0.00068252 |  | 3000 | 1200 | 2980 | 1180 | - | 5 | 5 | 596 | 596 | 236 | 236 | 140656 | 7.1095e-06 | 596 | 596 | 236 | 236 | 140656 | 7.1095e-06 | 7.1095e-06 | 6000 | 0 | 5 | 1200 | 1200 | 0.00083333 | 0.08
2 | 84D713550BCG1/0-DOOR ARRGT x 1 | N405P41B13 | MTA-0394 | PC | 2 | 96 | 96 | 11 | LOCKWASHER .25 | each | 0 | METALFISA | MTA-2223 |  |  | MTA-2223 |  |  |  |  | 0 | 0 | 0 | 0 |  |  | MTA-2223 | ARRUELA PRESSAO 1/4" ZB | 96 | AVALIAR JUNTO AO MOIZES SE ESTES ITENS SÃO FORA DE ESCOPO | 14 | 8.4 | 42 |  |  | 0 | 0.11905 | 0.02381 | 0 | 0 | 7.1 | 4.26 | 21.3 | 0.046948 | 0.23474 | 0.17606 | 0.058685 |  |  |  | 0 | 0 | 0 | 0 | 7.1095e-06 | 0.00068252 |  | 3000 | 1200 | 2980 | 1180 | - | 5 | 5 | 596 | 596 | 236 | 236 | 140656 | 7.1095e-06 | 596 | 596 | 236 | 236 | 140656 | 7.1095e-06 | 7.1095e-06 | 6000 | 0 | 5 | 1200 | 1200 | 0.00083333 | 0.08
2 | 84D713550BCG1/0-DOOR ARRGT x 1 | 41A324616ADP1 | Código Novo | PC | 4 | 24 | 24 | 12 | HINGE | each | B | METALFISA | MT6-7286 | [7 empty] | 0 | 0 | 0 | 0 |  |  |  |  | 24 |  | 14 | 8.4 | 42 |  |  | 0 | 0.11905 | 0.02381 | 0 | 0 | 7.1 | 4.26 | 21.3 | 0.046948 | 0.23474 | 0.17606 | 0.058685 |  |  |  | 0 | 0 | 0 | 0 | 7.1095e-06 | 0.00017063 |  | 3000 | 1200 | 2980 | 1180 | - | 5 | 5 | 596 | 596 | 236 | 236 | 140656 | 7.1095e-06 | 596 | 596 | 236 | 236 | 140656 | 7.1095e-06 | 7.1095e-06 | 6000 | 0 | 5 | 1200 | 1200 | 0.00083333 | 0.02
3 |  | 41A324616ADP1 | Código Novo | PC | 4 | 1 | 24 |  | HINGE |  | B | METALFISA | MT5-28282 |  |  | MTC-0648 | 3 | 2.3819 |  | 0.09 | 76.2 | 60.5 | 0 | 2.286 | STELL | AÇO DO | MTC-0648 | CH ACO 1006/1008 FQ(2.25MM)DO-1200X3000 | 24 |  | 14 | 8.4 | 42 |  |  | 0.0092202 | 0.11905 | 0.02381 | 0 | 0 | 7.1 | 4.26 | 21.3 | 0.046948 | 0.23474 | 0.17606 | 0.058685 |  |  |  | 0.0092202 | 0 | 0 | 0 | 0.0015432 | 0.037037 |  | 3000 | 1200 | 2980 | 1180 | - | 81.2 | 65.5 | 36.6995 | 36 | 18.0153 | 18 | 648 | 0.0015432 | 45.4962 | 45 | 14.532 | 14 | 630 | 0.0015873 | 0.0015432 | 6000 | 76.2 | 81.2 | 73.8916 | 73 | 0.013699 | 0.32877
3 |  | 41A324616ADP1 | Código Novo | PC | 4 | 1 | 24 |  | HINGE |  | B | METALFISA | MT5-28283 |  |  | MTC-0648 | 3 | 2.3819 |  | 0.09 | 76.2 | 60.5 | 0 | 2.286 | STEEL | AÇO DO | MTC-0648 | CH ACO 1006/1008 FQ(2.25MM)DO-1200X3000 | 24 |  | 14 | 8.4 | 42 |  |  | 0.0092202 | 0.11905 | 0.02381 | 0 | 0 | 7.1 | 4.26 | 21.3 | 0.046948 | 0.23474 | 0.17606 | 0.058685 |  |  |  | 0.0092202 | 0 | 0 | 0 | 0.0015432 | 0.037037 |  | 3000 | 1200 | 2980 | 1180 | - | 81.2 | 65.5 | 36.6995 | 36 | 18.0153 | 18 | 648 | 0.0015432 | 45.4962 | 45 | 14.532 | 14 | 630 | 0.0015873 | 0.0015432 | 6000 | 76.2 | 81.2 | 73.8916 | 73 | 0.013699 | 0.32877
3 |  | 41A324616ADP1 | Código Novo | PC | 4 | 1 | 24 |  | HINGE |  | B | METALFISA | MPT-2573 | OK | OK | MPT-2573 |  |  |  |  | 0 | 0 | 0 | 0 | STEEL | AÇO 1020 | MPT-2573 | PINO DE AÇO | 24 |  | 14 | 8.4 | 42 |  |  | 0 | 0.11905 | 0.02381 | 0 | 0 | 7.1 | 4.26 | 21.3 | 0.046948 | 0.23474 | 0.17606 | 0.058685 |  |  |  | 0 | 0 | 0 | 0 | 7.1095e-06 | 0.00017063 |  | 3000 | 1200 | 2980 | 1180 | - | 5 | 5 | 596 | 596 | 236 | 236 | 140656 | 7.1095e-06 | 596 | 596 | 236 | 236 | 140656 | 7.1095e-06 | 7.1095e-06 | 6000 | 0 | 5 | 1200 | 1200 | 0.00083333 | 0.02
3 | 41A324616ADP1/0-HINGE | 499A903AAP3 | MT6-5025 | CJ | 1 | 1 | 24 | NA | HINGE | each | B | METALFISA | USAR MT6-7286 | [7 empty] | 0 | 0 | 0 | 0 |  |  | 0 |  | 24 |  | 14 | 8.4 | 42 |  |  | 0 | 0.11905 | 0.02381 | 0 | 0 | 7.1 | 4.26 | 21.3 | 0.046948 | 0.23474 | 0.17606 | 0.058685 |  |  |  | 0 | 0 | 0 | 0 | 0 | 0 |  | 3000 | 1200 | 2980 | 1180 | - | 5 | 5 | 596 | 596 | 236 | 236 | 140656 |  | 596 | 596 | 236 | 236 | 140656 |  | 0 | 6000 | 0 | 5 | 1200 | 1200 | 0.00083333 | 0.02
1 | 17KG555A9/AA-AUX/INVERTER ASSEMBLY x 1 | 84D713550BCG100 | Código Novo | CJ | 1 | 1 | 1 | 6 | GASKET KIT | each | 0 | METALFISA | MT6-7288 | OK | OK | [5 empty] | 0 | 0 | 0 | 0 |  |  | 0 |  | 1 |  | 14 | 8.4 | 42 |  |  | 0 | 0.11905 | 0.02381 | 0 | 0 | 7.1 | 4.26 | 21.3 | 0.046948 | 0.23474 | 0.17606 | 0.058685 |  |  |  | 0 | 0 | 0 | 0 | 0 | 0 |  | 3000 | 1200 | 2980 | 1180 | - | 5 | 5 | 596 | 596 | 236 | 236 | 140656 |  | 596 | 596 | 236 | 236 | 140656 |  | 0 | 6000 | 0 | 5 | 1200 | 1200 | 0.00083333 | 0.00083333
2 | 84D713550BCG100/0-GASKET KIT x 1 | 41A264942P8 | Código Novo | PC | 1 | 8 | 8 | 13 | CAP NUT 9/16-18 | each | F | FORA | FORA ESCOPO | OK | OK | FORA ESCOPO |  |  |  |  | 0 | 0 | 0 | 0 |  |  | FORA ESCOPO | PORCA CALOTA NYLON 9/16"-18 COD:41A264942P8 | 8 | AVALIAR JUNTO AO MOIZES SE ESTES ITENS SÃO FORA DE ESCOPO | 14 | 8.4 | 42 |  |  | 0 | 0.11905 | 0.02381 | 0 | 0 | 7.1 | 4.26 | 21.3 | 0.046948 | 0.23474 | 0.17606 | 0.058685 |  |  |  | 0 | 0 | 0 | 0 | 7.1095e-06 | 5.6876e-05 |  | 3000 | 1200 | 2980 | 1180 | - | 5 | 5 | 596 | 596 | 236 | 236 | 140656 | 7.1095e-06 | 596 | 596 | 236 | 236 | 140656 | 7.1095e-06 | 7.1095e-06 | 6000 | 0 | 5 | 1200 | 1200 | 0.00083333 | 0.0066667
2 | 84D713550BCG100/0-GASKET KIT x 1 | 41A273352P116 | Código Novo | PC | 1 | 20 | 20 | 14 | GASKET 54.78 inch | each | AD | FORA | FORA ESCOPO | OK | OK | MMP-NOVO-1 |  |  |  |  | 0 | 0 | 0 | 0 |  |  | MMP-NOVO-1 | GASKET 54.78 INCH | 20 | AVALIAR JUNTO AO MOIZES SE ESTES ITENS SÃO FORA DE ESCOPO | 14 | 8.4 | 42 |  |  | 0 | 0.11905 | 0.02381 | 0 | 0 | 7.1 | 4.26 | 21.3 | 0.046948 | 0.23474 | 0.17606 | 0.058685 |  |  |  | 0 | 0 | 0 | 0 | 7.1095e-06 | 0.00014219 |  | 3000 | 1200 | 2980 | 1180 | - | 5 | 5 | 596 | 596 | 236 | 236 | 140656 | 7.1095e-06 | 596 | 596 | 236 | 236 | 140656 | 7.1095e-06 | 7.1095e-06 | 6000 | 0 | 5 | 1200 | 1200 | 0.00083333 | 0.016667
3 | 41A273352P116/AD-GASKET 54.78 inch | 41A272625P1 | Código Novo | PC | 3 | 0 | 0 | NA | SEAL | IN | D | FORA | FORA ESCOPO | OK | OK | FORA ESCOPO |  |  |  |  | 0 | 0 | 0 | 0 |  |  | FORA ESCOPO |  | 0 | AVALIAR JUNTO AO MOIZES SE ESTES ITENS SÃO FORA DE ESCOPO | 14 | 8.4 | 42 |  |  | 0 | 0.11905 | 0.02381 | 0 | 0 | 7.1 | 4.26 | 21.3 | 0.046948 | 0.23474 | 0.17606 | 0.058685 |  |  |  | 0 | 0 | 0 | 0 | 7.1095e-06 | 0 |  | 3000 | 1200 | 2980 | 1180 | - | 5 | 5 | 596 | 596 | 236 | 236 | 140656 | 7.1095e-06 | 596 | 596 | 236 | 236 | 140656 | 7.1095e-06 | 7.1095e-06 | 6000 | 0 | 5 | 1200 | 1200 | 0.00083333 | 0
2 | 84D713550BCG100/0-GASKET KIT x 1 | 41A273352P118 | Código Novo | PC | 1 | 4 | 4 | 15 | GASKET 65.70 inch | each | AD | FORA | FORA ESCOPO | OK | OK | MMP-NOVO-4 |  |  |  |  | 0 | 0 | 0 | 0 |  |  | MMP-NOVO-4 | GASKET 65,70 INCH | 4 | AVALIAR JUNTO AO MOIZES SE ESTES ITENS SÃO FORA DE ESCOPO | 14 | 8.4 | 42 |  |  | 0 | 0.11905 | 0.02381 | 0 | 0 | 7.1 | 4.26 | 21.3 | 0.046948 | 0.23474 | 0.17606 | 0.058685 |  |  |  | 0 | 0 | 0 | 0 | 7.1095e-06 | 2.8438e-05 |  | 3000 | 1200 | 2980 | 1180 | - | 5 | 5 | 596 | 596 | 236 | 236 | 140656 | 7.1095e-06 | 596 | 596 | 236 | 236 | 140656 | 7.1095e-06 | 7.1095e-06 | 6000 | 0 | 5 | 1200 | 1200 | 0.00083333 | 0.0033333
3 | 41A273352P118/AD-GASKET 65.70 inch | 41A272625P1 | Código Novo | PC | 3 | 0 | 0 | NA | SEAL | IN | D | FORA | FORA ESCOPO | OK | OK | FORA ESCOPO |  |  |  |  | 0 | 0 | 0 | 0 |  |  | FORA ESCOPO |  | 0 | AVALIAR JUNTO AO MOIZES SE ESTES ITENS SÃO FORA DE ESCOPO | 14 | 8.4 | 42 |  |  | 0 | 0.11905 | 0.02381 | 0 | 0 | 7.1 | 4.26 | 21.3 | 0.046948 | 0.23474 | 0.17606 | 0.058685 |  |  |  | 0 | 0 | 0 | 0 | 7.1095e-06 | 0 |  | 3000 | 1200 | 2980 | 1180 | - | 5 | 5 | 596 | 596 | 236 | 236 | 140656 | 7.1095e-06 | 596 | 596 | 236 | 236 | 140656 | 7.1095e-06 | 7.1095e-06 | 6000 | 0 | 5 | 1200 | 1200 | 0.00083333 | 0
2 | 84D713550BCG100/0-GASKET KIT x 1 | 41A273352P117 | Código Novo | PC | 1 | 4 | 4 | 16 | GASKET 52.50 inch | each | AD | FORA | FORA ESCOPO | OK | OK | MMP-NOVO-5 |  |  |  |  | 0 | 0 | 0 | 0 |  |  | MMP-NOVO-5 | GASKET 52,50 INCH | 4 | AVALIAR JUNTO AO MOIZES SE ESTES ITENS SÃO FORA DE ESCOPO | 14 | 8.4 | 42 |  |  | 0 | 0.11905 | 0.02381 | 0 | 0 | 7.1 | 4.26 | 21.3 | 0.046948 | 0.23474 | 0.17606 | 0.058685 |  |  |  | 0 | 0 | 0 | 0 | 7.1095e-06 | 2.8438e-05 |  | 3000 | 1200 | 2980 | 1180 | - | 5 | 5 | 596 | 596 | 236 | 236 | 140656 | 7.1095e-06 | 596 | 596 | 236 | 236 | 140656 | 7.1095e-06 | 7.1095e-06 | 6000 | 0 | 5 | 1200 | 1200 | 0.00083333 | 0.0033333
3 | 41A273352P117/AD-GASKET 52.50 inch | 41A272625P1 | Código Novo | PC | 3 | 0 | 0 | NA | SEAL | IN | D | FORA | FORA ESCOPO | OK | OK | FORA ESCOPO |  |  |  |  | 0 | 0 | 0 | 0 |  |  | FORA ESCOPO |  | 0 | AVALIAR JUNTO AO MOIZES SE ESTES ITENS SÃO FORA DE ESCOPO | 14 | 8.4 | 42 |  |  | 0 | 0.11905 | 0.02381 | 0 | 0 | 7.1 | 4.26 | 21.3 | 0.046948 | 0.23474 | 0.17606 | 0.058685 |  |  |  | 0 | 0 | 0 | 0 | 7.1095e-06 | 0 |  | 3000 | 1200 | 2980 | 1180 | - | 5 | 5 | 596 | 596 | 236 | 236 | 140656 | 7.1095e-06 | 596 | 596 | 236 | 236 | 140656 | 7.1095e-06 | 7.1095e-06 | 6000 | 0 | 5 | 1200 | 1200 | 0.00083333 | 0
2 | 84D713550BCG100/0-GASKET KIT x 1 | 84B549618P1 | Código Novo | PC | 1 | 20 | 20 | 17 | GASKET | FT | 0 | FORA | FORA ESCOPO | OK | OK | MMP-NOVO-6 |  |  |  |  | 0 | 0 | 0 | 0 |  |  | MMP-NOVO-6 | GASKET 84B549618P1 | 20 | AVALIAR JUNTO AO MOIZES SE ESTES ITENS SÃO FORA DE ESCOPO | 14 | 8.4 | 42 |  |  | 0 | 0.11905 | 0.02381 | 0 | 0 | 7.1 | 4.26 | 21.3 | 0.046948 | 0.23474 | 0.17606 | 0.058685 |  |  |  | 0 | 0 | 0 | 0 | 7.1095e-06 | 0.00014219 |  | 3000 | 1200 | 2980 | 1180 | - | 5 | 5 | 596 | 596 | 236 | 236 | 140656 | 7.1095e-06 | 596 | 596 | 236 | 236 | 140656 | 7.1095e-06 | 7.1095e-06 | 6000 | 0 | 5 | 1200 | 1200 | 0.00083333 | 0.016667
2 | 84D713550BCG100/0-GASKET KIT x 1 | 84C623279AEP1 | Código Novo | PC | 1 | 1 | 1 | 18 | LABEL | each | C | FORA | FORA ESCOPO | OK | OK | MTA-NOVO-4 |  |  |  |  | 0 | 0 | 0 | 0 |  |  | MTA-NOVO-4 | LABEL 84C623279AEP1 | 1 | AVALIAR JUNTO AO MOIZES SE ESTES ITENS SÃO FORA DE ESCOPO | 14 | 8.4 | 42 |  |  | 0 | 0.11905 | 0.02381 | 0 | 0 | 7.1 | 4.26 | 21.3 | 0.046948 | 0.23474 | 0.17606 | 0.058685 |  |  |  | 0 | 0 | 0 | 0 | 7.1095e-06 | 7.1095e-06 |  | 3000 | 1200 | 2980 | 1180 | - | 5 | 5 | 596 | 596 | 236 | 236 | 140656 | 7.1095e-06 | 596 | 596 | 236 | 236 | 140656 | 7.1095e-06 | 7.1095e-06 | 6000 | 0 | 5 | 1200 | 1200 | 0.00083333 | 0.00083333
2 | 84D713550BCG100/0-GASKET KIT x 1 | 84C623279AEP2 | Código Novo | PC | 1 | 1 | 1 | 19 | LABEL | each | C | FORA | FORA ESCOPO | OK | OK | MTA-NOVO-5 |  |  |  |  | 0 | 0 | 0 | 0 |  |  | MTA-NOVO-5 | LABEL 84C623279AEP2 | 1 | AVALIAR JUNTO AO MOIZES SE ESTES ITENS SÃO FORA DE ESCOPO | 14 | 8.4 | 42 |  |  | 0 | 0.11905 | 0.02381 | 0 | 0 | 7.1 | 4.26 | 21.3 | 0.046948 | 0.23474 | 0.17606 | 0.058685 |  |  |  | 0 | 0 | 0 | 0 | 7.1095e-06 | 7.1095e-06 |  | 3000 | 1200 | 2980 | 1180 | - | 5 | 5 | 596 | 596 | 236 | 236 | 140656 | 7.1095e-06 | 596 | 596 | 236 | 236 | 140656 | 7.1095e-06 | 7.1095e-06 | 6000 | 0 | 5 | 1200 | 1200 | 0.00083333 | 0.00083333
2 | 84D713550BCG100/0-GASKET KIT x 1 | 41A257639P4 | Código Novo | PC | 1 | A/R | A/R | 20 | LOCTITE | FO | B | FORA | FORA ESCOPO ?? | OK | OK | FORA ESCOPO |  |  |  |  | 0 | 0 | 0 | 0 |  |  | FORA ESCOPO |  | 0 | AVALIAR JUNTO AO MOIZES SE ESTES ITENS SÃO FORA DE ESCOPO | 14 | 8.4 | 42 |  |  | 0 | 0.11905 | 0.02381 | 0 | 0 | 7.1 | 4.26 | 21.3 | 0.046948 | 0.23474 | 0.17606 | 0.058685 |  |  |  | 0 | 0 | 0 | 0 | 7.1095e-06 | 0 |  | 3000 | 1200 | 2980 | 1180 | - | 5 | 5 | 596 | 596 | 236 | 236 | 140656 | 7.1095e-06 | 596 | 596 | 236 | 236 | 140656 | 7.1095e-06 | 7.1095e-06 | 6000 | 0 | 5 | 1200 | 1200 | 0.00083333 | 0
2 | 84D713550BCG100/0-GASKET KIT x 1 | 41A212051P5 | MTI-0612 | PC | 1 | A/R | A/R | 21 | SEALANT RTV-103 BLACK | FO | F | FORA | FORA ESCOPO ?? | OK | OK | FORA ESCOPO |  |  |  |  | 0 | 0 | 0 | 0 |  |  | FORA ESCOPO |  | 0 | AVALIAR JUNTO AO MOIZES SE ESTES ITENS SÃO FORA DE ESCOPO | 14 | 8.4 | 42 |  |  | 0 | 0.11905 | 0.02381 | 0 | 0 | 7.1 | 4.26 | 21.3 | 0.046948 | 0.23474 | 0.17606 | 0.058685 |  |  |  | 0 | 0 | 0 | 0 | 7.1095e-06 | 0 |  | 3000 | 1200 | 2980 | 1180 | - | 5 | 5 | 596 | 596 | 236 | 236 | 140656 | 7.1095e-06 | 596 | 596 | 236 | 236 | 140656 | 7.1095e-06 | 7.1095e-06 | 6000 | 0 | 5 | 1200 | 1200 | 0.00083333 | 0
1 | 17KG555A9/AA-AUX/INVERTER ASSEMBLY x 1 | 84D751269G1 | Código Novo | CJ | 1 | 1 | 1 | 4 | HATCH ASM |  |  | METALFISA | MT6-7318 | [7 empty] | 0 | 0 | 0 | 0 |  |  | 0 |  | 1 | PINTADO MTT-0140 + MTT-0141 | 14 | 8.4 | 42 |  |  | 0 | 0.11905 | 0.02381 | 0 | 0 | 7.1 | 4.26 | 21.3 | 0.046948 | 0.23474 | 0.17606 | 0.058685 |  |  |  | 0 | 0 | 0 | 0 | 0 | 0 |  | 3000 | 1200 | 2980 | 1180 | - | 5 | 5 | 596 | 596 | 236 | 236 | 140656 |  | 596 | 596 | 236 | 236 | 140656 |  | 0 | 6000 | 0 | 5 | 1200 | 1200 | 0.00083333 | 0.00083333
2 | 84D751269G1/HATCH ASM | 84C605385AEG1 | Código Novo | CJ | 1 | 1 | 1 | 1 | HATCH ASM |  | 0 | METALFISA | MT3-13413 | [7 empty] | 0 | 0 | 0 | 0 |  |  | 0 |  | 1 | PINTADO MTT-0140 + MTT-0141 | 14 | 8.4 | 42 | MTT-0140 | MTT-0141 | 0 | 0.11905 | 0.02381 | 0 | 0 | 7.1 | 4.26 | 21.3 | 0.046948 | 0.23474 | 0.17606 | 0.058685 |  |  |  | 0 | 0 | 0 | 0 | 0 | 0 |  | 3000 | 1200 | 2980 | 1180 | - | 5 | 5 | 596 | 596 | 236 | 236 | 140656 |  | 596 | 596 | 236 | 236 | 140656 |  | 0 | 6000 | 0 | 5 | 1200 | 1200 | 0.00083333 | 0.00083333
3 | 84C605385AEG1/HATCH ASM | 84C605385AEG2 | Código Novo | CJ | 1 | 1 | 1 | 10 | HATCH COVER |  | 0 | METALFISA | MT3-13414 | [7 empty] | 0 | 0 | 0 | 0 |  |  | 0 |  | 1 | PINTADO MTT-0140 + MTT-0141 | 14 | 8.4 | 42 | MTT-0140 | MTT-0141 | 0 | 0.11905 | 0.02381 | 0 | 0 | 7.1 | 4.26 | 21.3 | 0.046948 | 0.23474 | 0.17606 | 0.058685 |  |  |  | 0 | 0 | 0 | 0 | 0 | 0 |  | 3000 | 1200 | 2980 | 1180 | - | 5 | 5 | 596 | 596 | 236 | 236 | 140656 |  | 596 | 596 | 236 | 236 | 140656 |  | 0 | 6000 | 0 | 5 | 1200 | 1200 | 0.00083333 | 0.00083333
4 | 84C605385AEG2/ | 84C605385AEP1 | Código Novo | PC | 1 | 1 | 1 | 1 | HATCH |  | 0 | METALFISA | USAR MT3-13414 |  |  | MTC-0648 | 54.147 | 46.647 |  | 0.098425 | 1375.3338 | 1184.8338 | 0 | 2.5 | B8A3A | AÇO DO | MTC-0648 | CH ACO 1006/1008 FQ(2.25MM)DO-1200X3000 | 1 | PINTADO MTT-0140 + MTT-0141 | 14 | 8.4 | 42 | MTT-0140 | MTT-0141 | 3.2591 | 0.11905 | 0.02381 | 0.38799 | 0.077597 | 7.1 | 4.26 | 21.3 | 0.046948 | 0.23474 | 0.17606 | 0.058685 |  |  |  | 3.2591 | 0 | 0 | 0 | 1 | 1 |  | 3000 | 1200 | 2980 | 1180 | - | 1380.3338 | 1189.8338 | 2.1589 | 2 | 0.99174 | 0 | 0 | 1 | 2.5046 | 2 | 0.85487 | 0 | 0 | 1 | 1 | 6000 | 1375.3338 | 1380.3338 | 4.3468 | 4 | 0.25 | 0.25
4 | 84C605385AEG2/ | N169P25016A | MTA-3030 | PC | 8 | 22 | 22 | 2 | SCREW, WLD 3/8-16 X 1 |  | 0 | METALFISA | MTA-3030 |  |  | MTA-3030 |  |  |  |  | 0 | 0 | 0 | 0 |  |  | MTA-3030 | PARAFUSO WLD 3/8 16 X 1 N169P25016A | 22 | PINTADO MTT-0140 + MTT-0141 | 14 | 8.4 | 42 | MTT-0140 | MTT-0141 | 0 | 0.11905 | 0.02381 | 0 | 0 | 7.1 | 4.26 | 21.3 | 0.046948 | 0.23474 | 0.17606 | 0.058685 |  |  |  | 0 | 0 | 0 | 0 | 7.1095e-06 | 0.00015641 |  | 3000 | 1200 | 2980 | 1180 | - | 5 | 5 | 596 | 596 | 236 | 236 | 140656 | 7.1095e-06 | 596 | 596 | 236 | 236 | 140656 | 7.1095e-06 | 7.1095e-06 | 6000 | 0 | 5 | 1200 | 1200 | 0.00083333 | 0.018333
4 | 84C605385AEG2/ | N234P29A | MTA-1171 | PC | 12 | 5 | 5 | 3 | NUT, WELD 1/2-13 |  | B | METALFISA | MTA-1171 |  |  | MTA-1171 |  |  |  |  | 0 | 0 | 0 | 0 |  |  | MTA-1171 | PORCA SEXT #1/2-13UNC GE ACOBREADO | 5 |  | 14 | 8.4 | 42 | MTT-0140 | MTT-0141 | 0 | 0.11905 | 0.02381 | 0 | 0 | 7.1 | 4.26 | 21.3 | 0.046948 | 0.23474 | 0.17606 | 0.058685 |  |  |  | 0 | 0 | 0 | 0 | 7.1095e-06 | 3.5548e-05 |  | 3000 | 1200 | 2980 | 1180 | - | 5 | 5 | 596 | 596 | 236 | 236 | 140656 | 7.1095e-06 | 596 | 596 | 236 | 236 | 140656 | 7.1095e-06 | 7.1095e-06 | 6000 | 0 | 5 | 1200 | 1200 | 0.00083333 | 0.0041667
3 | 84C605385AEG1/HATCH ASM | 84B523170ACP1 | Código Novo | PC | 1 | 2 | 2 | 4 | CHANNEL |  | 0 | METALFISA | MT4-29045 |  |  | MTC-0648 | 44.5 | 3.647 |  | 0.098425 | 1130.3 | 92.6338 | 0 | 2.5 | B8A3A | AÇO DO | MTC-0648 | CH ACO 1006/1008 FQ(2.25MM)DO-1200X3000 | 2 |  | 14 | 8.4 | 42 | MTT-0140 | MTT-0141 | 0.20941 | 0.11905 | 0.02381 | 0.049859 | 0.0099718 | 7.1 | 4.26 | 21.3 | 0.046948 | 0.23474 | 0.17606 | 0.058685 |  |  |  | 0.20941 | 0 | 0 | 0 | 0.033333 | 0.066667 |  | 3000 | 1200 | 2980 | 1180 | - | 1135.3 | 97.6338 | 2.6249 | 2 | 12.086 | 12 | 24 | 0.041667 | 30.5222 | 30 | 1.0394 | 1 | 30 | 0.033333 | 0.033333 | 6000 | 1130.3 | 1135.3 | 5.2849 | 5 | 0.2 | 0.4
3 | 84C605385AEG1/HATCH ASM | 84B523305ABP1 | Código Novo | PC | 1 | 2 | 2 | 5 | CHANNEL |  | 0 | METALFISA | MT4-29046 |  |  | MTC-0648 | 31 | 1.824 |  | 0.098425 | 787.4 | 46.3296 | 0 | 2.5 | B8A3A | AÇO DO | MTC-0648 | CH ACO 1006/1008 FQ(2.25MM)DO-1200X3000 | 2 |  | 14 | 8.4 | 42 | MTT-0140 | MTT-0141 | 0.07296 | 0.11905 | 0.02381 | 0.017371 | 0.0034743 | 7.1 | 4.26 | 21.3 | 0.046948 | 0.23474 | 0.17606 | 0.058685 |  |  |  | 0.07296 | 0 | 0 | 0 | 0.015152 | 0.030303 |  | 3000 | 1200 | 2980 | 1180 | - | 792.4 | 51.3296 | 3.7607 | 3 | 22.9887 | 22 | 66 | 0.015152 | 58.0562 | 58 | 1.4891 | 1 | 58 | 0.017241 | 0.015152 | 6000 | 787.4 | 792.4 | 7.5719 | 7 | 0.14286 | 0.28571
3 | 84C605385AEG1/HATCH ASM | 499A472ABP1 | MT4-17323 | PC | 1 | 2 | 2 | 6 | RETAINING PLATE |  | 0 | METALFISA | MT4-17323 | OK | OK | MTC-0257 | 2.9961 | 2.7598 |  | 0.177 | 76.1 | 70.1 | 0 | 4.4958 | B8A3A | AÇO DO | MTC-0257 | CH ACO 1006/1008 FQ(4.50MM)DO-1200X3000 | 2 |  | 14 | 8.4 | 42 | MTT-0140 | MTT-0141 | 0.010669 | 0.11905 | 0.02381 | 0.0025403 | 0.00050806 | 7.1 | 4.26 | 21.3 | 0.046948 | 0.23474 | 0.17606 | 0.058685 |  |  |  | 0.010669 | 0 | 0 | 0 | 0.0018315 | 0.003663 |  | 3000 | 1200 | 2980 | 1180 | - | 81.1 | 75.1 | 36.7448 | 36 | 15.7124 | 15 | 540 | 0.0018519 | 39.6804 | 39 | 14.5499 | 14 | 546 | 0.0018315 | 0.0018315 | 6000 | 76.1 | 81.1 | 73.9827 | 73 | 0.013699 | 0.027397
3 | 84C605385AEG1/HATCH ASM | 495A557ADP1 | MT4-17322 | PC | 1 | 2 | 2 | 7 | LIFTING LUG |  | 0 | METALFISA | MT4-17322 | OK | OK | MTC-1122 | 4.736 | 4 |  | 0.23622 | 120.2944 | 101.6 | 0 | 6 | B8A3A | AÇO DO | MTC-1122 | CH ACO 1008/1015 FQ(6.35MM) DO - 1200X3000 | 2 |  | 14 | 8.4 | 42 | MTT-0140 | MTT-0141 | 0.024444 | 0.11905 | 0.02381 | 0.00582 | 0.001164 | 7.1 | 4.26 | 21.3 | 0.046948 | 0.23474 | 0.17606 | 0.058685 |  |  |  | 0.024444 | 0 | 0 | 0 | 0.0039526 | 0.0079051 |  | 3000 | 1200 | 2980 | 1180 | - | 125.2944 | 106.6 | 23.784 | 23 | 11.0694 | 11 | 253 | 0.0039526 | 27.955 | 27 | 9.4178 | 9 | 243 | 0.0041152 | 0.0039526 | 6000 | 120.2944 | 125.2944 | 47.8872 | 47 | 0.021277 | 0.042553
2 | 84D751269G1/HATCH ASM | 84D751156G1 | Código Novo | CJ | 1 | 1 | 1 | 2 | DUCT INSULATION |  | 0 | METALFISA | MT3-13415 | [7 empty] | 0 | 0 | 0 | 0 |  |  | 0 |  | 1 | PINTADO E-COAT NORMA 84A238975P1 | 14 | 8.4 | 42 |  |  | 0 | 0.11905 | 0.02381 | 0 | 0 | 7.1 | 4.26 | 21.3 | 0.046948 | 0.23474 | 0.17606 | 0.058685 |  |  |  | 0 | 0 | 0 | 0 | 0 | 0 |  | 3000 | 1200 | 2980 | 1180 | - | 5 | 5 | 596 | 596 | 236 | 236 | 140656 |  | 596 | 596 | 236 | 236 | 140656 |  | 0 | 6000 | 0 | 5 | 1200 | 1200 | 0.00083333 | 0.00083333
3 | 84D751156G1/ | 84D751156P1 | Código Novo | PC | 1 | 1 | 1 | 1 | DUCT INSULATION |  | 0 | METALFISA | MT4-29047 |  |  | MTC-0648 | 45.612 | 41.524 |  | 0.098425 | 1158.5448 | 1054.7096 | 0 | 2.5 | B8A3A | AÇO DO | MTC-0648 | CH ACO 1006/1008 FQ(2.25MM)DO-1200X3000 | 1 | PINTADO E-COAT NORMA 84A238975P1 | 14 | 8.4 | 42 |  |  | 2.4439 | 0.11905 | 0.02381 | 0 | 0 | 7.1 | 4.26 | 21.3 | 0.046948 | 0.23474 | 0.17606 | 0.058685 |  |  |  | 2.4439 | 0 | 0 | 0 | 0.5 | 0.5 |  | 3000 | 1200 | 2980 | 1180 | - | 1163.5448 | 1059.7096 | 2.5611 | 2 | 1.1135 | 1 | 2 | 0.5 | 2.8121 | 2 | 1.0141 | 1 | 2 | 0.5 | 0.5 | 6000 | 1158.5448 | 1163.5448 | 5.1567 | 5 | 0.2 | 0.2
3 | 84D751156G1/ | 84C659614P1 | Código Novo | PC | 1 | 1 | 1 | 2 | INSULATION SCREEN |  | 0 | METALFISA | MT4-29048 |  |  | MTC-0855 | 37.606 | 33.518 |  | 0.045 | 955.1924 | 851.3572 | 0 | 1.143 | B8A10B1 | SAE 1015 | MTC-0855 | CH PERF.ACO#18-1200X3000F4,00EC4,76- ALTERNADO | 1 | PINTADO E-COAT NORMA 84A238975P1 | 14 | 8.4 | 42 |  |  | 1.6264 | 0.11905 | 0.02381 | 0 | 0 | 7.1 | 4.26 | 21.3 | 0.046948 | 0.23474 | 0.17606 | 0.058685 |  |  |  | 1.6264 | 0 | 0 | 0 | 0.33333 | 0.33333 |  | 3000 | 1200 | 2980 | 1180 | - | 960.1924 | 856.3572 | 3.1035 | 3 | 1.3779 | 1 | 3 | 0.33333 | 3.4799 | 3 | 1.2289 | 1 | 3 | 0.33333 | 0.33333 | 6000 | 955.1924 | 960.1924 | 6.2487 | 6 | 0.16667 | 0.16667
2 | 84D751269G1/HATCH ASM | 84B567109P1 | Código Novo | PC | 1 | 1 | 1 | 3 | INSULATION |  | 0 | METALFISA | MT5-28377 |  |  | MMP-NOVO-2 | 21.72 | 7.8 |  | 2 | 551.688 | 198.12 | 0 | 50.8 | 84B532302P4 | NOVO | MMP-NOVO-2 | INSULATION 84B532302P4 | 1 | MMP FORNECIMENTO WABTEC | 14 | 8.4 | 42 |  |  | 0.2186 | 0.11905 | 0.02381 | 0 | 0 | 7.1 | 4.26 | 21.3 | 0.046948 | 0.23474 | 0.17606 | 0.058685 |  |  |  | 0.2186 | 0 | 0 | 0 | 0.035714 | 0.035714 |  | 3000 | 1200 | 2980 | 1180 | - | 556.688 | 203.12 | 5.3531 | 5 | 5.8094 | 5 | 25 | 0.04 | 14.6711 | 14 | 2.1197 | 2 | 28 | 0.035714 | 0.035714 | 6000 | 551.688 | 556.688 | 10.778 | 10 | 0.1 | 0.1
2 | 84D751269G1/HATCH ASM | 84B567110P1 | Código Novo | PC | 1 | 1 | 1 | 4 | INSULATION |  | 0 | METALFISA | MT5-28378 |  |  | MMP-NOVO-2 | 21.72 | 17.24 |  | 2 | 551.688 | 437.896 | 0 | 50.8 | 84B532302P4 | NOVO | MMP-NOVO-2 | INSULATION 84B532302P4 | 1 | MMP FORNECIMENTO WABTEC | 14 | 8.4 | 42 |  |  | 0.48316 | 0.11905 | 0.02381 | 0 | 0 | 7.1 | 4.26 | 21.3 | 0.046948 | 0.23474 | 0.17606 | 0.058685 |  |  |  | 0.48316 | 0 | 0 | 0 | 0.083333 | 0.083333 |  | 3000 | 1200 | 2980 | 1180 | - | 556.688 | 442.896 | 5.3531 | 5 | 2.6643 | 2 | 10 | 0.1 | 6.7284 | 6 | 2.1197 | 2 | 12 | 0.083333 | 0.083333 | 6000 | 551.688 | 556.688 | 10.778 | 10 | 0.1 | 0.1
2 | 84D751269G1/HATCH ASM | 84B567111P1 | Código Novo | PC | 1 | 1 | 1 | 5 | INSULATION |  | 0 | METALFISA | MT5-28379 |  |  | MMP-NOVO-2 | 10.04 | 3.85 |  | 2 | 255.016 | 97.79 | 0 | 50.8 | 84B532302P4 | NOVO | MMP-NOVO-2 | INSULATION 84B532302P4 | 1 | MMP FORNECIMENTO WABTEC | 14 | 8.4 | 42 |  |  | 0.049876 | 0.11905 | 0.02381 | 0 | 0 | 7.1 | 4.26 | 21.3 | 0.046948 | 0.23474 | 0.17606 | 0.058685 |  |  |  | 0.049876 | 0 | 0 | 0 | 0.0082645 | 0.0082645 |  | 3000 | 1200 | 2980 | 1180 | - | 260.016 | 102.79 | 11.4608 | 11 | 11.4797 | 11 | 121 | 0.0082645 | 28.9911 | 28 | 4.5382 | 4 | 112 | 0.0089286 | 0.0082645 | 6000 | 255.016 | 260.016 | 23.0755 | 23 | 0.043478 | 0.043478
2 | 84D751269G1/HATCH ASM | 84B567112P1 | Código Novo | PC | 1 | 1 | 1 | 6 | INSULATION |  | 0 | METALFISA | MT5-28380 |  |  | MMP-NOVO-2 | 17.03 | 16.5 |  | 2 | 432.562 | 419.1 | 0 | 50.8 | 84B532302P4 | NOVO | MMP-NOVO-2 | INSULATION 84B532302P4 | 1 | MMP FORNECIMENTO WABTEC | 14 | 8.4 | 42 |  |  | 0.36257 | 0.11905 | 0.02381 | 0 | 0 | 7.1 | 4.26 | 21.3 | 0.046948 | 0.23474 | 0.17606 | 0.058685 |  |  |  | 0.36257 | 0 | 0 | 0 | 0.071429 | 0.071429 |  | 3000 | 1200 | 2980 | 1180 | - | 437.562 | 424.1 | 6.8105 | 6 | 2.7824 | 2 | 12 | 0.083333 | 7.0266 | 7 | 2.6968 | 2 | 14 | 0.071429 | 0.071429 | 6000 | 432.562 | 437.562 | 13.7123 | 13 | 0.076923 | 0.076923
2 | 84D751269G1/HATCH ASM | 84B567113P1 | Código Novo | PC | 1 | 1 | 1 | 7 | INSULATION |  | 0 | METALFISA | MT5-28381 |  |  | MMP-NOVO-2 | 7.95 | 3.85 |  | 2 | 201.93 | 97.79 | 0 | 50.8 | 84B532302P4 | NOVO | MMP-NOVO-2 | INSULATION 84B532302P4 | 1 | MMP FORNECIMENTO WABTEC | 14 | 8.4 | 42 |  |  | 0.039493 | 0.11905 | 0.02381 | 0 | 0 | 7.1 | 4.26 | 21.3 | 0.046948 | 0.23474 | 0.17606 | 0.058685 |  |  |  | 0.039493 | 0 | 0 | 0 | 0.0064935 | 0.0064935 |  | 3000 | 1200 | 2980 | 1180 | - | 206.93 | 102.79 | 14.401 | 14 | 11.4797 | 11 | 154 | 0.0064935 | 28.9911 | 28 | 5.7024 | 5 | 140 | 0.0071429 | 0.0064935 | 6000 | 201.93 | 206.93 | 28.9953 | 28 | 0.035714 | 0.035714
2 | 84D751269G1/HATCH ASM | N402P13B13 | MTA-2347 | PC | 1 | 22 | 22 | 8 | FLAT WASHER |  | 0 | METALFISA | MTA-2347 |  |  | MTA-2347 |  |  |  |  | 0 | 0 | 0 | 0 |  |  | MTA-2347 | ARRUELAS LISAS 3/8 Z.B ASTM F844 N402P13B13 | 22 |  | 14 | 8.4 | 42 |  |  | 0 | 0.11905 | 0.02381 | 0 | 0 | 7.1 | 4.26 | 21.3 | 0.046948 | 0.23474 | 0.17606 | 0.058685 |  |  |  | 0 | 0 | 0 | 0 | 7.1095e-06 | 0.00015641 |  | 3000 | 1200 | 2980 | 1180 | - | 5 | 5 | 596 | 596 | 236 | 236 | 140656 | 7.1095e-06 | 596 | 596 | 236 | 236 | 140656 | 7.1095e-06 | 7.1095e-06 | 6000 | 0 | 5 | 1200 | 1200 | 0.00083333 | 0.018333
2 | 84D751269G1/HATCH ASM | N258P25B13 | MTA-2250 | PC | 1 | 22 | 22 | 9 | NUT 3/8-16 |  | 0 | METALFISA | MTA-2250 |  |  | MTA-2250 |  |  |  |  | 0 | 0 | 0 | 0 |  |  | MTA-2250 | PORCA SEXT. #3/8" - 16"UNC ZB COD:N258P25B13 | 22 |  | 14 | 8.4 | 42 |  |  | 0 | 0.11905 | 0.02381 | 0 | 0 | 7.1 | 4.26 | 21.3 | 0.046948 | 0.23474 | 0.17606 | 0.058685 |  |  |  | 0 | 0 | 0 | 0 | 7.1095e-06 | 0.00015641 |  | 3000 | 1200 | 2980 | 1180 | - | 5 | 5 | 596 | 596 | 236 | 236 | 140656 | 7.1095e-06 | 596 | 596 | 236 | 236 | 140656 | 7.1095e-06 | 7.1095e-06 | 6000 | 0 | 5 | 1200 | 1200 | 0.00083333 | 0.018333
2 | 84D751269G1/HATCH ASM | 497A806P47 | Código Novo | PC | 1 | A/R | A/R | 10 | CEMENT |  | DC | METALFISA | MTI-0450 |  |  | MTI-0450 |  |  |  |  | 0 | 0 | 0 | 0 |  |  | MTI-0450 | ADESIVO NEUTRO 3M - 1357 - GL 3,7 LTS | 0 | A/R | 14 | 8.4 | 42 |  |  | 0 | 0.11905 | 0.02381 | 0 | 0 | 7.1 | 4.26 | 21.3 | 0.046948 | 0.23474 | 0.17606 | 0.058685 |  |  |  | 0 | 0 | 0 | 0 | 7.1095e-06 | 0 |  | 3000 | 1200 | 2980 | 1180 | - | 5 | 5 | 596 | 596 | 236 | 236 | 140656 | 7.1095e-06 | 596 | 596 | 236 | 236 | 140656 | 7.1095e-06 | 7.1095e-06 | 6000 | 0 | 5 | 1200 | 1200 | 0.00083333 | 0
1 | 17KG555A9/AA-AUX/INVERTER ASSEMBLY x 1 | 84C611882AWG1 | Código Novo | CJ | 1 | 1 | 1 | 5 | COVER PLATE ASM |  | A | METALFISA | MT3-13417 | OK | OK | [5 empty] | 0 | 0 | 0 | 0 |  |  | 0 |  | 1 |  | 14 | 8.4 | 42 | MTT-0140 | MTT-0141 | 0 | 0.11905 | 0.02381 | 0 | 0 | 7.1 | 4.26 | 21.3 | 0.046948 | 0.23474 | 0.17606 | 0.058685 |  |  |  | 0 | 0 | 0 | 0 | 0 | 0 |  | 3000 | 1200 | 2980 | 1180 | - | 5 | 5 | 596 | 596 | 236 | 236 | 140656 |  | 596 | 596 | 236 | 236 | 140656 |  | 0 | 6000 | 0 | 5 | 1200 | 1200 | 0.00083333 | 0.00083333
2 |  | 84C611882AWP1 | Código Novo | PC | 1 | 1 | 1 | 1 | COVER PLATE |  | A | METALFISA | MT4-29050 | OK | OK | MTC-0585 | 15.87 | 9.125 |  | 0.197 | 403.098 | 231.775 | 0 | 5.0038 | B50E124A3 | ASTM A572 G50 | MTC-0585 | CH ACO ASTM-A572 GRAU 50 (4.75MM) DO - 1200X3000 | 1 |  | 14 | 8.4 | 42 | MTT-0140 | MTT-0141 | 0.18686 | 0.11905 | 0.02381 | 0.022245 | 0.004449 | 7.1 | 4.26 | 21.3 | 0.046948 | 0.23474 | 0.17606 | 0.058685 |  |  |  | 0.18686 | 0 | 0 | 0 | 0.035714 | 0.035714 |  | 3000 | 1200 | 2980 | 1180 | - | 408.098 | 236.775 | 7.3022 | 7 | 4.9836 | 4 | 28 | 0.035714 | 12.5858 | 12 | 2.8915 | 2 | 24 | 0.041667 | 0.035714 | 6000 | 403.098 | 408.098 | 14.7024 | 14 | 0.071429 | 0.071429
2 |  | 84B522352ALG1 | Código Novo | CJ | 1 | 1 | 1 | 2 | DUCT ASM |  | 0 | METALFISA | MT3-13418 | OK | OK | [5 empty] | 0 | 0 | 0 | 0 |  |  | 0 |  | 1 |  | 14 | 8.4 | 42 | MTT-0140 | MTT-0141 | 0 | 0.11905 | 0.02381 | 0 | 0 | 7.1 | 4.26 | 21.3 | 0.046948 | 0.23474 | 0.17606 | 0.058685 |  |  |  | 0 | 0 | 0 | 0 | 0 | 0 |  | 3000 | 1200 | 2980 | 1180 | - | 5 | 5 | 596 | 596 | 236 | 236 | 140656 |  | 596 | 596 | 236 | 236 | 140656 |  | 0 | 6000 | 0 | 5 | 1200 | 1200 | 0.00083333 | 0.00083333
3 |  | 84B522352ALP1 | Código Novo | PC | 1 | 2 | 2 | 1 | DUCT, SHEET |  | 0 | METALFISA | MT4-29051 | OK | OK | MTC-0585 | 17.307 | 5.56 |  | 0.197 | 439.5978 | 141.224 | 0 | 5.0038 | B50E124A3 | ASTM A572 G50 | MTC-0585 | CH ACO ASTM-A572 GRAU 50 (4.75MM) DO - 1200X3000 | 2 | PINTADO MTT-0140 + MTT-0141 | 14 | 8.4 | 42 | MTT-0140 | MTT-0141 | 0.12416 | 0.11905 | 0.02381 | 0.029563 | 0.0059125 | 7.1 | 4.26 | 21.3 | 0.046948 | 0.23474 | 0.17606 | 0.058685 |  |  |  | 0.12416 | 0 | 0 | 0 | 0.020833 | 0.041667 |  | 3000 | 1200 | 2980 | 1180 | - | 444.5978 | 146.224 | 6.7027 | 6 | 8.0698 | 8 | 48 | 0.020833 | 20.3797 | 20 | 2.6541 | 2 | 40 | 0.025 | 0.020833 | 6000 | 439.5978 | 444.5978 | 13.4953 | 13 | 0.076923 | 0.15385
2 |  | 497A806P27 | MTI-0611 | PC | 15 | A/R | A/R | 3 | SEALANT MANUS |  | DC | METALFISA | MTI-0611 | - | - | MTI-0611 |  |  |  |  | 0 | 0 | 0 | 0 |  |  | MTI-0611 | MASSA PARA CALAFETAR 75AM 497A806P27 | 0 | A/R | 14 | 8.4 | 42 | MTT-0140 | MTT-0141 | 0 | 0.11905 | 0.02381 | 0 | 0 | 7.1 | 4.26 | 21.3 | 0.046948 | 0.23474 | 0.17606 | 0.058685 |  |  |  | 0 | 0 | 0 | 0 | 7.1095e-06 | 0 |  | 3000 | 1200 | 2980 | 1180 | - | 5 | 5 | 596 | 596 | 236 | 236 | 140656 | 7.1095e-06 | 596 | 596 | 236 | 236 | 140656 | 7.1095e-06 | 7.1095e-06 | 6000 | 0 | 5 | 1200 | 1200 | 0.00083333 | 0
1 | 17KG555A9/AA-AUX/INVERTER ASSEMBLY x 1 | 84D703634AYG1 | Código Novo | CJ | 1 | 2 | 2 | 6 | SCREEN ASM |  | 0 | METALFISA | MT3-13419 | OK | OK | [5 empty] | 0 | 0 | 0 | 0 |  |  | 0 |  | 2 | PINTURA E-COAT MTT-0407 | 14 | 8.4 | 42 |  |  | 0 | 0.11905 | 0.02381 | 0 | 0 | 7.1 | 4.26 | 21.3 | 0.046948 | 0.23474 | 0.17606 | 0.058685 |  |  |  | 0 | 0 | 0 | 0 | 0 | 0 |  | 3000 | 1200 | 2980 | 1180 | - | 5 | 5 | 596 | 596 | 236 | 236 | 140656 |  | 596 | 596 | 236 | 236 | 140656 |  | 0 | 6000 | 0 | 5 | 1200 | 1200 | 0.00083333 | 0.0016667
2 |  | 84D706220AWP1 | Código Novo | PC | 1 | 1 | 2 | 1 | SCREEN FRAME |  | 0 | METALFISA | MT4-29052 | OK | OK | MTC-0648 | 46.82 | 23.62 |  | 0.098425 | 1189.228 | 599.948 | 0 | 2.5 | B8A3A | AÇO DO | MTC-0648 | CH ACO 1006/1008 FQ(2.25MM)DO-1200X3000 | 2 |  | 14 | 8.4 | 42 |  |  | 1.4269 | 0.11905 | 0.02381 | 0 | 0 | 7.1 | 4.26 | 21.3 | 0.046948 | 0.23474 | 0.17606 | 0.058685 |  |  |  | 1.4269 | 0 | 0 | 0 | 0.5 | 1 |  | 3000 | 1200 | 2980 | 1180 | - | 1194.228 | 604.948 | 2.4953 | 2 | 1.9506 | 1 | 2 | 0.5 | 4.926 | 4 | 0.98809 | 0 | 0 | 1 | 0.5 | 6000 | 1189.228 | 1194.228 | 5.0242 | 5 | 0.2 | 0.4
2 |  | 84C613418AKP1 | Código Novo | PC | 1 | 1 | 2 | 2 | SCREEN |  | 0 | METALFISA | MT4-29053 | OK | OK | MTC-0855 | 85.095 | 19.47 |  | 0.045 | 2161.413 | 494.538 | 0 | 1.143 | B8A10B1 | SAE 1015 | MTC-0855 | CH PERF.ACO#18-1200X3000F4,00EC4,76- ALTERNADO | 2 |  | 14 | 8.4 | 42 |  |  | 2.1378 | 0.11905 | 0.02381 | 0 | 0 | 7.1 | 4.26 | 21.3 | 0.046948 | 0.23474 | 0.17606 | 0.058685 |  |  |  | 2.1378 | 0 | 0 | 0 | 0.5 | 1 |  | 3000 | 1200 | 2980 | 1180 | - | 2166.413 | 499.538 | 1.3755 | 1 | 2.3622 | 2 | 2 | 0.5 | 5.9655 | 5 | 0.54468 | 0 | 0 | 1 | 0.5 | 6000 | 2161.413 | 2166.413 | 2.7696 | 2 | 0.5 | 1
1 | 17KG555A9/AA-AUX/INVERTER ASSEMBLY x 1 | 84C616029BJP1 | Código Novo | PC | 1 | 4 | 4 | 1 | BAR CLAMP | 0 | 0 | METALFISA | MT5-28390 | OK | OK | MTC-0648 | 43.164 | 1.707 |  | 0.098425 | 1096.3656 | 43.3578 | 0 | 2.5 | B8A3A | AÇO DO | MTC-0648 | CH ACO 1006/1008 FQ(2.25MM)DO-1200X3000 | 4 | PINTADO MTT-0140 + MTT-0141 | 14 | 8.4 | 42 | MTT-0140 | MTT-0141 | 0.095072 | 0.11905 | 0.02381 | 0.045272 | 0.0090545 | 7.1 | 4.26 | 21.3 | 0.046948 | 0.23474 | 0.17606 | 0.058685 |  |  |  | 0.095072 | 0 | 0 | 0 | 0.016393 | 0.065574 |  | 3000 | 1200 | 2980 | 1180 | - | 1101.3656 | 48.3578 | 2.7057 | 2 | 24.4014 | 24 | 48 | 0.020833 | 61.624 | 61 | 1.0714 | 1 | 61 | 0.016393 | 0.016393 | 6000 | 1096.3656 | 1101.3656 | 5.4478 | 5 | 0.2 | 0.8
1 | 17KG555A9/AA-AUX/INVERTER ASSEMBLY x 1 | N22P29028B13 | MTA-1463 | PC | 2 | 24 | 24 |  |  |  | 0 | METALFISA | MTA-1463 |  |  | MTA-1463 |  |  |  |  | 0 | 0 | 0 | 0 |  |  | MTA-1463 | PARAF.1/2"-13 X1.3/4 N22 P29028B13 ZB GRAU 5 | 24 |  | 14 | 8.4 | 42 |  |  | 0 | 0.11905 | 0.02381 | 0 | 0 | 7.1 | 4.26 | 21.3 | 0.046948 | 0.23474 | 0.17606 | 0.058685 |  |  |  | 0 | 0 | 0 | 0 | 7.1095e-06 | 0.00017063 |  | 3000 | 1200 | 2980 | 1180 | - | 5 | 5 | 596 | 596 | 236 | 236 | 140656 | 7.1095e-06 | 596 | 596 | 236 | 236 | 140656 | 7.1095e-06 | 7.1095e-06 | 6000 | 0 | 5 | 1200 | 1200 | 0.00083333 | 0.02
1 | 17KG555A9/AA-AUX/INVERTER ASSEMBLY x 1 | N402P45B13 | Código Novo | PC | 1 | 40 | 40 |  | WASHER 1/2" |  | 0 | METALFISA | MTA-NOVO-2 |  |  | MTA-NOVO-2 |  |  |  |  | 0 | 0 | 0 | 0 |  |  | MTA-NOVO-2 | ARRUELA LISA 1/2 ZB N402P45B13 | 40 |  | 14 | 8.4 | 42 |  |  | 0 | 0.11905 | 0.02381 | 0 | 0 | 7.1 | 4.26 | 21.3 | 0.046948 | 0.23474 | 0.17606 | 0.058685 |  |  |  | 0 | 0 | 0 | 0 | 7.1095e-06 | 0.00028438 |  | 3000 | 1200 | 2980 | 1180 | - | 5 | 5 | 596 | 596 | 236 | 236 | 140656 | 7.1095e-06 | 596 | 596 | 236 | 236 | 140656 | 7.1095e-06 | 7.1095e-06 | 6000 | 0 | 5 | 1200 | 1200 | 0.00083333 | 0.033333
1 | 17KG555A9/AA-AUX/INVERTER ASSEMBLY x 1 | N405P45B13 | MTA-1465 | PC | 1 | 40 | 40 |  | WASHER PRESS 1/2" |  | 0 | METALFISA | MTA-1465 |  |  | MTA-1465 |  |  |  |  | 0 | 0 | 0 | 0 |  |  | MTA-1465 | ARRUELA PRESSAO 1/2" N405P45B13 ZB | 40 |  | 14 | 8.4 | 42 |  |  | 0 | 0.11905 | 0.02381 | 0 | 0 | 7.1 | 4.26 | 21.3 | 0.046948 | 0.23474 | 0.17606 | 0.058685 |  |  |  | 0 | 0 | 0 | 0 | 7.1095e-06 | 0.00028438 |  | 3000 | 1200 | 2980 | 1180 | - | 5 | 5 | 596 | 596 | 236 | 236 | 140656 | 7.1095e-06 | 596 | 596 | 236 | 236 | 140656 | 7.1095e-06 | 7.1095e-06 | 6000 | 0 | 5 | 1200 | 1200 | 0.00083333 | 0.033333
1 | 17KG555A9/AA-AUX/INVERTER ASSEMBLY x 1 | N22P29020B13 | MTA-3046 | PC | 2 | 13 | 13 |  |  |  | 0 | METALFISA | MTA-3046 |  |  | MTA-3046 |  |  |  |  | 0 | 0 | 0 | 0 |  |  | MTA-3046 | PARAFUSO 1/2-13UNCX1 1 1/4 GRAU 5 N22P29020B13 | 13 |  | 14 | 8.4 | 42 |  |  | 0 | 0.11905 | 0.02381 | 0 | 0 | 7.1 | 4.26 | 21.3 | 0.046948 | 0.23474 | 0.17606 | 0.058685 |  |  |  | 0 | 0 | 0 | 0 | 7.1095e-06 | 9.2424e-05 |  | 3000 | 1200 | 2980 | 1180 | - | 5 | 5 | 596 | 596 | 236 | 236 | 140656 | 7.1095e-06 | 596 | 596 | 236 | 236 | 140656 | 7.1095e-06 | 7.1095e-06 | 6000 | 0 | 5 | 1200 | 1200 | 0.00083333 | 0.010833
1 |  | 84D716286AKG1 | Código Novo | CJ | 1 | 1 | 1 |  | AIR FILTER BOX |  |  | METALFISA | MT3-13420 | [7 empty] | 0 | 0 | 0 | 0 |  |  | 0 |  | 1 | PINTADO MTT-0140 + MTT-0141 | 14 | 8.4 | 42 | MTT-0140 | MTT-0141 | 0 | 0.11905 | 0.02381 | 0 | 0 | 7.1 | 4.26 | 21.3 | 0.046948 | 0.23474 | 0.17606 | 0.058685 |  |  |  | 0 | 0 | 0 | 0 | 0 | 0 |  | 3000 | 1200 | 2980 | 1180 | - | 5 | 5 | 596 | 596 | 236 | 236 | 140656 |  | 596 | 596 | 236 | 236 | 140656 |  | 0 | 6000 | 0 | 5 | 1200 | 1200 | 0.00083333 | 0.00083333
2 | 84D730794AGG1/BACK SHEET ASM | 84D730794AGG1 | Código Novo | CJ | 1 | 1 | 1 | 1 | BACK SHEET ASM |  | 0 | METALFISA | MT3-13421 | [7 empty] | 0 | 0 | 0 | 0 |  |  | 0 |  | 1 | PINTADO MTT-0140 + MTT-0141 - REVISAR ESPESSURA DE 2,65 PARA 2,25 MM | 14 | 8.4 | 42 | MTT-0140 | MTT-0141 | 0 | 0.11905 | 0.02381 | 0 | 0 | 7.1 | 4.26 | 21.3 | 0.046948 | 0.23474 | 0.17606 | 0.058685 |  |  |  | 0 | 0 | 0 | 0 | 0 | 0 |  | 3000 | 1200 | 2980 | 1180 | - | 5 | 5 | 596 | 596 | 236 | 236 | 140656 |  | 596 | 596 | 236 | 236 | 140656 |  | 0 | 6000 | 0 | 5 | 1200 | 1200 | 0.00083333 | 0.00083333
3 | 84D730794AGG2/ | 84D730794AGG2 | Código Novo | CJ | 1 | 1 | 1 | 10 | BACK SHEET ASM |  | 0 | METALFISA | MT3-13422 | OK | OK | [5 empty] | 0 | 0 | 0 | 0 |  |  | 0 |  | 1 | PINTADO MTT-0140 + MTT-0141 | 14 | 8.4 | 42 | MTT-0140 | MTT-0141 | 0 | 0.11905 | 0.02381 | 0 | 0 | 7.1 | 4.26 | 21.3 | 0.046948 | 0.23474 | 0.17606 | 0.058685 |  |  |  | 0 | 0 | 0 | 0 | 0 | 0 |  | 3000 | 1200 | 2980 | 1180 | - | 5 | 5 | 596 | 596 | 236 | 236 | 140656 |  | 596 | 596 | 236 | 236 | 140656 |  | 0 | 6000 | 0 | 5 | 1200 | 1200 | 0.00083333 | 0.00083333
4 | 84D730794AGP1/SHEET REAR | 84D730794AGP1 | Código Novo | PC | 1 | 1 | 1 | 1 | SHEET REAR |  | 0 | METALFISA | USAR MT3-13422 |  |  | MTC-0648 | 70.969 | 32.966 |  | 0.098425 | 1802.6126 | 837.3364 | 0 | 2.5 | B8A3A | AÇO DO | MTC-0648 | CH ACO 1006/1008 FQ(2.25MM)DO-1200X3000 | 1 | PINTADO MTT-0140 + MTT-0141 | 14 | 8.4 | 42 | MTT-0140 | MTT-0141 | 3.0188 | 0.11905 | 0.02381 | 0.35938 | 0.071876 | 7.1 | 4.26 | 21.3 | 0.046948 | 0.23474 | 0.17606 | 0.058685 |  |  |  | 3.0188 | 0 | 0 | 0 | 1 | 1 |  | 3000 | 1200 | 2980 | 1180 | - | 1807.6126 | 842.3364 | 1.6486 | 1 | 1.4009 | 1 | 1 | 1 | 3.5378 | 3 | 0.65279 | 0 | 0 | 1 | 1 | 6000 | 1802.6126 | 1807.6126 | 3.3193 | 3 | 0.33333 | 0.33333
4 | N234P25A/NUT, WELD 3/8-16 | N234P25A | MTA-1228 | PC | 19 | 18 | 18 | 2 | WELD NUT .38-16 |  | 0 | METALFISA | MTA-1228 |  |  | MTA-1228 |  |  |  |  | 0 | 0 | 0 | 0 |  |  | MTA-1228 | PORCA SEXT #3/8-16UNC GE COBREADA | 18 | PINTADO MTT-0140 + MTT-0141 | 14 | 8.4 | 42 | MTT-0140 | MTT-0141 | 0 | 0.11905 | 0.02381 | 0 | 0 | 7.1 | 4.26 | 21.3 | 0.046948 | 0.23474 | 0.17606 | 0.058685 |  |  |  | 0 | 0 | 0 | 0 | 7.1095e-06 | 0.00012797 |  | 3000 | 1200 | 2980 | 1180 | - | 5 | 5 | 596 | 596 | 236 | 236 | 140656 | 7.1095e-06 | 596 | 596 | 236 | 236 | 140656 | 7.1095e-06 | 7.1095e-06 | 6000 | 0 | 5 | 1200 | 1200 | 0.00083333 | 0.015
3 | 84B537359G1/BRACKET,WELDMNT | 84B537359G1 | MT3-11516 | CJ | 1 | 1 | 1 | 3 | BRACKET,WELDMNT |  | 0 | METALFISA | MT3-11516 | OK | OK | [5 empty] | 0 | 0 | 0 | 0 |  |  | 0 |  | 1 | PINTADO MTT-0140 + MTT-0141 | 14 | 8.4 | 42 | MTT-0140 | MTT-0141 | 0 | 0.11905 | 0.02381 | 0 | 0 | 7.1 | 4.26 | 21.3 | 0.046948 | 0.23474 | 0.17606 | 0.058685 |  |  |  | 0 | 0 | 0 | 0 | 0 | 0 |  | 3000 | 1200 | 2980 | 1180 | - | 5 | 5 | 596 | 596 | 236 | 236 | 140656 |  | 596 | 596 | 236 | 236 | 140656 |  | 0 | 6000 | 0 | 5 | 1200 | 1200 | 0.00083333 | 0.00083333
4 | 84B537359P1/BRACKET | 84B537359P1 | Código Novo | PC | 1 | 1 | 1 | 1 | BRACKET |  | 0 | METALFISA | USAR MT3-11516 |  |  | MTC-0648 | 5.44 | 3 |  | 0.098425 | 138.176 | 76.2 | 0 | 2.5 | B8A3A | AÇO DO | MTC-0648 | CH ACO 1006/1008 FQ(2.25MM)DO-1200X3000 | 1 | PINTADO MTT-0140 + MTT-0141 | 14 | 8.4 | 42 | MTT-0140 | MTT-0141 | 0.021058 | 0.11905 | 0.02381 | 0.0025069 | 0.00050138 | 7.1 | 4.26 | 21.3 | 0.046948 | 0.23474 | 0.17606 | 0.058685 |  |  |  | 0.021058 | 0 | 0 | 0 | 0.0034722 | 0.0034722 |  | 3000 | 1200 | 2980 | 1180 | - | 143.176 | 81.2 | 20.8135 | 20 | 14.532 | 14 | 280 | 0.0035714 | 36.6995 | 36 | 8.2416 | 8 | 288 | 0.0034722 | 0.0034722 | 6000 | 138.176 | 143.176 | 41.9065 | 41 | 0.02439 | 0.02439
4 | N234P29A/NUT, WELD 1/2-13 | N234P29A | MTA-1171 | PC | 12 | 1 | 1 | 2 | NUT, WELD 1/2-13 |  | B | METALFISA | MTA-1171 |  |  | MTA-1171 |  |  |  |  | 0 | 0 | 0 | 0 |  |  | MTA-1171 | PORCA SEXT #1/2-13UNC GE ACOBREADO | 1 | PINTADO MTT-0140 + MTT-0141 | 14 | 8.4 | 42 | MTT-0140 | MTT-0141 | 0 | 0.11905 | 0.02381 | 0 | 0 | 7.1 | 4.26 | 21.3 | 0.046948 | 0.23474 | 0.17606 | 0.058685 |  |  |  | 0 | 0 | 0 | 0 | 7.1095e-06 | 7.1095e-06 |  | 3000 | 1200 | 2980 | 1180 | - | 5 | 5 | 596 | 596 | 236 | 236 | 140656 | 7.1095e-06 | 596 | 596 | 236 | 236 | 140656 | 7.1095e-06 | 7.1095e-06 | 6000 | 0 | 5 | 1200 | 1200 | 0.00083333 | 0.00083333
3 | 84B524476ABG1/STIFFENER | 84B524476ABG1 | Código Novo | CJ | 2 | 2 | 2 | 4 | STIFFENER |  | 0 | METALFISA | MT3-13423 | OK | OK | [5 empty] | 0 | 0 | 0 | 0 |  |  | 0 |  | 2 | PINTADO MTT-0140 + MTT-0141 | 14 | 8.4 | 42 | MTT-0140 | MTT-0141 | 0 | 0.11905 | 0.02381 | 0 | 0 | 7.1 | 4.26 | 21.3 | 0.046948 | 0.23474 | 0.17606 | 0.058685 |  |  |  | 0 | 0 | 0 | 0 | 0 | 0 |  | 3000 | 1200 | 2980 | 1180 | - | 5 | 5 | 596 | 596 | 236 | 236 | 140656 |  | 596 | 596 | 236 | 236 | 140656 |  | 0 | 6000 | 0 | 5 | 1200 | 1200 | 0.00083333 | 0.0016667
4 | 84B524476ABP1/PLATE | 84B524476ABP1 | Código Novo | PC | 2 | 1 | 2 | 1 | PLATE |  | 0 | METALFISA | USAR MT3-13423 |  |  | MTC-1122 | 2.5 | 2.5 |  | 0.23622 | 63.5 | 63.5 | 0 | 6 | B8A3A | AÇO DO | MTC-1122 | CH ACO 1008/1015 FQ(6.35MM) DO - 1200X3000 | 2 | PINTADO MTT-0140 + MTT-0141 | 14 | 8.4 | 42 | MTT-0140 | MTT-0141 | 0.0080645 | 0.11905 | 0.02381 | 0.0019201 | 0.00038402 | 7.1 | 4.26 | 21.3 | 0.046948 | 0.23474 | 0.17606 | 0.058685 |  |  |  | 0.0080645 | 0 | 0 | 0 | 0.001368 | 0.002736 |  | 3000 | 1200 | 2980 | 1180 | - | 68.5 | 68.5 | 43.5036 | 43 | 17.2263 | 17 | 731 | 0.001368 | 43.5036 | 43 | 17.2263 | 17 | 731 | 0.001368 | 0.001368 | 6000 | 63.5 | 68.5 | 87.5912 | 87 | 0.011494 | 0.022989
4 | N258P39B13/NUT 1.00-8 | N258P39B13 | MTA-2114 | PC | 2 | 1 | 2 | 2 | NUT 1.00-8 |  | 0 | METALFISA | MTA-2114 |  |  | MTA-2114 |  |  |  |  | 0 | 0 | 0 | 0 |  |  | MTA-2114 | PORCA SEXT #3/8-16UNC GE COBREADA | 2 | PINTADO MTT-0140 + MTT-0141 | 14 | 8.4 | 42 | MTT-0140 | MTT-0141 | 0 | 0.11905 | 0.02381 | 0 | 0 | 7.1 | 4.26 | 21.3 | 0.046948 | 0.23474 | 0.17606 | 0.058685 |  |  |  | 0 | 0 | 0 | 0 | 7.1095e-06 | 1.4219e-05 |  | 3000 | 1200 | 2980 | 1180 | - | 5 | 5 | 596 | 596 | 236 | 236 | 140656 | 7.1095e-06 | 596 | 596 | 236 | 236 | 140656 | 7.1095e-06 | 7.1095e-06 | 6000 | 0 | 5 | 1200 | 1200 | 0.00083333 | 0.0016667
2 | 84C608454AHG1/FILTER SUPPORT | 84C608454AHG1 | Código Novo | CJ | 1 | 1 | 1 | 2 | FILTER SUPPORT |  | 0 | METALFISA | MT3-13424 | [7 empty] | 0 | 0 | 0 | 0 |  |  | 0 |  | 1 | PINTADO MTT-0140 + MTT-0141 | 14 | 8.4 | 42 | MTT-0140 | MTT-0141 | 0 | 0.11905 | 0.02381 | 0 | 0 | 7.1 | 4.26 | 21.3 | 0.046948 | 0.23474 | 0.17606 | 0.058685 |  |  |  | 0 | 0 | 0 | 0 | 0 | 0 |  | 3000 | 1200 | 2980 | 1180 | - | 5 | 5 | 596 | 596 | 236 | 236 | 140656 |  | 596 | 596 | 236 | 236 | 140656 |  | 0 | 6000 | 0 | 5 | 1200 | 1200 | 0.00083333 | 0.00083333
3 | 84C608454AHG2/FILTER SUPPORT | 84C608454AHG2 | Código Novo | CJ | 1 | 1 | 1 | 10 | FILTER SUPPORT |  | 0 | METALFISA | MT3-13425 | OK | OK | [5 empty] | 0 | 0 | 0 | 0 |  |  | 0 |  | 1 | PINTADO MTT-0140 + MTT-0141 | 14 | 8.4 | 42 | MTT-0140 | MTT-0141 | 0 | 0.11905 | 0.02381 | 0 | 0 | 7.1 | 4.26 | 21.3 | 0.046948 | 0.23474 | 0.17606 | 0.058685 |  |  |  | 0 | 0 | 0 | 0 | 0 | 0 |  | 3000 | 1200 | 2980 | 1180 | - | 5 | 5 | 596 | 596 | 236 | 236 | 140656 |  | 596 | 596 | 236 | 236 | 140656 |  | 0 | 6000 | 0 | 5 | 1200 | 1200 | 0.00083333 | 0.00083333
4 | 84C608454AHP1/FILTER SUPPORT | 84C608454AHP1 | Código Novo | PC | 1 | 1 | 1 | 1 | FILTER SUPPORT |  | 0 | METALFISA | USAR MT3-13425 |  |  | MTC-0648 | 49.89 | 39.635 |  | 0.098425 | 1267.206 | 1006.729 | 0 | 2.5 | B8A3A | AÇO DO | MTC-0648 | CH ACO 1006/1008 FQ(2.25MM)DO-1200X3000 | 1 | PINTADO MTT-0140 + MTT-0141 | 14 | 8.4 | 42 | MTT-0140 | MTT-0141 | 2.5515 | 0.11905 | 0.02381 | 0.30375 | 0.060749 | 7.1 | 4.26 | 21.3 | 0.046948 | 0.23474 | 0.17606 | 0.058685 |  |  |  | 2.5515 | 0 | 0 | 0 | 0.5 | 0.5 |  | 3000 | 1200 | 2980 | 1180 | - | 1272.206 | 1011.729 | 2.3424 | 2 | 1.1663 | 1 | 2 | 0.5 | 2.9455 | 2 | 0.92752 | 0 | 0 | 1 | 0.5 | 6000 | 1267.206 | 1272.206 | 4.7162 | 4 | 0.25 | 0.25
4 | N22P29024B13/BOLT .50-13 X 1.50 | N22P29024B13 | MTA-2317 | PC | 2 | 2 | 2 | 3 | BOLT .50-13 X 1.50 |  | 0 | METALFISA | MTA-2317 |  |  | MTA-2317 |  |  |  |  | 0 | 0 | 0 | 0 |  |  | MTA-2317 | PARAF.SEXT 1/2"-13 X 1,5" UNC ZB - N22P29024B13 GRAU 5 | 2 | PINTADO MTT-0140 + MTT-0141 | 14 | 8.4 | 42 | MTT-0140 | MTT-0141 | 0 | 0.11905 | 0.02381 | 0 | 0 | 7.1 | 4.26 | 21.3 | 0.046948 | 0.23474 | 0.17606 | 0.058685 |  |  |  | 0 | 0 | 0 | 0 | 7.1095e-06 | 1.4219e-05 |  | 3000 | 1200 | 2980 | 1180 | - | 5 | 5 | 596 | 596 | 236 | 236 | 140656 | 7.1095e-06 | 596 | 596 | 236 | 236 | 140656 | 7.1095e-06 | 7.1095e-06 | 6000 | 0 | 5 | 1200 | 1200 | 0.00083333 | 0.0016667
4 | N234P29A/NUT, WELD 1/2-13 | N234P29A | MTA-1171 | PC | 12 | 8 | 8 | 4 | NUT, WELD 1/2-13 |  | B | METALFISA | MTA-1171 |  |  | MTA-1171 |  |  |  |  | 0 | 0 | 0 | 0 |  |  | MTA-1171 | PORCA SEXT #1/2-13UNC GE ACOBREADO | 8 | PINTADO MTT-0140 + MTT-0141 | 14 | 8.4 | 42 | MTT-0140 | MTT-0141 | 0 | 0.11905 | 0.02381 | 0 | 0 | 7.1 | 4.26 | 21.3 | 0.046948 | 0.23474 | 0.17606 | 0.058685 |  |  |  | 0 | 0 | 0 | 0 | 7.1095e-06 | 5.6876e-05 |  | 3000 | 1200 | 2980 | 1180 | - | 5 | 5 | 596 | 596 | 236 | 236 | 140656 | 7.1095e-06 | 596 | 596 | 236 | 236 | 140656 | 7.1095e-06 | 7.1095e-06 | 6000 | 0 | 5 | 1200 | 1200 | 0.00083333 | 0.0066667
4 | N234P21A/NUT, WELD .250-20 | N234P21A | MTA-1170 | PC | 23 | 2 | 2 | 5 | NUT, WELD .250-20 |  | 0 | METALFISA | MTA-1170 |  |  | MTA-1170 |  |  |  |  | 0 | 0 | 0 | 0 |  |  | MTA-1170 | PORCA SEXT #1/4-20UNC GE (N234P21A) | 2 | PINTADO MTT-0140 + MTT-0141 | 14 | 8.4 | 42 | MTT-0140 | MTT-0141 | 0 | 0.11905 | 0.02381 | 0 | 0 | 7.1 | 4.26 | 21.3 | 0.046948 | 0.23474 | 0.17606 | 0.058685 |  |  |  | 0 | 0 | 0 | 0 | 7.1095e-06 | 1.4219e-05 |  | 3000 | 1200 | 2980 | 1180 | - | 5 | 5 | 596 | 596 | 236 | 236 | 140656 | 7.1095e-06 | 596 | 596 | 236 | 236 | 140656 | 7.1095e-06 | 7.1095e-06 | 6000 | 0 | 5 | 1200 | 1200 | 0.00083333 | 0.0016667
3 | 84D716424AEG2/DUCT ASM | 84D716424AEG2 | Código Novo | CJ | 1 | 1 | 1 | 2 | DUCT ASM |  | 0 | METALFISA | MT3-13427 | [7 empty] | 0 | 0 | 0 | 0 |  |  | 0 |  | 1 | PINTADO MTT-0140 + MTT-0141 | 14 | 8.4 | 42 | MTT-0140 | MTT-0141 | 0 | 0.11905 | 0.02381 | 0 | 0 | 7.1 | 4.26 | 21.3 | 0.046948 | 0.23474 | 0.17606 | 0.058685 |  |  |  | 0 | 0 | 0 | 0 | 0 | 0 |  | 3000 | 1200 | 2980 | 1180 | - | 5 | 5 | 596 | 596 | 236 | 236 | 140656 |  | 596 | 596 | 236 | 236 | 140656 |  | 0 | 6000 | 0 | 5 | 1200 | 1200 | 0.00083333 | 0.00083333
4 | 84C620057BFG1/FRAME ASM | 84C620057BFG1 | Código Novo | CJ | 2 | 1 | 1 | 1 | FRAME ASM |  | 0 | METALFISA | MT3-13428 | [7 empty] | 0 | 0 | 0 | 0 |  |  | 0 |  | 1 | PINTADO MTT-0140 + MTT-0141 | 14 | 8.4 | 42 | MTT-0140 | MTT-0141 | 0 | 0.11905 | 0.02381 | 0 | 0 | 7.1 | 4.26 | 21.3 | 0.046948 | 0.23474 | 0.17606 | 0.058685 |  |  |  | 0 | 0 | 0 | 0 | 0 | 0 |  | 3000 | 1200 | 2980 | 1180 | - | 5 | 5 | 596 | 596 | 236 | 236 | 140656 |  | 596 | 596 | 236 | 236 | 140656 |  | 0 | 6000 | 0 | 5 | 1200 | 1200 | 0.00083333 | 0.00083333
5 | 84C620057BFG2/FRAME ASM | 84C620057BFG2 | Código Novo | CJ | 2 | 1 | 1 | 10 | FRAME ASM |  | 0 | METALFISA | MT3-13429 | [7 empty] | 0 | 0 | 0 | 0 |  |  | 0 |  | 1 | PINTADO MTT-0140 + MTT-0141 | 14 | 8.4 | 42 | MTT-0140 | MTT-0141 | 0 | 0.11905 | 0.02381 | 0 | 0 | 7.1 | 4.26 | 21.3 | 0.046948 | 0.23474 | 0.17606 | 0.058685 |  |  |  | 0 | 0 | 0 | 0 | 0 | 0 |  | 3000 | 1200 | 2980 | 1180 | - | 5 | 5 | 596 | 596 | 236 | 236 | 140656 |  | 596 | 596 | 236 | 236 | 140656 |  | 0 | 6000 | 0 | 5 | 1200 | 1200 | 0.00083333 | 0.00083333
6 | 84C620057BFP1/FRAME | 84C620057BFP1 | Código Novo | PC | 2 | 1 | 1 | 1 | FRAME |  | 0 | METALFISA | USAR MT3-13429 |  |  | MTC-0124 | 61.381 | 29.71 |  | 0.118 | 1559.0774 | 754.634 | 0 | 2.9972 | B8A3A | AÇO DO | MTC-0124 | CH ACO 1006/1008 FQ(3.00MM)DO-1200X3000 | 1 | PINTADO MTT-0140 + MTT-0141 | 14 | 8.4 | 42 | MTT-0140 | MTT-0141 | 2.3531 | 0.11905 | 0.02381 | 0.28013 | 0.056025 | 7.1 | 4.26 | 21.3 | 0.046948 | 0.23474 | 0.17606 | 0.058685 |  |  |  | 2.3531 | 0 | 0 | 0 | 1 | 1 |  | 3000 | 1200 | 2980 | 1180 | - | 1564.0774 | 759.634 | 1.9053 | 1 | 1.5534 | 1 | 1 | 1 | 3.9229 | 3 | 0.75444 | 0 | 0 | 1 | 1 | 6000 | 1559.0774 | 1564.0774 | 3.8361 | 3 | 0.33333 | 0.33333
6 | N234P29A/NUT, WELD 1/2-13 | N234P29A | MTA-1171 | PC | 12 | 4 | 4 | 2 | NUT, WELD 1/2-13 |  | B | METALFISA | MTA-1171 |  |  | MTA-1171 |  |  |  |  | 0 | 0 | 0 | 0 |  |  | MTA-1171 | PORCA SEXT #1/2-13UNC GE ACOBREADO | 4 | PINTADO MTT-0140 + MTT-0141 | 14 | 8.4 | 42 | MTT-0140 | MTT-0141 | 0 | 0.11905 | 0.02381 | 0 | 0 | 7.1 | 4.26 | 21.3 | 0.046948 | 0.23474 | 0.17606 | 0.058685 |  |  |  | 0 | 0 | 0 | 0 | 7.1095e-06 | 2.8438e-05 |  | 3000 | 1200 | 2980 | 1180 | - | 5 | 5 | 596 | 596 | 236 | 236 | 140656 | 7.1095e-06 | 596 | 596 | 236 | 236 | 140656 | 7.1095e-06 | 7.1095e-06 | 6000 | 0 | 5 | 1200 | 1200 | 0.00083333 | 0.0033333
5 | 84B103877P1/TAPE RAIL | 84B103877P1 | MT4-21624 | PC | 2 | 2 | 2 | 3 | TAPE RAIL |  | A | METALFISA | MT4-21624 | OK | OK | MTB-0057 | 7.3228 | 0.375 |  | 0.375 | 186 | 9.525 | 0 | 9.525 | B4A2C | AÇO TREF | MTB-0057 | BARRA RED ACO 1020 TREF - 3/8"06MTS | 2 | PINTADO MTT-0140 + MTT-0141 | 14 | 8.4 | 42 | MTT-0140 | MTT-0141 | 0.0035433 | 0.11905 | 0.02381 | 0.00084364 | 0.00016873 | 7.1 | 4.26 | 21.3 | 0.046948 | 0.23474 | 0.17606 | 0.058685 |  |  |  | 0.0035433 | 0 | 0 | 0 | 0.00081301 | 0.001626 |  | 3000 | 1200 | 2980 | 1180 | - | 191 | 14.525 | 15.6021 | 15 | 81.2392 | 81 | 1215 | 0.00082305 | 205.1635 | 205 | 6.178 | 6 | 1230 | 0.00081301 | 0.00081301 | 6000 | 186 | 191 | 31.4136 | 31 | 0.032258 | 0.064516
5 | 84B535427P1/CLAMP FILTER | 84B535427P1 | Código Novo | PC | 2 | 1 | 1 | 4 | CLAMP FILTER |  | 0 | METALFISA | MT4-29056 |  |  | MTC-0648 | 38 | 2.354 |  | 0.098425 | 965.2 | 59.7916 | 0 | 2.5 | B8A3A | AÇO DO | MTC-0648 | CH ACO 1006/1008 FQ(2.25MM)DO-1200X3000 | 1 | PINTADO MTT-0140 + MTT-0141 | 14 | 8.4 | 42 | MTT-0140 | MTT-0141 | 0.11542 | 0.11905 | 0.02381 | 0.013741 | 0.0027481 | 7.1 | 4.26 | 21.3 | 0.046948 | 0.23474 | 0.17606 | 0.058685 |  |  |  | 0.11542 | 0 | 0 | 0 | 0.018519 | 0.018519 |  | 3000 | 1200 | 2980 | 1180 | - | 970.2 | 64.7916 | 3.0715 | 3 | 18.2122 | 18 | 54 | 0.018519 | 45.9936 | 45 | 1.2162 | 1 | 45 | 0.022222 | 0.018519 | 6000 | 965.2 | 970.2 | 6.1843 | 6 | 0.16667 | 0.16667
4 | 41A314644AGP1/TUBE DUCT ASS'Y. | 41A314644AGP1 | Código Novo | PC | 2 | 1 | 1 | 4 | TUBE DUCT ASS'Y. |  | 0 | METALFISA | MT4-29057 |  |  | MTC-1261 | 18.585 | 5.61 |  | 0.06 | 472.059 | 142.494 | 0 | 1.524 | B8A3A | AÇO FF | MTC-1261 | CH ACO 1010 FF(1.50MM)-1200X3000 | 1 | PINTADO MTT-0140 + MTT-0141 | 14 | 8.4 | 42 | MTT-0140 | MTT-0141 | 0.13453 | 0.11905 | 0.02381 | 0.016016 | 0.0032031 | 7.1 | 4.26 | 21.3 | 0.046948 | 0.23474 | 0.17606 | 0.058685 |  |  |  | 0.13453 | 0 | 0 | 0 | 0.020833 | 0.020833 |  | 3000 | 1200 | 2980 | 1180 | - | 477.059 | 147.494 | 6.2466 | 6 | 8.0003 | 8 | 48 | 0.020833 | 20.2042 | 20 | 2.4735 | 2 | 40 | 0.025 | 0.020833 | 6000 | 472.059 | 477.059 | 12.5771 | 12 | 0.083333 | 0.083333
4 | 84B534132ADP1/TUBE, STEEL 1.00 | 84B534132ADP1 | Código Novo | PC | 2 | 1 | 1 | 5 | TUBE, STEEL 1.00 |  | B | METALFISA | MT4-29058 |  |  | MTB-NOVO-1 | 3 | 1 | 1 | 0.118 | 76.2 | 25.4 | 25.4 | 2.9972 |  |  | MTB-NOVO-1 | TUBO HIDRAULICO AÇO SAE J524/J525 Ø 1" # 3 MM (6MT) | 1 | PINTADO MTT-0140 + MTT-0141 | 14 | 8.4 | 42 | MTT-0140 | MTT-0141 | 0.003871 | 0.11905 | 0.02381 | 0.00046083 | 9.2166e-05 | 7.1 | 4.26 | 21.3 | 0.046948 | 0.23474 | 0.17606 | 0.058685 |  |  |  | 0.003871 | 0 | 0 | 0 | 0.00072886 | 0.00072886 |  | 3000 | 1200 | 2980 | 1180 | - | 81.2 | 30.4 | 36.6995 | 36 | 38.8158 | 38 | 1368 | 0.00073099 | 98.0263 | 98 | 14.532 | 14 | 1372 | 0.00072886 | 0.00072886 | 6000 | 76.2 | 81.2 | 73.8916 | 73 | 0.013699 | 0.013699
4 | 84D716421ACP2/FILTER SHEET | 84D716421ACP2 | Código Novo | PC | 1 | 1 | 1 | 7 | FILTER SHEET |  | A | METALFISA | MT4-29059 |  |  | MTC-0124 | 44.419 | 16.251 |  | 0.118 | 1128.2426 | 412.7754 | 0 | 2.9972 | B8A3A | AÇO DO | MTC-0124 | CH ACO 1006/1008 FQ(3.00MM)DO-1200X3000 | 1 | PINTADO MTT-0140 + MTT-0141 | 14 | 8.4 | 42 | MTT-0140 | MTT-0141 | 0.93142 | 0.11905 | 0.02381 | 0.11088 | 0.022177 | 7.1 | 4.26 | 21.3 | 0.046948 | 0.23474 | 0.17606 | 0.058685 |  |  |  | 0.93142 | 0 | 0 | 0 | 0.14286 | 0.14286 |  | 3000 | 1200 | 2980 | 1180 | - | 1133.2426 | 417.7754 | 2.6296 | 2 | 2.8245 | 2 | 4 | 0.25 | 7.133 | 7 | 1.0413 | 1 | 7 | 0.14286 | 0.14286 | 6000 | 1128.2426 | 1133.2426 | 5.2945 | 5 | 0.2 | 0.2
4 | 84D716422ACP2/TRAY | 84D716422ACP2 | Código Novo | PC | 1 | 1 | 1 | 8 | TRAY |  | 0 | METALFISA | MT4-29060 |  |  | MTC-0648 | 43.738 | 10.791 |  | 0.098425 | 1110.9452 | 274.0914 | 0 | 2.5 | B8A3A | AÇO DO | MTC-0648 | CH ACO 1006/1008 FQ(2.25MM)DO-1200X3000 | 1 | PINTADO MTT-0140 + MTT-0141 | 14 | 8.4 | 42 | MTT-0140 | MTT-0141 | 0.609 | 0.11905 | 0.02381 | 0.0725 | 0.0145 | 7.1 | 4.26 | 21.3 | 0.046948 | 0.23474 | 0.17606 | 0.058685 |  |  |  | 0.609 | 0 | 0 | 0 | 0.1 | 0.1 |  | 3000 | 1200 | 2980 | 1180 | - | 1115.9452 | 279.0914 | 2.6704 | 2 | 4.228 | 4 | 8 | 0.125 | 10.6775 | 10 | 1.0574 | 1 | 10 | 0.1 | 0.1 | 6000 | 1110.9452 | 1115.9452 | 5.3766 | 5 | 0.2 | 0.2
4 | 84B526643ACP2/FILTER SHEET | 84B526643ACP2 | Código Novo | PC | 1 | 1 | 1 | 10 | FILTER SHEET |  | 0 | METALFISA | MT4-29061 |  |  | MTC-0648 | 13.138 | 7.87 |  | 0.098425 | 333.7052 | 199.898 | 0 | 2.5 | B8A3A | AÇO DO | MTC-0648 | CH ACO 1006/1008 FQ(2.25MM)DO-1200X3000 | 1 | PINTADO MTT-0140 + MTT-0141 | 14 | 8.4 | 42 | MTT-0140 | MTT-0141 | 0.13341 | 0.11905 | 0.02381 | 0.015883 | 0.0031765 | 7.1 | 4.26 | 21.3 | 0.046948 | 0.23474 | 0.17606 | 0.058685 |  |  |  | 0.13341 | 0 | 0 | 0 | 0.02381 | 0.02381 |  | 3000 | 1200 | 2980 | 1180 | - | 338.7052 | 204.898 | 8.7982 | 8 | 5.759 | 5 | 40 | 0.025 | 14.5438 | 14 | 3.4839 | 3 | 42 | 0.02381 | 0.02381 | 6000 | 333.7052 | 338.7052 | 17.7145 | 17 | 0.058824 | 0.058824
3 | 497A806P27/SEALANT MANUS | 497A806P27 | MTI-0611 | PC | 15 | 1 | 1 | 6 | SEALANT MANUS |  | DC | METALFISA | MTI-0611 | - | - | MTI-0611 |  |  |  |  | 0 | 0 | 0 | 0 |  |  | MTI-0611 | MASSA PARA CALAFETAR 75AM 497A806P27 | 1 | PINTADO MTT-0140 + MTT-0141 | 14 | 8.4 | 42 | MTT-0140 | MTT-0141 | 0 | 0.11905 | 0.02381 | 0 | 0 | 7.1 | 4.26 | 21.3 | 0.046948 | 0.23474 | 0.17606 | 0.058685 |  |  |  | 0 | 0 | 0 | 0 | 7.1095e-06 | 7.1095e-06 |  | 3000 | 1200 | 2980 | 1180 | - | 5 | 5 | 596 | 596 | 236 | 236 | 140656 | 7.1095e-06 | 596 | 596 | 236 | 236 | 140656 | 7.1095e-06 | 7.1095e-06 | 6000 | 0 | 5 | 1200 | 1200 | 0.00083333 | 0.00083333
2 | 84C608453ALG1/FILTER SUPPORT | 84C608453ALG1 | Código Novo | CJ | 1 | 1 | 1 | 3 | FILTER SUPPORT |  | 0 | METALFISA | MT3-13430 | [7 empty] | 0 | 0 | 0 | 0 |  |  | 0 |  | 1 | PINTADO MTT-0140 + MTT-0141 | 14 | 8.4 | 42 | MTT-0140 | MTT-0141 | 0 | 0.11905 | 0.02381 | 0 | 0 | 7.1 | 4.26 | 21.3 | 0.046948 | 0.23474 | 0.17606 | 0.058685 |  |  |  | 0 | 0 | 0 | 0 | 0 | 0 |  | 3000 | 1200 | 2980 | 1180 | - | 5 | 5 | 596 | 596 | 236 | 236 | 140656 |  | 596 | 596 | 236 | 236 | 140656 |  | 0 | 6000 | 0 | 5 | 1200 | 1200 | 0.00083333 | 0.00083333
3 | 84C608453ALG2/FILTER SUPPORT | 84C608453ALG2 | Código Novo | CJ | 1 | 1 | 1 | 10 | FILTER SUPPORT |  | 0 | METALFISA | MT3-13431 | [7 empty] | 0 | 0 | 0 | 0 |  |  | 0 |  | 1 | PINTADO MTT-0140 + MTT-0141 | 14 | 8.4 | 42 | MTT-0140 | MTT-0141 | 0 | 0.11905 | 0.02381 | 0 | 0 | 7.1 | 4.26 | 21.3 | 0.046948 | 0.23474 | 0.17606 | 0.058685 |  |  |  | 0 | 0 | 0 | 0 | 0 | 0 |  | 3000 | 1200 | 2980 | 1180 | - | 5 | 5 | 596 | 596 | 236 | 236 | 140656 |  | 596 | 596 | 236 | 236 | 140656 |  | 0 | 6000 | 0 | 5 | 1200 | 1200 | 0.00083333 | 0.00083333
4 | 84C608453ALP1/FILTER SUPPORT | 84C608453ALP1 | Código Novo | PC | 1 | 1 | 1 | 1 | FILTER SUPPORT |  | 0 | METALFISA | USAR MT3-13431 |  |  | MTC-0648 | 49.89 | 39.625 |  | 0.098425 | 1267.206 | 1006.475 | 0 | 2.5 | B8A3A | AÇO DO | MTC-0648 | CH ACO 1006/1008 FQ(2.25MM)DO-1200X3000 | 1 | PINTADO MTT-0140 + MTT-0141 | 14 | 8.4 | 42 | MTT-0140 | MTT-0141 | 2.5508 | 0.11905 | 0.02381 | 0.30367 | 0.060734 | 7.1 | 4.26 | 21.3 | 0.046948 | 0.23474 | 0.17606 | 0.058685 |  |  |  | 2.5508 | 0 | 0 | 0 | 0.5 | 0.5 |  | 3000 | 1200 | 2980 | 1180 | - | 1272.206 | 1011.475 | 2.3424 | 2 | 1.1666 | 1 | 2 | 0.5 | 2.9462 | 2 | 0.92752 | 0 | 0 | 1 | 0.5 | 6000 | 1267.206 | 1272.206 | 4.7162 | 4 | 0.25 | 0.25
4 | N22P29024B13/BOLT .50-13 X 1.50 | N22P29024B13 | MTA-2317 | PC | 2 | 2 | 2 | 3 | BOLT .50-13 X 1.50 |  | 0 | METALFISA | MTA-2317 |  |  | MTA-2317 |  |  |  |  | 0 | 0 | 0 | 0 |  |  | MTA-2317 | PARAF.SEXT 1/2"-13 X 1,5" UNC ZB - N22P29024B13 GRAU 5 | 2 | PINTADO MTT-0140 + MTT-0141 | 14 | 8.4 | 42 | MTT-0140 | MTT-0141 | 0 | 0.11905 | 0.02381 | 0 | 0 | 7.1 | 4.26 | 21.3 | 0.046948 | 0.23474 | 0.17606 | 0.058685 |  |  |  | 0 | 0 | 0 | 0 | 7.1095e-06 | 1.4219e-05 |  | 3000 | 1200 | 2980 | 1180 | - | 5 | 5 | 596 | 596 | 236 | 236 | 140656 | 7.1095e-06 | 596 | 596 | 236 | 236 | 140656 | 7.1095e-06 | 7.1095e-06 | 6000 | 0 | 5 | 1200 | 1200 | 0.00083333 | 0.0016667
4 | N234P29A/NUT, WELD 1/2-13 | N234P29A | MTA-1171 | PC | 12 | 8 | 8 | 4 | NUT, WELD 1/2-13 |  | B | METALFISA | MTA-1171 |  |  | MTA-1171 |  |  |  |  | 0 | 0 | 0 | 0 |  |  | MTA-1171 | PORCA SEXT #1/2-13UNC GE ACOBREADO | 8 | PINTADO MTT-0140 + MTT-0141 | 14 | 8.4 | 42 | MTT-0140 | MTT-0141 | 0 | 0.11905 | 0.02381 | 0 | 0 | 7.1 | 4.26 | 21.3 | 0.046948 | 0.23474 | 0.17606 | 0.058685 |  |  |  | 0 | 0 | 0 | 0 | 7.1095e-06 | 5.6876e-05 |  | 3000 | 1200 | 2980 | 1180 | - | 5 | 5 | 596 | 596 | 236 | 236 | 140656 | 7.1095e-06 | 596 | 596 | 236 | 236 | 140656 | 7.1095e-06 | 7.1095e-06 | 6000 | 0 | 5 | 1200 | 1200 | 0.00083333 | 0.0066667
4 | N234P21A/NUT, WELD .250-20 | N234P21A | MTA-1170 | PC | 23 | 2 | 2 | 5 | NUT, WELD .250-20 |  | 0 | METALFISA | MTA-1170 |  |  | MTA-1170 |  |  |  |  | 0 | 0 | 0 | 0 |  |  | MTA-1170 | PORCA SEXT #1/4-20UNC GE (N234P21A) | 2 | PINTADO MTT-0140 + MTT-0141 | 14 | 8.4 | 42 | MTT-0140 | MTT-0141 | 0 | 0.11905 | 0.02381 | 0 | 0 | 7.1 | 4.26 | 21.3 | 0.046948 | 0.23474 | 0.17606 | 0.058685 |  |  |  | 0 | 0 | 0 | 0 | 7.1095e-06 | 1.4219e-05 |  | 3000 | 1200 | 2980 | 1180 | - | 5 | 5 | 596 | 596 | 236 | 236 | 140656 | 7.1095e-06 | 596 | 596 | 236 | 236 | 140656 | 7.1095e-06 | 7.1095e-06 | 6000 | 0 | 5 | 1200 | 1200 | 0.00083333 | 0.0016667
3 | 84D716424AEG1/DUCT ASM | 84D716424AEG1 | Código Novo | CJ | 1 | 1 | 1 | 2 | DUCT ASM |  | 0 | METALFISA | MT3-13432 | [7 empty] | 0 | 0 | 0 | 0 |  |  | 0 |  | 1 | PINTADO MTT-0140 + MTT-0141 | 14 | 8.4 | 42 | MTT-0140 | MTT-0141 | 0 | 0.11905 | 0.02381 | 0 | 0 | 7.1 | 4.26 | 21.3 | 0.046948 | 0.23474 | 0.17606 | 0.058685 |  |  |  | 0 | 0 | 0 | 0 | 0 | 0 |  | 3000 | 1200 | 2980 | 1180 | - | 5 | 5 | 596 | 596 | 236 | 236 | 140656 |  | 596 | 596 | 236 | 236 | 140656 |  | 0 | 6000 | 0 | 5 | 1200 | 1200 | 0.00083333 | 0.00083333
4 | 84C620057BFG1/FRAME ASM | 84C620057BFG1 | Código Novo | CJ | 2 | 1 | 1 | 1 | FRAME ASM |  | 0 | METALFISA | MT3-13428 | [7 empty] | 0 | 0 | 0 | 0 |  |  | 0 |  | 1 | PINTADO MTT-0140 + MTT-0141 | 14 | 8.4 | 42 | MTT-0140 | MTT-0141 | 0 | 0.11905 | 0.02381 | 0 | 0 | 7.1 | 4.26 | 21.3 | 0.046948 | 0.23474 | 0.17606 | 0.058685 |  |  |  | 0 | 0 | 0 | 0 | 0 | 0 |  | 3000 | 1200 | 2980 | 1180 | - | 5 | 5 | 596 | 596 | 236 | 236 | 140656 |  | 596 | 596 | 236 | 236 | 140656 |  | 0 | 6000 | 0 | 5 | 1200 | 1200 | 0.00083333 | 0.00083333
5 | 84C620057BFG2/FRAME ASM | 84C620057BFG2 | Código Novo | CJ | 2 | 1 | 1 | 10 | FRAME ASM |  | 0 | METALFISA | MT3-13429 | [7 empty] | 0 | 0 | 0 | 0 |  |  | 0 |  | 1 | PINTADO MTT-0140 + MTT-0141 | 14 | 8.4 | 42 | MTT-0140 | MTT-0141 | 0 | 0.11905 | 0.02381 | 0 | 0 | 7.1 | 4.26 | 21.3 | 0.046948 | 0.23474 | 0.17606 | 0.058685 |  |  |  | 0 | 0 | 0 | 0 | 0 | 0 |  | 3000 | 1200 | 2980 | 1180 | - | 5 | 5 | 596 | 596 | 236 | 236 | 140656 |  | 596 | 596 | 236 | 236 | 140656 |  | 0 | 6000 | 0 | 5 | 1200 | 1200 | 0.00083333 | 0.00083333
6 | 84C620057BFP1/FRAME | 84C620057BFP1 | Código Novo | PC | 2 | 1 | 1 | 1 | FRAME |  | 0 | METALFISA | USAR MT3-13429 |  |  | MTC-0124 | 61.381 | 29.71 |  | 0.118 | 1559.0774 | 754.634 | 0 | 2.9972 | B8A3A | AÇO DO | MTC-0124 | CH ACO 1006/1008 FQ(3.00MM)DO-1200X3000 | 1 | PINTADO MTT-0140 + MTT-0141 | 14 | 8.4 | 42 | MTT-0140 | MTT-0141 | 2.3531 | 0.11905 | 0.02381 | 0.28013 | 0.056025 | 7.1 | 4.26 | 21.3 | 0.046948 | 0.23474 | 0.17606 | 0.058685 |  |  |  | 2.3531 | 0 | 0 | 0 | 1 | 1 |  | 3000 | 1200 | 2980 | 1180 | - | 1564.0774 | 759.634 | 1.9053 | 1 | 1.5534 | 1 | 1 | 1 | 3.9229 | 3 | 0.75444 | 0 | 0 | 1 | 1 | 6000 | 1559.0774 | 1564.0774 | 3.8361 | 3 | 0.33333 | 0.33333
6 | N234P29A/NUT, WELD 1/2-13 | N234P29A | MTA-1171 | PC | 12 | 4 | 4 | 2 | NUT, WELD 1/2-13 |  | B | METALFISA | MTA-1171 |  |  | MTA-1171 |  |  |  |  | 0 | 0 | 0 | 0 |  |  | MTA-1171 | PORCA SEXT #1/2-13UNC GE ACOBREADO | 4 | PINTADO MTT-0140 + MTT-0141 | 14 | 8.4 | 42 | MTT-0140 | MTT-0141 | 0 | 0.11905 | 0.02381 | 0 | 0 | 7.1 | 4.26 | 21.3 | 0.046948 | 0.23474 | 0.17606 | 0.058685 |  |  |  | 0 | 0 | 0 | 0 | 7.1095e-06 | 2.8438e-05 |  | 3000 | 1200 | 2980 | 1180 | - | 5 | 5 | 596 | 596 | 236 | 236 | 140656 | 7.1095e-06 | 596 | 596 | 236 | 236 | 140656 | 7.1095e-06 | 7.1095e-06 | 6000 | 0 | 5 | 1200 | 1200 | 0.00083333 | 0.0033333
5 | 84B103877P1/TAPE RAIL | 84B103877P1 | MT4-21624 | PC | 2 | 2 | 2 | 3 | TAPE RAIL |  | A | METALFISA | MT4-21624 | OK | OK | MTB-0057 | 7.3228 | 0.375 |  | 0.375 | 186 | 9.525 | 0 | 9.525 | B4A2C | AÇO TREF | MTB-0057 | BARRA RED ACO 1020 TREF - 3/8"06MTS | 2 | PINTADO MTT-0140 + MTT-0141 | 14 | 8.4 | 42 | MTT-0140 | MTT-0141 | 0.0035433 | 0.11905 | 0.02381 | 0.00084364 | 0.00016873 | 7.1 | 4.26 | 21.3 | 0.046948 | 0.23474 | 0.17606 | 0.058685 |  |  |  | 0.0035433 | 0 | 0 | 0 | 0.00081301 | 0.001626 |  | 3000 | 1200 | 2980 | 1180 | - | 191 | 14.525 | 15.6021 | 15 | 81.2392 | 81 | 1215 | 0.00082305 | 205.1635 | 205 | 6.178 | 6 | 1230 | 0.00081301 | 0.00081301 | 6000 | 186 | 191 | 31.4136 | 31 | 0.032258 | 0.064516
5 | 84B535427P1/CLAMP FILTER | 84B535427P1 | Código Novo | PC | 2 | 1 | 1 | 4 | CLAMP FILTER |  | 0 | METALFISA | MT4-29056 |  |  | MTC-0648 | 38 | 2.354 |  | 0.098425 | 965.2 | 59.7916 | 0 | 2.5 | B8A3A | AÇO DO | MTC-0648 | CH ACO 1006/1008 FQ(2.25MM)DO-1200X3000 | 1 | PINTADO MTT-0140 + MTT-0141 | 14 | 8.4 | 42 | MTT-0140 | MTT-0141 | 0.11542 | 0.11905 | 0.02381 | 0.013741 | 0.0027481 | 7.1 | 4.26 | 21.3 | 0.046948 | 0.23474 | 0.17606 | 0.058685 |  |  |  | 0.11542 | 0 | 0 | 0 | 0.018519 | 0.018519 |  | 3000 | 1200 | 2980 | 1180 | - | 970.2 | 64.7916 | 3.0715 | 3 | 18.2122 | 18 | 54 | 0.018519 | 45.9936 | 45 | 1.2162 | 1 | 45 | 0.022222 | 0.018519 | 6000 | 965.2 | 970.2 | 6.1843 | 6 | 0.16667 | 0.16667
4 | 84D716421ACP1/FILTER SHEET | 84D716421ACP1 | Código Novo | PC | 1 | 1 | 1 | 2 | FILTER SHEET |  | A | METALFISA | MT4-29062 |  |  | MTC-0124 | 44.419 | 16.251 |  | 0.118 | 1128.2426 | 412.7754 | 0 | 2.9972 | B8A3A | AÇO DO | MTC-0124 | CH ACO 1006/1008 FQ(3.00MM)DO-1200X3000 | 1 | PINTADO MTT-0140 + MTT-0141 | 14 | 8.4 | 42 | MTT-0140 | MTT-0141 | 0.93142 | 0.11905 | 0.02381 | 0.11088 | 0.022177 | 7.1 | 4.26 | 21.3 | 0.046948 | 0.23474 | 0.17606 | 0.058685 |  |  |  | 0.93142 | 0 | 0 | 0 | 0.14286 | 0.14286 |  | 3000 | 1200 | 2980 | 1180 | - | 1133.2426 | 417.7754 | 2.6296 | 2 | 2.8245 | 2 | 4 | 0.25 | 7.133 | 7 | 1.0413 | 1 | 7 | 0.14286 | 0.14286 | 6000 | 1128.2426 | 1133.2426 | 5.2945 | 5 | 0.2 | 0.2
4 | 84D716422ACP1/TRAY | 84D716422ACP1 | Código Novo | PC | 1 | 1 | 1 | 3 | TRAY |  | 0 | METALFISA | MT4-29063 |  |  | MTC-0648 | 43.738 | 10.791 |  | 0.098425 | 1110.9452 | 274.0914 | 0 | 2.5 | B8A3A | AÇO DO | MTC-0648 | CH ACO 1006/1008 FQ(2.25MM)DO-1200X3000 | 1 | PINTADO MTT-0140 + MTT-0141 | 14 | 8.4 | 42 | MTT-0140 | MTT-0141 | 0.609 | 0.11905 | 0.02381 | 0.0725 | 0.0145 | 7.1 | 4.26 | 21.3 | 0.046948 | 0.23474 | 0.17606 | 0.058685 |  |  |  | 0.609 | 0 | 0 | 0 | 0.1 | 0.1 |  | 3000 | 1200 | 2980 | 1180 | - | 1115.9452 | 279.0914 | 2.6704 | 2 | 4.228 | 4 | 8 | 0.125 | 10.6775 | 10 | 1.0574 | 1 | 10 | 0.1 | 0.1 | 6000 | 1110.9452 | 1115.9452 | 5.3766 | 5 | 0.2 | 0.2
4 | 41A314644AGP1/TUBE DUCT ASS'Y. | 41A314644AGP1 | Código Novo | PC | 2 | 1 | 1 | 4 | TUBE DUCT ASS'Y. |  | 0 | METALFISA | MT4-29057 |  |  | MTC-1261 | 18.585 | 5.61 |  | 0.06 | 472.059 | 142.494 | 0 | 1.524 | B8A3A | AÇO FF | MTC-1261 | CH ACO 1010 FF(1.50MM)-1200X3000 | 1 | PINTADO MTT-0140 + MTT-0141 | 14 | 8.4 | 42 | MTT-0140 | MTT-0141 | 0.13453 | 0.11905 | 0.02381 | 0.016016 | 0.0032031 | 7.1 | 4.26 | 21.3 | 0.046948 | 0.23474 | 0.17606 | 0.058685 |  |  |  | 0.13453 | 0 | 0 | 0 | 0.020833 | 0.020833 |  | 3000 | 1200 | 2980 | 1180 | - | 477.059 | 147.494 | 6.2466 | 6 | 8.0003 | 8 | 48 | 0.020833 | 20.2042 | 20 | 2.4735 | 2 | 40 | 0.025 | 0.020833 | 6000 | 472.059 | 477.059 | 12.5771 | 12 | 0.083333 | 0.083333
4 | 84B534132ADP1/TUBE, STEEL 1.00 | 84B534132ADP1 | Código Novo | PC | 2 | 1 | 1 | 5 | TUBE, STEEL 1.00 |  | B | METALFISA | MT4-29058 |  |  | MTB-NOVO-1 | 3 | 1 | 1 | 0.118 | 76.2 | 25.4 | 25.4 | 2.9972 |  |  | MTB-NOVO-1 | TUBO HIDRAULICO AÇO SAE J524/J525 Ø 1" # 3 MM (6MT) | 1 | PINTADO MTT-0140 + MTT-0141 | 14 | 8.4 | 42 | MTT-0140 | MTT-0141 | 0.003871 | 0.11905 | 0.02381 | 0.00046083 | 9.2166e-05 | 7.1 | 4.26 | 21.3 | 0.046948 | 0.23474 | 0.17606 | 0.058685 |  |  |  | 0.003871 | 0 | 0 | 0 | 0.00072886 | 0.00072886 |  | 3000 | 1200 | 2980 | 1180 | - | 81.2 | 30.4 | 36.6995 | 36 | 38.8158 | 38 | 1368 | 0.00073099 | 98.0263 | 98 | 14.532 | 14 | 1372 | 0.00072886 | 0.00072886 | 6000 | 76.2 | 81.2 | 73.8916 | 73 | 0.013699 | 0.013699
4 | 84B526643ACP1/FILTER SHEET | 84B526643ACP1 | Código Novo | PC | 1 | 1 | 1 | 6 | FILTER SHEET |  | 0 | METALFISA | MT4-29064 |  |  | MTC-0648 | 13.138 | 7.87 |  | 0.098425 | 333.7052 | 199.898 | 0 | 2.5 | B8A3A | AÇO DO | MTC-0648 | CH ACO 1006/1008 FQ(2.25MM)DO-1200X3000 | 1 | PINTADO MTT-0140 + MTT-0141 | 14 | 8.4 | 42 | MTT-0140 | MTT-0141 | 0.13341 | 0.11905 | 0.02381 | 0.015883 | 0.0031765 | 7.1 | 4.26 | 21.3 | 0.046948 | 0.23474 | 0.17606 | 0.058685 |  |  |  | 0.13341 | 0 | 0 | 0 | 0.02381 | 0.02381 |  | 3000 | 1200 | 2980 | 1180 | - | 338.7052 | 204.898 | 8.7982 | 8 | 5.759 | 5 | 40 | 0.025 | 14.5438 | 14 | 3.4839 | 3 | 42 | 0.02381 | 0.02381 | 6000 | 333.7052 | 338.7052 | 17.7145 | 17 | 0.058824 | 0.058824
3 | 497A806P27/SEALANT MANUS | 497A806P27 | MTI-0611 | PC | 15 | 1 | 1 | 6 | SEALANT MANUS |  | DC | METALFISA | MTI-0611 | - | - | MTI-0611 |  |  |  |  | 0 | 0 | 0 | 0 |  |  | MTI-0611 | MASSA PARA CALAFETAR 75AM 497A806P27 | 1 | PINTADO MTT-0140 + MTT-0141 | 14 | 8.4 | 42 | MTT-0140 | MTT-0141 | 0 | 0.11905 | 0.02381 | 0 | 0 | 7.1 | 4.26 | 21.3 | 0.046948 | 0.23474 | 0.17606 | 0.058685 |  |  |  | 0 | 0 | 0 | 0 | 7.1095e-06 | 7.1095e-06 |  | 3000 | 1200 | 2980 | 1180 | - | 5 | 5 | 596 | 596 | 236 | 236 | 140656 | 7.1095e-06 | 596 | 596 | 236 | 236 | 140656 | 7.1095e-06 | 7.1095e-06 | 6000 | 0 | 5 | 1200 | 1200 | 0.00083333 | 0.00083333
2 | 84C605540ACG1/FRAME ASM | 84C605540ACG1 | Código Novo | CJ | 1 | 1 | 1 | 4 | FRAME ASM |  | 0 | METALFISA | MT3-13433 | [7 empty] | 0 | 0 | 0 | 0 |  |  | 0 |  | 1 | PINTADO MTT-0140 + MTT-0141 | 14 | 8.4 | 42 | MTT-0140 | MTT-0141 | 0 | 0.11905 | 0.02381 | 0 | 0 | 7.1 | 4.26 | 21.3 | 0.046948 | 0.23474 | 0.17606 | 0.058685 |  |  |  | 0 | 0 | 0 | 0 | 0 | 0 |  | 3000 | 1200 | 2980 | 1180 | - | 5 | 5 | 596 | 596 | 236 | 236 | 140656 |  | 596 | 596 | 236 | 236 | 140656 |  | 0 | 6000 | 0 | 5 | 1200 | 1200 | 0.00083333 | 0.00083333
3 | 84B523299ACG1/ANGLE ASM | 84B523299ACG1 | Código Novo | CJ | 1 | 2 | 2 | 1 | ANGLE ASM |  | 0 | METALFISA | MT3-13434 | [7 empty] | 0 | 0 | 0 | 0 |  |  | 0 |  | 2 | PINTADO MTT-0140 + MTT-0141 | 14 | 8.4 | 42 | MTT-0140 | MTT-0141 | 0 | 0.11905 | 0.02381 | 0 | 0 | 7.1 | 4.26 | 21.3 | 0.046948 | 0.23474 | 0.17606 | 0.058685 |  |  |  | 0 | 0 | 0 | 0 | 0 | 0 |  | 3000 | 1200 | 2980 | 1180 | - | 5 | 5 | 596 | 596 | 236 | 236 | 140656 |  | 596 | 596 | 236 | 236 | 140656 |  | 0 | 6000 | 0 | 5 | 1200 | 1200 | 0.00083333 | 0.0016667
4 | 84B523299ACP1/ANGLE ASM | 84B523299ACP1 | Código Novo | PC | 1 | 1 | 2 | 1 | ANGLE ASM |  | A | METALFISA | USAR MT3-13434 |  |  | MTC-0124 | 48.72 | 2.857 |  | 0.118 | 1237.488 | 72.5678 | 0 | 2.9972 | B8A3A | AÇO DO | MTC-0124 | CH ACO 1006/1008 FQ(3.00MM)DO-1200X3000 | 2 | PINTADO MTT-0140 + MTT-0141 | 14 | 8.4 | 42 | MTT-0140 | MTT-0141 | 0.1796 | 0.11905 | 0.02381 | 0.042763 | 0.0085526 | 7.1 | 4.26 | 21.3 | 0.046948 | 0.23474 | 0.17606 | 0.058685 |  |  |  | 0.1796 | 0 | 0 | 0 | 0.033333 | 0.066667 |  | 3000 | 1200 | 2980 | 1180 | - | 1242.488 | 77.5678 | 2.3984 | 2 | 15.2125 | 15 | 30 | 0.033333 | 38.418 | 38 | 0.94971 | 0 | 0 | 1 | 0.033333 | 6000 | 1237.488 | 1242.488 | 4.829 | 4 | 0.25 | 0.5
4 | N234P29A/NUT, WELD 1/2-13 | N234P29A | MTA-1171 | PC | 12 | 3 | 6 | 2 | NUT, WELD 1/2-13 |  | B | METALFISA | MTA-1171 |  |  | MTA-1171 |  |  |  |  | 0 | 0 | 0 | 0 |  |  | MTA-1171 | PORCA SEXT #1/2-13UNC GE ACOBREADO | 6 | PINTADO MTT-0140 + MTT-0141 | 14 | 8.4 | 42 | MTT-0140 | MTT-0141 | 0 | 0.11905 | 0.02381 | 0 | 0 | 7.1 | 4.26 | 21.3 | 0.046948 | 0.23474 | 0.17606 | 0.058685 |  |  |  | 0 | 0 | 0 | 0 | 7.1095e-06 | 4.2657e-05 |  | 3000 | 1200 | 2980 | 1180 | - | 5 | 5 | 596 | 596 | 236 | 236 | 140656 | 7.1095e-06 | 596 | 596 | 236 | 236 | 140656 | 7.1095e-06 | 7.1095e-06 | 6000 | 0 | 5 | 1200 | 1200 | 0.00083333 | 0.005
3 | 84B523300ACG1/ANGLE ASM | 84B523300ACG1 | Código Novo | CJ | 1 | 2 | 2 | 2 | ANGLE ASM |  | 0 | METALFISA | MT3-13435 | [7 empty] | 0 | 0 | 0 | 0 |  |  | 0 |  | 2 | PINTADO MTT-0140 + MTT-0141 | 14 | 8.4 | 42 | MTT-0140 | MTT-0141 | 0 | 0.11905 | 0.02381 | 0 | 0 | 7.1 | 4.26 | 21.3 | 0.046948 | 0.23474 | 0.17606 | 0.058685 |  |  |  | 0 | 0 | 0 | 0 | 0 | 0 |  | 3000 | 1200 | 2980 | 1180 | - | 5 | 5 | 596 | 596 | 236 | 236 | 140656 |  | 596 | 596 | 236 | 236 | 140656 |  | 0 | 6000 | 0 | 5 | 1200 | 1200 | 0.00083333 | 0.0016667
4 | 84B523300ACP1/ANGLE | 84B523300ACP1 | Código Novo | PC | 1 | 1 | 2 | 1 | ANGLE |  | 0 | METALFISA | USAR MT3-13435 |  |  | MTC-0124 | 44.61 | 2.703 |  | 0.118 | 1133.094 | 68.6562 | 0 | 2.9972 | B8A3A | AÇO DO | MTC-0124 | CH ACO 1006/1008 FQ(3.00MM)DO-1200X3000 | 2 | PINTADO MTT-0140 + MTT-0141 | 14 | 8.4 | 42 | MTT-0140 | MTT-0141 | 0.15559 | 0.11905 | 0.02381 | 0.037045 | 0.0074089 | 7.1 | 4.26 | 21.3 | 0.046948 | 0.23474 | 0.17606 | 0.058685 |  |  |  | 0.15559 | 0 | 0 | 0 | 0.025 | 0.05 |  | 3000 | 1200 | 2980 | 1180 | - | 1138.094 | 73.6562 | 2.6184 | 2 | 16.0204 | 16 | 32 | 0.03125 | 40.4582 | 40 | 1.0368 | 1 | 40 | 0.025 | 0.025 | 6000 | 1133.094 | 1138.094 | 5.272 | 5 | 0.2 | 0.4
4 | N234P29A/NUT, WELD 1/2-13 | N234P29A | MTA-1171 | PC | 12 | 1 | 2 | 2 | NUT, WELD 1/2-13 |  | B | METALFISA | MTA-1171 |  |  | MTA-1171 |  |  |  |  | 0 | 0 | 0 | 0 |  |  | MTA-1171 | PORCA SEXT #1/2-13UNC GE ACOBREADO | 2 | PINTADO MTT-0140 + MTT-0141 | 14 | 8.4 | 42 | MTT-0140 | MTT-0141 | 0 | 0.11905 | 0.02381 | 0 | 0 | 7.1 | 4.26 | 21.3 | 0.046948 | 0.23474 | 0.17606 | 0.058685 |  |  |  | 0 | 0 | 0 | 0 | 7.1095e-06 | 1.4219e-05 |  | 3000 | 1200 | 2980 | 1180 | - | 5 | 5 | 596 | 596 | 236 | 236 | 140656 | 7.1095e-06 | 596 | 596 | 236 | 236 | 140656 | 7.1095e-06 | 7.1095e-06 | 6000 | 0 | 5 | 1200 | 1200 | 0.00083333 | 0.0016667
2 | 84C605388AFG1/FRONT SHEET | 84C605388AFG1 | Código Novo | CJ | 1 | 1 | 1 | 5 | FRONT SHEET |  | 0 | METALFISA | MT3-13436 | [7 empty] | 0 | 0 | 0 | 0 |  |  | 0 |  | 1 | PINTADO MTT-0140 + MTT-0141 | 14 | 8.4 | 42 | MTT-0140 | MTT-0141 | 0 | 0.11905 | 0.02381 | 0 | 0 | 7.1 | 4.26 | 21.3 | 0.046948 | 0.23474 | 0.17606 | 0.058685 |  |  |  | 0 | 0 | 0 | 0 | 0 | 0 |  | 3000 | 1200 | 2980 | 1180 | - | 5 | 5 | 596 | 596 | 236 | 236 | 140656 |  | 596 | 596 | 236 | 236 | 140656 |  | 0 | 6000 | 0 | 5 | 1200 | 1200 | 0.00083333 | 0.00083333
3 | 84C605388AFG2/FRONT SHEET | 84C605388AFG2 | Código Novo | CJ | 1 | 1 | 1 | 10 | FRONT SHEET |  | 0 | METALFISA | MT3-13437 | [7 empty] | 0 | 0 | 0 | 0 |  |  | 0 |  | 1 | PINTADO MTT-0140 + MTT-0141 | 14 | 8.4 | 42 | MTT-0140 | MTT-0141 | 0 | 0.11905 | 0.02381 | 0 | 0 | 7.1 | 4.26 | 21.3 | 0.046948 | 0.23474 | 0.17606 | 0.058685 |  |  |  | 0 | 0 | 0 | 0 | 0 | 0 |  | 3000 | 1200 | 2980 | 1180 | - | 5 | 5 | 596 | 596 | 236 | 236 | 140656 |  | 596 | 596 | 236 | 236 | 140656 |  | 0 | 6000 | 0 | 5 | 1200 | 1200 | 0.00083333 | 0.00083333
4 | 84C605388AFP1/FRONT SHEET | 84C605388AFP1 | Código Novo | PC | 1 | 1 | 1 | 1 | FRONT SHEET |  | 0 | METALFISA | USAR MT3-13437 |  |  | MTC-0648 | 70.969 | 33.648 |  | 0.098425 | 1802.6126 | 854.6592 | 0 | 2.5 | B8A3A | AÇO DO | MTC-0648 | CH ACO 1006/1008 FQ(2.25MM)DO-1200X3000 | 1 | PINTADO MTT-0140 + MTT-0141 | 14 | 8.4 | 42 | MTT-0140 | MTT-0141 | 3.0812 | 0.11905 | 0.02381 | 0.36681 | 0.073363 | 7.1 | 4.26 | 21.3 | 0.046948 | 0.23474 | 0.17606 | 0.058685 |  |  |  | 3.0812 | 0 | 0 | 0 | 1 | 1 |  | 3000 | 1200 | 2980 | 1180 | - | 1807.6126 | 859.6592 | 1.6486 | 1 | 1.3726 | 1 | 1 | 1 | 3.4665 | 3 | 0.65279 | 0 | 0 | 1 | 1 | 6000 | 1802.6126 | 1807.6126 | 3.3193 | 3 | 0.33333 | 0.33333
4 | N234P25A/NUT, WELD 3/8-16 | N234P25A | MTA-1228 | PC | 19 | 20 | 20 | 2 | WELD NUT .38-16 |  | 0 | METALFISA | MTA-1228 |  |  | MTA-1228 |  |  |  |  | 0 | 0 | 0 | 0 |  |  | MTA-1228 | PORCA SEXT #3/8-16UNC GE COBREADA | 20 | PINTADO MTT-0140 + MTT-0141 | 14 | 8.4 | 42 | MTT-0140 | MTT-0141 | 0 | 0.11905 | 0.02381 | 0 | 0 | 7.1 | 4.26 | 21.3 | 0.046948 | 0.23474 | 0.17606 | 0.058685 |  |  |  | 0 | 0 | 0 | 0 | 7.1095e-06 | 0.00014219 |  | 3000 | 1200 | 2980 | 1180 | - | 5 | 5 | 596 | 596 | 236 | 236 | 140656 | 7.1095e-06 | 596 | 596 | 236 | 236 | 140656 | 7.1095e-06 | 7.1095e-06 | 6000 | 0 | 5 | 1200 | 1200 | 0.00083333 | 0.016667
3 | 84B524476ABG1/STIFFENER | 84B524476ABG1 | Código Novo | CJ | 2 | 2 | 2 | 4 | STIFFENER |  | 0 | METALFISA | MT3-13423 | [7 empty] | 0 | 0 | 0 | 0 |  |  | 0 |  | 2 | PINTADO MTT-0140 + MTT-0141 | 14 | 8.4 | 42 | MTT-0140 | MTT-0141 | 0 | 0.11905 | 0.02381 | 0 | 0 | 7.1 | 4.26 | 21.3 | 0.046948 | 0.23474 | 0.17606 | 0.058685 |  |  |  | 0 | 0 | 0 | 0 | 0 | 0 |  | 3000 | 1200 | 2980 | 1180 | - | 5 | 5 | 596 | 596 | 236 | 236 | 140656 |  | 596 | 596 | 236 | 236 | 140656 |  | 0 | 6000 | 0 | 5 | 1200 | 1200 | 0.00083333 | 0.0016667
4 | 84B524476ABP1/PLATE | 84B524476ABP1 | Código Novo | PC | 2 | 1 | 2 | 1 | PLATE |  | 0 | METALFISA | USAR MT3-13423 |  |  | MTC-1122 | 2.5 | 2.5 |  | 0.23622 | 63.5 | 63.5 | 0 | 6 | B8A3A | AÇO DO | MTC-1122 | CH ACO 1008/1015 FQ(6.35MM) DO - 1200X3000 | 2 | PINTADO MTT-0140 + MTT-0141 | 14 | 8.4 | 42 | MTT-0140 | MTT-0141 | 0.0080645 | 0.11905 | 0.02381 | 0.0019201 | 0.00038402 | 7.1 | 4.26 | 21.3 | 0.046948 | 0.23474 | 0.17606 | 0.058685 |  |  |  | 0.0080645 | 0 | 0 | 0 | 0.001368 | 0.002736 |  | 3000 | 1200 | 2980 | 1180 | - | 68.5 | 68.5 | 43.5036 | 43 | 17.2263 | 17 | 731 | 0.001368 | 43.5036 | 43 | 17.2263 | 17 | 731 | 0.001368 | 0.001368 | 6000 | 63.5 | 68.5 | 87.5912 | 87 | 0.011494 | 0.022989
4 | N258P39B13/NUT 1.00-8 | N258P39B13 | MTA-2114 | PC | 2 | 1 | 2 | 2 | NUT 1.00-8 |  | 0 | METALFISA | MTA-2114 |  |  | MTA-2114 |  |  |  |  | 0 | 0 | 0 | 0 |  |  | MTA-2114 | PORCA SEXT #3/8-16UNC GE COBREADA | 2 | PINTADO MTT-0140 + MTT-0141 | 14 | 8.4 | 42 | MTT-0140 | MTT-0141 | 0 | 0.11905 | 0.02381 | 0 | 0 | 7.1 | 4.26 | 21.3 | 0.046948 | 0.23474 | 0.17606 | 0.058685 |  |  |  | 0 | 0 | 0 | 0 | 7.1095e-06 | 1.4219e-05 |  | 3000 | 1200 | 2980 | 1180 | - | 5 | 5 | 596 | 596 | 236 | 236 | 140656 | 7.1095e-06 | 596 | 596 | 236 | 236 | 140656 | 7.1095e-06 | 7.1095e-06 | 6000 | 0 | 5 | 1200 | 1200 | 0.00083333 | 0.0016667
2 | 84B523348ADP1/STIFFENER | 84B523348ADP1 | Código Novo | PC | 1 | 1 | 1 | 6 | STIFFENER |  | 0 | METALFISA | MT4-29065 |  |  | MTC-0648 | 21.5 | 6.467 |  | 0.098425 | 546.1 | 164.2618 | 0 | 2.5 | B8A3A | AÇO DO | MTC-0648 | CH ACO 1006/1008 FQ(2.25MM)DO-1200X3000 | 1 | PINTADO MTT-0140 + MTT-0141 | 14 | 8.4 | 42 | MTT-0140 | MTT-0141 | 0.17941 | 0.11905 | 0.02381 | 0.021358 | 0.0042716 | 7.1 | 4.26 | 21.3 | 0.046948 | 0.23474 | 0.17606 | 0.058685 |  |  |  | 0.17941 | 0 | 0 | 0 | 0.029412 | 0.029412 |  | 3000 | 1200 | 2980 | 1180 | - | 551.1 | 169.2618 | 5.4074 | 5 | 6.9714 | 6 | 30 | 0.033333 | 17.6059 | 17 | 2.1412 | 2 | 34 | 0.029412 | 0.029412 | 6000 | 546.1 | 551.1 | 10.8873 | 10 | 0.1 | 0.1
2 | 84B535450P1/ANGLE | 84B535450P1 | Código Novo | PC | 1 | 2 | 2 | 7 | ANGLE |  | 0 | METALFISA | MT4-29066 |  |  | MTC-0648 | 67 | 1.23 |  | 0.098425 | 1701.8 | 31.242 | 0 | 2.5 | B8A3A | AÇO DO | MTC-0648 | CH ACO 1006/1008 FQ(2.25MM)DO-1200X3000 | 2 | PINTADO MTT-0140 + MTT-0141 | 14 | 8.4 | 42 | MTT-0140 | MTT-0141 | 0.10634 | 0.11905 | 0.02381 | 0.025318 | 0.0050636 | 7.1 | 4.26 | 21.3 | 0.046948 | 0.23474 | 0.17606 | 0.058685 |  |  |  | 0.10634 | 0 | 0 | 0 | 0.03125 | 0.0625 |  | 3000 | 1200 | 2980 | 1180 | - | 1706.8 | 36.242 | 1.746 | 1 | 32.5589 | 32 | 32 | 0.03125 | 82.225 | 82 | 0.69135 | 0 | 0 | 1 | 0.03125 | 6000 | 1701.8 | 1706.8 | 3.5154 | 3 | 0.33333 | 0.66667
2 | 84B535451ABP1/ANGLE | 84B535451ABP1 | Código Novo | PC | 1 | 2 | 2 | 8 | ANGLE |  | 0 | METALFISA | MT4-29067 |  |  | MTC-0648 | 22.6 | 1.224 |  | 0.098425 | 574.04 | 31.0896 | 0 | 2.5 | B8A3A | AÇO DO | MTC-0648 | CH ACO 1006/1008 FQ(2.25MM)DO-1200X3000 | 2 | PINTADO MTT-0140 + MTT-0141 | 14 | 8.4 | 42 | MTT-0140 | MTT-0141 | 0.035693 | 0.11905 | 0.02381 | 0.0084984 | 0.0016997 | 7.1 | 4.26 | 21.3 | 0.046948 | 0.23474 | 0.17606 | 0.058685 |  |  |  | 0.035693 | 0 | 0 | 0 | 0.0060976 | 0.012195 |  | 3000 | 1200 | 2980 | 1180 | - | 579.04 | 36.0896 | 5.1464 | 5 | 32.6964 | 32 | 160 | 0.00625 | 82.5723 | 82 | 2.0379 | 2 | 164 | 0.0060976 | 0.0060976 | 6000 | 574.04 | 579.04 | 10.362 | 10 | 0.1 | 0.2
2 | 84B530441ALP1/GUTTER | 84B530441ALP1 | Código Novo | PC | 1 | 1 | 1 | 9 | GUTTER |  | 0 | METALFISA | MT4-29068 |  |  | MTC-0124 | 61.491 | 6.852 |  | 0.118 | 1561.8714 | 174.0408 | 0 | 2.9972 | B8A3A | AÇO DO | MTC-0124 | CH ACO 1006/1008 FQ(3.00MM)DO-1200X3000 | 1 | PINTADO MTT-0140 + MTT-0141 | 14 | 8.4 | 42 | MTT-0140 | MTT-0141 | 0.54366 | 0.11905 | 0.02381 | 0.064721 | 0.012944 | 7.1 | 4.26 | 21.3 | 0.046948 | 0.23474 | 0.17606 | 0.058685 |  |  |  | 0.54366 | 0 | 0 | 0 | 0.16667 | 0.16667 |  | 3000 | 1200 | 2980 | 1180 | - | 1566.8714 | 179.0408 | 1.9019 | 1 | 6.5907 | 6 | 6 | 0.16667 | 16.6443 | 16 | 0.75309 | 0 | 0 | 1 | 0.16667 | 6000 | 1561.8714 | 1566.8714 | 3.8293 | 3 | 0.33333 | 0.33333
2 | 84B522872ASP1/GUTTER | 84B522872ASP1 | Código Novo | PC | 1 | 2 | 2 | 10 | GUTTER |  | 0 | METALFISA | MT4-29069 |  |  | MTC-0124 | 19.65 | 6.078 |  | 0.118 | 499.11 | 154.3812 | 0 | 2.9972 | B8A3A | AÇO DO | MTC-0124 | CH ACO 1006/1008 FQ(3.00MM)DO-1200X3000 | 2 | PINTADO MTT-0140 + MTT-0141 | 14 | 8.4 | 42 | MTT-0140 | MTT-0141 | 0.15411 | 0.11905 | 0.02381 | 0.036692 | 0.0073384 | 7.1 | 4.26 | 21.3 | 0.046948 | 0.23474 | 0.17606 | 0.058685 |  |  |  | 0.15411 | 0 | 0 | 0 | 0.027778 | 0.055556 |  | 3000 | 1200 | 2980 | 1180 | - | 504.11 | 159.3812 | 5.9114 | 5 | 7.4036 | 7 | 35 | 0.028571 | 18.6973 | 18 | 2.3408 | 2 | 36 | 0.027778 | 0.027778 | 6000 | 499.11 | 504.11 | 11.9022 | 11 | 0.090909 | 0.18182
2 | 497A806P27/SEALANT MANUS | 497A806P27 | MTI-0611 | PC | 15 | A/R | A/R | 11 | SEALANT MANUS |  | DC | METALFISA | MTI-0611 | - | - | MTI-0611 |  |  |  |  | 0 | 0 | 0 | 0 |  |  | MTI-0611 | MASSA PARA CALAFETAR 75AM 497A806P27 | 0 | A/R | 14 | 8.4 | 42 | MTT-0140 | MTT-0141 | 0 | 0.11905 | 0.02381 | 0 | 0 | 7.1 | 4.26 | 21.3 | 0.046948 | 0.23474 | 0.17606 | 0.058685 |  |  |  | 0 | 0 | 0 | 0 | 7.1095e-06 | 0 |  | 3000 | 1200 | 2980 | 1180 | - | 5 | 5 | 596 | 596 | 236 | 236 | 140656 | 7.1095e-06 | 596 | 596 | 236 | 236 | 140656 | 7.1095e-06 | 7.1095e-06 | 6000 | 0 | 5 | 1200 | 1200 | 0.00083333 | 0
2 | 84C609548ADP1/GUTTER | 84C609548ADP1 | Código Novo | PC | 1 | 1 | 1 | 12 | GUTTER |  | 0 | METALFISA | MT4-29070 |  |  | MTC-0648 | 69.03 | 2.188 |  | 0.098425 | 1753.362 | 55.5752 | 0 | 2.5 | B8A3A | AÇO DO | MTC-0648 | CH ACO 1006/1008 FQ(2.25MM)DO-1200X3000 | 1 | PINTADO MTT-0140 + MTT-0141 | 14 | 8.4 | 42 | MTT-0140 | MTT-0141 | 0.19489 | 0.11905 | 0.02381 | 0.023201 | 0.0046402 | 7.1 | 4.26 | 21.3 | 0.046948 | 0.23474 | 0.17606 | 0.058685 |  |  |  | 0.19489 | 0 | 0 | 0 | 0.052632 | 0.052632 |  | 3000 | 1200 | 2980 | 1180 | - | 1758.362 | 60.5752 | 1.6948 | 1 | 19.4799 | 19 | 19 | 0.052632 | 49.1951 | 49 | 0.67108 | 0 | 0 | 1 | 0.052632 | 6000 | 1753.362 | 1758.362 | 3.4123 | 3 | 0.33333 | 0.33333
2 | 84B537025AEP1/GUTTER | 84B537025AEP1 | Código Novo | PC | 1 | 1 | 1 | 13 | GUTTER |  | 0 | METALFISA | MT4-29071 |  |  | MTC-0124 | 11.535 | 5.126 |  | 0.118 | 292.989 | 130.2004 | 0 | 2.9972 | B8A3A | AÇO DO | MTC-0124 | CH ACO 1006/1008 FQ(3.00MM)DO-1200X3000 | 1 | PINTADO MTT-0140 + MTT-0141 | 14 | 8.4 | 42 | MTT-0140 | MTT-0141 | 0.076295 | 0.11905 | 0.02381 | 0.0090827 | 0.0018165 | 7.1 | 4.26 | 21.3 | 0.046948 | 0.23474 | 0.17606 | 0.058685 |  |  |  | 0.076295 | 0 | 0 | 0 | 0.0125 | 0.0125 |  | 3000 | 1200 | 2980 | 1180 | - | 297.989 | 135.2004 | 10.0004 | 10 | 8.7278 | 8 | 80 | 0.0125 | 22.0414 | 22 | 3.9599 | 3 | 66 | 0.015152 | 0.0125 | 6000 | 292.989 | 297.989 | 20.135 | 20 | 0.05 | 0.05
2 | 84B537025AFP1/GUTTER | 84B537025AFP1 | Código Novo | PC | 1 | 1 | 1 | 14 | GUTTER |  | 0 | METALFISA | MT4-29072 |  |  | MTC-0124 | 6.432 | 5.126 |  | 0.118 | 163.3728 | 130.2004 | 0 | 2.9972 | B8A3A | AÇO DO | MTC-0124 | CH ACO 1006/1008 FQ(3.00MM)DO-1200X3000 | 1 | PINTADO MTT-0140 + MTT-0141 | 14 | 8.4 | 42 | MTT-0140 | MTT-0141 | 0.042542 | 0.11905 | 0.02381 | 0.0050646 | 0.0010129 | 7.1 | 4.26 | 21.3 | 0.046948 | 0.23474 | 0.17606 | 0.058685 |  |  |  | 0.042542 | 0 | 0 | 0 | 0.0064935 | 0.0064935 |  | 3000 | 1200 | 2980 | 1180 | - | 168.3728 | 135.2004 | 17.6988 | 17 | 8.7278 | 8 | 136 | 0.0073529 | 22.0414 | 22 | 7.0083 | 7 | 154 | 0.0064935 | 0.0064935 | 6000 | 163.3728 | 168.3728 | 35.6352 | 35 | 0.028571 | 0.028571
2 | 84C659723G1/ | 84C659723G1 | Código Novo | CJ | 1 | 2 | 2 | 15 | LIGHT SUPPORT B |  | 0 | METALFISA | MT3-13438 | [7 empty] | 0 | 0 | 0 | 0 |  |  | 0 |  | 2 | PINTADO MTT-0140 + MTT-0141 | 14 | 8.4 | 42 | MTT-0140 | MTT-0141 | 0 | 0.11905 | 0.02381 | 0 | 0 | 7.1 | 4.26 | 21.3 | 0.046948 | 0.23474 | 0.17606 | 0.058685 |  |  |  | 0 | 0 | 0 | 0 | 0 | 0 |  | 3000 | 1200 | 2980 | 1180 | - | 5 | 5 | 596 | 596 | 236 | 236 | 140656 |  | 596 | 596 | 236 | 236 | 140656 |  | 0 | 6000 | 0 | 5 | 1200 | 1200 | 0.00083333 | 0.0016667
3 | 84C659723P1/ | 84C659723P1 | Código Novo | PC | 1 | 1 | 2 | 1 | LIGHT SUPPORT B |  | 0 | METALFISA | USAR MT3-13438 |  |  | MTC-0648 | 7.803 | 5.149 |  | 0.098425 | 198.1962 | 130.7846 | 0 | 2.5 | B8A3A | AÇO DO | MTC-0648 | CH ACO 1006/1008 FQ(2.25MM)DO-1200X3000 | 2 | PINTADO MTT-0140 + MTT-0141 | 14 | 8.4 | 42 | MTT-0140 | MTT-0141 | 0.051842 | 0.11905 | 0.02381 | 0.012343 | 0.0024687 | 7.1 | 4.26 | 21.3 | 0.046948 | 0.23474 | 0.17606 | 0.058685 |  |  |  | 0.051842 | 0 | 0 | 0 | 0.0089286 | 0.017857 |  | 3000 | 1200 | 2980 | 1180 | - | 203.1962 | 135.7846 | 14.6656 | 14 | 8.6902 | 8 | 112 | 0.0089286 | 21.9465 | 21 | 5.8072 | 5 | 105 | 0.0095238 | 0.0089286 | 6000 | 198.1962 | 203.1962 | 29.5281 | 29 | 0.034483 | 0.068966
3 | N234P21A/NUT, WELD .250-20 | N234P21A | MTA-1170 | PC | 23 | 2 | 4 | 2 | NUT, WELD .250-20 |  | 0 | METALFISA | MTA-1170 |  |  | MTA-1170 |  |  |  |  | 0 | 0 | 0 | 0 |  |  | MTA-1170 | PORCA SEXT #1/4-20UNC GE (N234P21A) | 4 | PINTADO MTT-0140 + MTT-0141 | 14 | 8.4 | 42 | MTT-0140 | MTT-0141 | 0 | 0.11905 | 0.02381 | 0 | 0 | 7.1 | 4.26 | 21.3 | 0.046948 | 0.23474 | 0.17606 | 0.058685 |  |  |  | 0 | 0 | 0 | 0 | 7.1095e-06 | 2.8438e-05 |  | 3000 | 1200 | 2980 | 1180 | - | 5 | 5 | 596 | 596 | 236 | 236 | 140656 | 7.1095e-06 | 596 | 596 | 236 | 236 | 140656 | 7.1095e-06 | 7.1095e-06 | 6000 | 0 | 5 | 1200 | 1200 | 0.00083333 | 0.0033333
1 |  | N22P33020B13 | Código Novo | PC | 1 | 22 | 22 |  | HEX CAP SCREW 5/8 X 1 1/4" |  |  | METALFISA | MTA-NOVO-3 |  |  | MTA-NOVO-3 |  |  |  |  | 0 | 0 | 0 | 0 |  |  | MTA-NOVO-3 | PARAFUSO SEXTAVADO 5/8" -11 UNC X 1.1/4" ZB N22P33020B13 | 22 |  | 14 | 8.4 | 42 |  |  | 0 | 0.11905 | 0.02381 | 0 | 0 | 7.1 | 4.26 | 21.3 | 0.046948 | 0.23474 | 0.17606 | 0.058685 |  |  |  | 0 | 0 | 0 | 0 | 7.1095e-06 | 0.00015641 |  | 3000 | 1200 | 2980 | 1180 | - | 5 | 5 | 596 | 596 | 236 | 236 | 140656 | 7.1095e-06 | 596 | 596 | 236 | 236 | 140656 | 7.1095e-06 | 7.1095e-06 | 6000 | 0 | 5 | 1200 | 1200 | 0.00083333 | 0.018333
1 |  | N405P47B13 | Código Novo | PC | 1 | 22 | 22 |  |  |  |  | METALFISA | MTA-1913 |  |  | MTA-1913 |  |  |  |  | 0 | 0 | 0 | 0 |  |  | MTA-1913 | ARRUELA PRESSAO 5/8 ZB | 22 |  | 14 | 8.4 | 42 |  |  | 0 | 0.11905 | 0.02381 | 0 | 0 | 7.1 | 4.26 | 21.3 | 0.046948 | 0.23474 | 0.17606 | 0.058685 |  |  |  | 0 | 0 | 0 | 0 | 7.1095e-06 | 0.00015641 |  | 3000 | 1200 | 2980 | 1180 | - | 5 | 5 | 596 | 596 | 236 | 236 | 140656 | 7.1095e-06 | 596 | 596 | 236 | 236 | 140656 | 7.1095e-06 | 7.1095e-06 | 6000 | 0 | 5 | 1200 | 1200 | 0.00083333 | 0.018333
1 |  | 84C629751ABP1 | Código Novo | PC | 1 | 2 | 2 |  | WASHER, FLAT BAR |  |  | METALFISA | MT5-28391 |  |  | MTC-1245 | 67 | 1.614 |  | 0.236 | 1701.8 | 40.9956 | 0 | 5.9944 | B50E124A3 | ASTM A572 G50 | MTC-1245 | CH ACO ASTM-A572 GRAU 50 (6.0MM) DO - 1200X3000 | 2 | FORNECIMENTO MECBRUM E PINTADO MTT-0140 + MTT-0141 | 14 | 8.4 | 42 | MTT-0140 | MTT-0141 | 0.13953 | 0.11905 | 0.02381 | 0.033222 | 0.0066444 | 7.1 | 4.26 | 21.3 | 0.046948 | 0.23474 | 0.17606 | 0.058685 |  |  |  | 0.13953 | 0 | 0 | 0 | 0.04 | 0.08 |  | 3000 | 1200 | 2980 | 1180 | - | 1706.8 | 45.9956 | 1.746 | 1 | 25.6546 | 25 | 25 | 0.04 | 64.7888 | 64 | 0.69135 | 0 | 0 | 1 | 0.04 | 6000 | 1701.8 | 1706.8 | 3.5154 | 3 | 0.33333 | 0.66667
1 |  | 84C629752ABP1 | Código Novo | PC | 1 | 2 | 2 |  | WASHER, FLAT BAR |  |  | METALFISA | MT5-28392 |  |  | MTC-1245 | 49.8 | 1.614 |  | 0.236 | 1264.92 | 40.9956 | 0 | 5.9944 | B50E124A3 | ASTM A572 G50 | MTC-1245 | CH ACO ASTM-A572 GRAU 50 (6.0MM) DO - 1200X3000 | 2 | FORNECIMENTO MECBRUM E PINTADO MTT-0140 + MTT-0141 | 14 | 8.4 | 42 | MTT-0140 | MTT-0141 | 0.10371 | 0.11905 | 0.02381 | 0.024693 | 0.0049387 | 7.1 | 4.26 | 21.3 | 0.046948 | 0.23474 | 0.17606 | 0.058685 |  |  |  | 0.10371 | 0 | 0 | 0 | 0.02 | 0.04 |  | 3000 | 1200 | 2980 | 1180 | - | 1269.92 | 45.9956 | 2.3466 | 2 | 25.6546 | 25 | 50 | 0.02 | 64.7888 | 64 | 0.92919 | 0 | 0 | 1 | 0.02 | 6000 | 1264.92 | 1269.92 | 4.7247 | 4 | 0.25 | 0.5
119.229
[28 empty] | QTDE CABINES | 2 | [26 empty] | 2.1075 | [27 empty] | 0
[39 empty] | 24.5845 | 4.9169 | [11 empty] | 4.3572 | 13.0715 | 3.4857
[23 empty] | ITEM | CÓDIGO WABTEC | FORNECIMENTO | DATA LIMITE | CÓDIGO METALFISA | DESCRIÇÃO | QUANTIDADE POR CABINE | QUANTIDADE POR PEDIDO 48509 | UNIDADE | OBSERVAÇÃO
[23 empty] | 1 | 8825357P2 | METALFISA | 2024-12-18 | MMP-0191 | MEIA LUVA DN NPT 1/4" ROSCA AÇO CARBONO | 2 | 4 | PC
[23 empty] | 2 | 84A215583P1 | WABTEC | 2024-12-10 | MMP-0254 | 84A215583P1-ISOLANTE DE FIBRA DE VIDRO 41B548547P2 | 4 | 8 | PC
[23 empty] | 3 | 84B519725ABP1 | METALFISA | 2024-12-18 | MMP-0255 | NEOPRENE PEÇA 84B519725ABP1 | 6 | 12 | PC
[23 empty] | 4 | 84A236493P1 | METALFISA | 2024-12-18 | MMP-0256 | GASKET 84A236493P1 | 16 | 32 | PC
[23 empty] | 5 | 8825357P5 | METALFISA | 2024-12-18 | MMP-0263 | MEIA LUVA DN NPT 3/4" ROSCA ACO CARBONO 8825357P5 | 2 | 4 | PC
[23 empty] | 6 | 84A220108P1 | METALFISA | 2024-12-18 | MMP-0265 | GASKET PECA 84A220108P1 | 2 | 4 | PC
[23 empty] | 7 | 84A220107P1 | METALFISA | 2024-12-18 | MMP-0284 | GASKET PECA 84A220107P1 | 2 | 4 | PC
[23 empty] | 8 | 84A215583ABP1 | WABTEC | 2024-12-10 | MMP-0286 | 84A215583ABP1-FORNEC.CLIENTE-MP41B548547P2 | 2 | 4 | PC
[23 empty] | 9 | 84A215583ACP1 | WABTEC | 2024-12-10 | MMP-0287 | 84A215583ACP1 ISOLAMENTO FIBRA VIDRO REV CABINE LOC A DIESEL ELETRICA 41B548547P2 | 2 | 4 | PC
[23 empty] | 10 | 84B519631ABP1 | WABTEC | 2024-12-10 | MMP-0331 | GASKET 84B519631ABP1 | 1 | 2 | PC
[23 empty] | 11 | 41A273352P116 | WABTEC | 2024-12-10 | MMP-NOVO-1 | GASKET 54.78 INCH | 20 | 40 | PC
[23 empty] | 12 | 84B532302P4 | WABTEC | 2024-12-10 | MMP-NOVO-2 | INSULATION 84B532302P4 | 5 | 10 | PC
[23 empty] | 13 | 41B569656 | WABTEC | 2024-12-10 | MMP-NOVO-3 | GASKET 41B569656 M/F 41A326558P1 | 112.82 | 225.64 | PC
[23 empty] | 14 | 41A273352P118 | WABTEC | 2024-12-10 | MMP-NOVO-4 | GASKET 65,70 INCH | 4 | 8 | PC
[23 empty] | 15 | 41A273352P117 | WABTEC | 2024-12-10 | MMP-NOVO-5 | GASKET 52,50 INCH | 4 | 8 | PC
[24 empty] | 84B549618P1 | WABTEC | 2024-12-10 | MMP-NOVO-6 | GASKET 84B549618P1 | 20 | 40 | PC
[23 empty] | 16 | N169P25024A | METALFISA/WABTEC | 2024-12-18 | MPT-1951 | SCREW-N169P25024A (COBREADO) | 4 | 8 | PC | PARA AS 2 PRIMEIRAS CABINES E/OU AJUSTE DE PROCESSO, APÓS FORNECIMENTO PASSA A SER WABTEC
[23 empty] | 17 | 84A213133P1 | METALFISA | 2024-12-18 | MPT-2400 | ROD | 10 | 20 | PC
[23 empty] | 18 | 499A919AYP10 | METALFISA | 2024-12-18 | MPT-2405 | COUPLING STEEL NPT (S/T) | 1 | 2 | PC
[23 empty] | 19 | 84A213113ABP1 | METALFISA | 2024-12-18 | MPT-2551 | MOUNTING BLOCK (ST) | 4 | 8 | PC
[23 empty] | 20 | 155B9005ACP4 | METALFISA | 2024-12-18 | MPT-2552 | SPACER (ST) | 1 | 2 | PC
[23 empty] | 21 | 84A221358P1 | METALFISA | 2024-12-18 | MPT-2561 | BAR (ST) | 1 | 2 | PC
[23 empty] | 22 | 41A305410P2 | METALFISA | 2024-12-18 | MPT-2562 | BOLT TOGGLE (S/T) | 3 | 6 | PC
[23 empty] | 23 | 41A324616ADP1 | METALFISA | 2024-12-18 | MPT-2573 | PINO DE AÇO | 24 | 48 | PC
[23 empty] | 24 | 84B528055ABP1 | METALFISA | 2024-12-18 | MPT-2643 | TAPE RAIL 84B528055ABP1 | 3 | 6 | PC
[23 empty] | 25 | 84B528055ACP1 | METALFISA | 2024-12-18 | MPT-2676 | TAPE RAIL | 1 | 2 | PC
[23 empty] | 26 | 41B565073AFP1 | METALFISA | 2024-12-18 | MPT-2813 | BLOCK 41B565073AFP1 | 40 | 80 | PC
[23 empty] | 27 | 41B565073AFP2 | METALFISA | 2024-12-18 | MPT-2814 | BLOCK 41B565073AFP2 | 40 | 80 | PC
[23 empty] | 28 | 499A919AYP2 | METALFISA | 2024-12-18 | MPT-2816 | COUPLING STEEL NPT (S/T) | 1 | 2 | PC
[23 empty] | 29 | 84B528055AGP1 | METALFISA | 2024-12-18 | MPT-2818 | TAPE RAIL | 4 | 8 | PC
[23 empty] | 30 | 156B6407BFP99 | METALFISA | 2024-12-18 | MPT-2819 | PLATE | 2 | 4 | PC
[23 empty] | 31 | 84C629745ABP1 | METALFISA | 2024-12-18 | MPT-2820 | TAP BLOCK | 2 | 4 | PC
[23 empty] | 32 | 84C629744ADP1 | METALFISA | 2024-12-18 | MPT-2821 | TAP BLOCK | 1 | 2 | PC
[23 empty] | 33 | 84C629746ABP1 | METALFISA | 2024-12-18 | MPT-2822 | TAP BLOCK | 1 | 2 | PC
[23 empty] | 34 | 84C629744ACP1 | METALFISA | 2024-12-18 | MPT-2823 | TAP BLOCK | 1 | 2 | PC
[23 empty] | 35 | 84C629744AFP1 | METALFISA | 2024-12-18 | MPT-2824 | TAP BLOCK | 1 | 2 | PC
[23 empty] | 36 | 84C629744AFP1 | METALFISA | 2024-12-18 | MPT-2825 | BAR | 2 | 4 | PC
[23 empty] | 37 | 84A213633ABP1 | METALFISA | 2024-12-18 | MPT-2826 | MOUNTING, PAD | 4 | 8 | PC
[23 empty] | 38 | 41B548248AEP1 | METALFISA | 2024-12-18 | MPT-2828 | BLOCK TAP | 2 | 4 | PC
[23 empty] | 39 | 41B548249ACP1 | METALFISA | 2024-12-18 | MPT-2829 | BLOCK TAP | 1 | 2 | PC
[23 empty] | 40 | 41B548249ADP1 | METALFISA | 2024-12-18 | MPT-2830 | BLOCK - TAP | 1 | 2 | PC
[23 empty] | 41 | 156B6407BFP343 | METALFISA | 2024-12-18 | MPT-2831 | PLATE | 1 | 2 | PC
[23 empty] | 42 | 84A215013P1 | METALFISA | 2024-12-18 | MPT-2832 | SPACER | 4 | 8 | PC
[23 empty] | 43 | 155B9001AAP19 | METALFISA | 2024-12-18 | MPT-2833 | PIPE | 1 | 2 | PC
[23 empty] | 44 | 156B1280BCP6 | METALFISA | 2024-12-18 | MPT-2834 | TUBE | 1 | 2 | PC
[23 empty] | 45 | 155B9004ABP12 | METALFISA | 2024-12-18 | MPT-2835 | PIPE | 1 | 2 | PC
[23 empty] | 46 | N405P41B13 | METALFISA | 2024-12-18 | MTA-0394 | ARRUELA PRESSAO 1/4" ZB | 6 | 12 | PC
[23 empty] | 47 | N234P16A | METALFISA/WABTEC | 2024-12-18 | MTA-1168 | PORCA SEXT #10-32UNF - COBRE GE (N234P16A) | 10 | 20 | PC | PARA AS 2 PRIMEIRAS CABINES E/OU AJUSTE DE PROCESSO, APÓS FORNECIMENTO PASSA A SER WABTEC
[23 empty] | 48 | N234P21A | METALFISA/WABTEC | 2024-12-18 | MTA-1170 | PORCA SEXT #1/4-20UNC GE (N234P21A) | 170 | 340 | PC | PARA AS 2 PRIMEIRAS CABINES E/OU AJUSTE DE PROCESSO, APÓS FORNECIMENTO PASSA A SER WABTEC
[23 empty] | 49 | N234P29A | METALFISA/WABTEC | 2024-12-18 | MTA-1171 | PORCA SEXT #1/2-13UNC GE ACOBREADO | 149 | 298 | PC | PARA AS 2 PRIMEIRAS CABINES E/OU AJUSTE DE PROCESSO, APÓS FORNECIMENTO PASSA A SER WABTEC
[23 empty] | 50 | N203P33B | METALFISA | 2024-12-18 | MTA-1197 | PORCA SEXT 5/8" S/T | 4 | 8 | PC
[23 empty] | 51 | N234P25A | METALFISA/WABTEC | 2024-12-18 | MTA-1228 | PORCA SEXT #3/8-16UNC GE COBREADA | 135 | 270 | PC | PARA AS 2 PRIMEIRAS CABINES E/OU AJUSTE DE PROCESSO, APÓS FORNECIMENTO PASSA A SER WABTEC
[23 empty] | 52 | N22P25016B13 | METALFISA | 2024-12-18 | MTA-1314 | PARAF.SEXT 3/8"-16UNC X 1" GRAU 5 ZB | 10 | 20 | PC
[23 empty] | 53 | N22P21012B13 | METALFISA | 2024-12-18 | MTA-1384 | PARAF.SEXT 1/4-20X0,75" UNC - GE GRAU 5 | 6 | 12 | PC
[23 empty] | 54 | N405P43B13 | METALFISA | 2024-12-18 | MTA-1447 | ARRUELA PRESSAO 3/8 ZB | 8 | 16 | PC
[23 empty] | 55 | N22P29028B13 | METALFISA | 2024-12-18 | MTA-1463 | PARAF.1/2"-13 X1.3/4 N22 P29028B13 ZB GRAU 5 | 27 | 54 | PC
[23 empty] | 56 | N405P45B13 | METALFISA | 2024-12-18 | MTA-1465 | ARRUELA PRESSAO 1/2" N405P45B13 ZB | 40 | 80 | PC
[23 empty] | 57 | N234P23A | METALFISA/WABTEC | 2024-12-18 | MTA-1496 | PORCA SEXT #5/16-18UNC GE N234P23A | 12 | 24 | PC | PARA AS 2 PRIMEIRAS CABINES E/OU AJUSTE DE PROCESSO, APÓS FORNECIMENTO PASSA A SER WABTEC
[23 empty] | 58 | N405P47B13 | METALFISA | 2024-12-18 | MTA-1913 | ARRUELA PRESSAO 5/8 ZB | 22 | 44 | PC
[23 empty] | 59 | N234P15A | METALFISA/WABTEC | 2024-12-18 | MTA-2001 | PORCA DE SOLDA SEXT. #8-32UNC COBREADO COD:N234P15A | 3 | 6 | PC | PARA AS 2 PRIMEIRAS CABINES E/OU AJUSTE DE PROCESSO, APÓS FORNECIMENTO PASSA A SER WABTEC
[23 empty] | 60 | N258P39B13 | METALFISA | 2024-12-18 | MTA-2114 | PORCA SEXT #3/8-16UNC GE COBREADA | 4 | 8 | PC
[23 empty] | 61 | N22P23016B13 | METALFISA | 2024-12-18 | MTA-2116 | PARAFUSOS SEXT. 5/16"-18UNC X 25 MM GRAU 5 ZB | 8 | 16 | PC
[23 empty] | 62 | N405P42B13 | METALFISA | 2024-12-18 | MTA-2118 | ARRUELAS DE PRESSÃO Ø 5/16" Z.B NORMA ANSI B18.21.1 (N405P42B13) | 6 | 12 | PC
[23 empty] | 63 | N405P41B13 | METALFISA | 2024-12-18 | MTA-2223 | ARRUELA PRESSAO 1/4" ZB | 96 | 192 | PC
[23 empty] | 64 | 41B560008P11 | METALFISA | 2024-12-18 | MTA-2225 | PORCA PARLOCK 0,25-20 UNC-3B - 41B560008P11 | 14 | 28 | PC
[23 empty] | 65 | 41A323399PF8 | WABTEC | 2024-12-10 | MTA-2226 | PEM FH-032-8 - PR1198 - 41A323399PF8 | 9 | 18 | PC
[23 empty] | 66 | 41A323399PH12 | WABTEC | 2024-12-10 | MTA-2227 | ESTOJO ROSCADO DIMEN 14IN X COMP 34IN 41A323399PH12 | 4 | 8 | PC
[23 empty] | 67 | 41A323399PF12 | WABTEC | 2024-12-10 | MTA-2228 | PRISIONEIRO 1032 X 34 41A323399PF12 | 5 | 10 | PC
[23 empty] | 68 | 41A323399PF20 | WABTEC | 2024-12-10 | MTA-2231 | PARAFUSO SELFCLINCHING DIMEN 1032 X 125IN 41A323399PF20 | 2 | 4 | PC
[23 empty] | 69 | 41A323399PH14 | WABTEC | 2024-12-10 | MTA-2233 | PARAFUSO DIMEN 2520IN X 088IN 41A323399PH14 | 8 | 16 | PC
[23 empty] | 70 | N258P25B13 | METALFISA | 2024-12-18 | MTA-2250 | PORCA SEXT. #3/8" - 16"UNC ZB COD:N258P25B13 | 22 | 44 | PC
[23 empty] | 71 | N22P25020B13 | METALFISA | 2024-12-18 | MTA-2253 | PARAF. SEXT. 3/8"-16UNC X 1 1/4" ZB COD:N22P25020B13 GRAU 5 | 30 | 60 | PC
[23 empty] | 72 | 41A323399PH16 | WABTEC | 2024-12-10 | MTA-2276 | PARAFUSO 2520X100IN 41A323399PH16 | 17 | 34 | PC
[23 empty] | 73 | N22P29024B13 | METALFISA | 2024-12-18 | MTA-2317 | PARAF.SEXT 1/2"-13 X 1,5" UNC ZB - N22P29024B13 GRAU 5 | 4 | 8 | PC
[23 empty] | 74 | N402P42B13 | METALFISA | 2024-12-18 | MTA-2334 | ARRUELA LISA 5/16" ZB N402P42B13 | 6 | 12 | PC
[23 empty] | 75 | N402P13B13 | METALFISA | 2024-12-18 | MTA-2347 | ARRUELAS LISAS 3/8 Z.B ASTM F844 N402P13B13 | 22 | 44 | PC
[23 empty] | 76 | N22P35032B13 | METALFISA | 2024-12-18 | MTA-2358 | PARAF SEXT 3/4X2- 10UNC ZB -N22P35032B13 GRAU 5 ZB | 16 | 32 | PC
[23 empty] | 77 | N22P21014B13 | METALFISA | 2024-12-18 | MTA-2380 | PARAFUSO SEXTAVADO 1/4"-20 X 0,875" UNC | 99 | 198 | PC
[23 empty] | 78 | N22P23064B13 | METALFISA | 2024-12-18 | MTA-2394 | PARAF.SEXT 5/16''X4"-18UNC - N22P23064B13 GRAU 5 | 2 | 4 | PC
[23 empty] | 79 | N169P23016A | METALFISA/WABTEC | 2024-12-18 | MTA-2581 | PARAFUSO 5/16"-18UNC X 1" COBREADO CONF.DES. N169P23016A | 4 | 8 | PC | PARA AS 2 PRIMEIRAS CABINES E/OU AJUSTE DE PROCESSO, APÓS FORNECIMENTO PASSA A SER WABTEC
[23 empty] | 80 | N668P16010B13 | METALFISA | 2024-12-18 | MTA-2582 | PARAFUSO SEXTAVADO FENDA #10-32 UNF X 5/8" ZB - N668P16010B13 | 4 | 8 | PC
[23 empty] | 81 | N22P25032B13 | METALFISA | 2024-12-18 | MTA-2584 | PARAF. SEXT. 3/8"-16UNC X 2" ZB COD:N22P25032B13 GRAU 5 | 18 | 36 | PC
[23 empty] | 82 | N22P25024B13 | METALFISA | 2024-12-18 | MTA-2854 | PARAFUSO SEXT. 3/8 X 1.1/2 GRAU 5 | 6 | 12 | PC
[23 empty] | 83 | 84A212345ABP1 | WABTEC | 2024-12-10 | MTA-3026 | DOBRADICA ASM CONST POR EIXO CENTRAL ACO BAIXO CARBONO/BUCHA DE FIXACAO 84A212345ABP1 | 2 | 4 | PC
[23 empty] | 84 | N169P16012A | METALFISA/WABTEC | 2024-12-18 | MTA-3027 | PARAFUSO DE SOLDA #10 32 X 3/4 COBREADO | 4 | 8 | PC | PARA AS 2 PRIMEIRAS CABINES E/OU AJUSTE DE PROCESSO, APÓS FORNECIMENTO PASSA A SER WABTEC
[23 empty] | 85 | N169P25008A | METALFISA/WABTEC | 2024-12-18 | MTA-3029 | PARAFUSO DE SOLDA 3/8 16X1/2 COBREADO N169P25008A | 4 | 8 | PC | PARA AS 2 PRIMEIRAS CABINES E/OU AJUSTE DE PROCESSO, APÓS FORNECIMENTO PASSA A SER WABTEC
[23 empty] | 86 | N169P25016A | METALFISA/WABTEC | 2024-12-18 | MTA-3030 | PARAFUSO WLD 3/8 16 X 1 N169P25016A | 49 | 98 | PC | PARA AS 2 PRIMEIRAS CABINES E/OU AJUSTE DE PROCESSO, APÓS FORNECIMENTO PASSA A SER WABTEC
[23 empty] | 87 | N169P29012A | METALFISA/WABTEC | 2024-12-18 | MTA-3031 | PARAFUSO DE SOLDA 1/2 13X3/4 COBREADO N169P29012A | 15 | 30 | PC | PARA AS 2 PRIMEIRAS CABINES E/OU AJUSTE DE PROCESSO, APÓS FORNECIMENTO PASSA A SER WABTEC
[23 empty] | 88 | N22P29012B13 | METALFISA | 2024-12-18 | MTA-3045 | PARAFUSO CAB SEXTA 12IN13X34IN GRAU 5 | 7 | 14 | PC
[23 empty] | 89 | N22P29020B13 | METALFISA | 2024-12-18 | MTA-3046 | PARAFUSO 1/2-13UNCX1 1 1/4 GRAU 5 N22P29020B13 | 17 | 34 | PC
[23 empty] | 90 | 41B560008P16 | METALFISA | 2024-12-18 | MTA-3073 | PORCA PARLOCK 3/8" UNC ZB - 41B560008P16 | 24 | 48 | PC
[23 empty] | 91 | N169P21014A | METALFISA/WABTEC | 2024-12-18 | MTA-3082 | PARAF. SOLDA # 1/4"-20UNC X 7/8" COBREADO COD: N169P21014A | 12 | 24 | PC | PARA AS 2 PRIMEIRAS CABINES E/OU AJUSTE DE PROCESSO, APÓS FORNECIMENTO PASSA A SER WABTEC
[23 empty] | 92 | N22P29048B13 | METALFISA | 2024-12-18 | MTA-3090 | PARAF SEXT 1/2"-13UNCX3" J409 GRAU 5 ZB | 3 | 6 | PC
[23 empty] | 93 | N22P29044B13 | METALFISA | 2024-12-18 | MTA-3091 | PARAF SEXT 1/2"-13UNCX2.3/4" J409 GRAU 5 ZB N22P29044B13 | 6 | 12 | PC
[23 empty] | 94 | N22P23024B13 | METALFISA | 2024-12-18 | MTA-3130 | PARAF.SEXT 5/16 18UNC 1.1/2 N22P23024B13 | 4 | 8 | PC
[23 empty] | 95 | N402AP41B13 | METALFISA | 2024-12-18 | MTA-3148 | ARRUELA LISA 1/4" ZB -N402AP41B13 | 28 | 56 | PC
[23 empty] | 96 | 41A323399PJ16 | WABTEC | 2024-12-10 | MTA-3158 | PARAFUSO 3118X100IN 41A323399PJ16 | 4 | 8 | PC
[23 empty] | 97 | N237P29B13 | METALFISA | 2024-12-18 | MTA-3160 | PORCA BORBOLETA #1/2"-13UNC ZB(N237P29B13) | 3 | 6 | PC
[23 empty] | 98 | N22P29052B13 | METALFISA | 2024-12-18 | MTA-3161 | PARAF.SEXT 1/2X13 UNC X3 1/4"" - GE GRAU 5 ZB (N22P29052B13) | 2 | 4 | PC
[23 empty] | 99 | N22P25018B13 | METALFISA | 2024-12-18 | MTA-3164 | PARAF.SEXT 3/8X16 UNC X1 1/8" - GE GRAU 5 | 4 | 8 | PC
[23 empty] | 100 | N402AP11B13 | METALFISA | 2024-12-18 | MTA-3165 | ARRUELA LISA 1/4" ZB (N402AP11B13) | 6 | 12 | PC
[23 empty] | 101 | N258P35B13 | METALFISA | 2024-12-18 | MTA-3166 | PORCA SEXT. #3/4" - 10"UNC ZB COD:(N258P35B13) | 10 | 20 | PC
[23 empty] | 102 | N22P21028B13 | METALFISA | 2024-12-18 | MTA-3168 | PARAF. SEXT. 1/4"-20UNC X 1 3/4 COD: N22P21028B13 GRAU 5 ZB | 14 | 28 | PC
[23 empty] | 103 | 41A324301ABP1 | METALFISA | 2024-12-18 | MTA-3169 | FECHO 41A324301ABP1 - FORNEC. CLIENTE | 16 | 32 | PC
[23 empty] | 104 | 41A324301ACP1 | METALFISA | 2024-12-18 | MTA-3170 | FECHO 41A324301ACP1 | 16 | 32 | PC
[23 empty] | 105 | N509P2524B13 | METALFISA | 2024-12-18 | MTA-3178 | PINO ELASTICO 1/4"X1 1/2" MM ZB N509P2524B13 | 3 | 6 | PC
[23 empty] | 106 | 41A323399PJ14 | WABTEC | 2024-12-10 | MTA-3180 | 41A323399PJ14 - FORNEC. CLIENTE | 6 | 12 | PC
[23 empty] | 107 | 41A323399PJ24 | WABTEC | 2024-12-10 | MTA-3181 | PRISIONEIRO 41A323399PJ24 | 2 | 4 | PC
[23 empty] | 108 | 499A918BAP6 | WABTEC | 2024-12-10 | MTA-3193 | PORCA P TRAVA DIA 1 1/2 499A918BAP6 | 2 | 4 | PC
[23 empty] | 109 | 499A918BAP2 | WABTEC | 2024-12-10 | MTA-3194 | PORCA P TRAVA DIA 12 499A918BAP2 | 7 | 14 | PC
[23 empty] | 110 | 499A918BAP3 | WABTEC | 2024-12-10 | MTA-3195 | PORCA TRAVA DE ACO 34 499A918BAP3 | 1 | 2 | PC
[23 empty] | 111 | 499A918BAP8 | WABTEC | 2024-12-10 | MTA-3196 | PORCA P CONDUITE 499A918BAP8 | 2 | 4 | PC
[23 empty] | 112 | 499A918BAP4 | WABTEC | 2024-12-10 | MTA-3197 | PORCA TRAVA DIAMETRO 1IN 499A918BAP4 | 4 | 8 | PC
[23 empty] | 113 | N258P33B13 | METALFISA | 2024-12-18 | MTA-3202 | PORCA SEXT 5/8"-11 UNC NORMA ANSI B18.2.2 GE (REF. N258P33B13) | 1 | 2 | PC
[23 empty] | 114 | N169P25032A | METALFISA/WABTEC | 2024-12-18 | MTA-3271 | PARAF. DE SOLDA 3/8 16UNC X 2" COBREADO | 3 | 6 | PC | PARA AS 2 PRIMEIRAS CABINES E/OU AJUSTE DE PROCESSO, APÓS FORNECIMENTO PASSA A SER WABTEC
[23 empty] | 115 | N22P25064B13 | METALFISA | 2024-12-18 | MTA-3288 | PARAF.SEXT 3/8"-16UNC X 4" GRAU 5 ZB | 2 | 4 | PC
[23 empty] | 116 | 494A120P24 | METALFISA | 2024-12-18 | MTA-3457 | DOBRADICA ESTAMPADA PIANO HMPL 1350X38 #14 - COD. 12MH1338 | 8 | 16 | PC
[23 empty] | 117 | N169P25020A | METALFISA/WABTEC | 2024-12-18 | MTA-3552 | PARAF. DE SOLDA 3/8 16UNC X 1 1/4" COBREADO | 4 | 8 | PC | PARA AS 2 PRIMEIRAS CABINES E/OU AJUSTE DE PROCESSO, APÓS FORNECIMENTO PASSA A SER WABTEC
[23 empty] | 118 | N22P23020B13 | METALFISA | 2024-12-18 | MTA-3569 | PARAF.SEXT 5/16 18UNC 1.1/4 N22P23020B13 | 4 | 8 | PC
[23 empty] | 119 | N22P29072B13 | METALFISA | 2024-12-18 | MTA-3570 | PARAF SEXT 1/2"-13UNCX4.1/2" J409 GRAU 5 ZB N22P29072B13 | 9 | 18 | PC
[23 empty] | 120 | N22P29084B13 | METALFISA | 2024-12-18 | MTA-3571 | PARAF.SEXT 1/2-13UNC X5 1/4" ROSCA PARCIAL - GE GRAU 5 ZB N22P29084B13 | 3 | 6 | PC
[23 empty] | 121 | 41A323399PJ12 | WABTEC | 2024-12-10 | MTA-3575 | PEM FH-0518-12 -5/16"-18UNC - COD.WABTEC 41A323399PJ12 | 9 | 18 | PC
[23 empty] | 122 | 84C633020P9 | WABTEC | 2024-12-10 | MTA-3576 | WASH 84C633020P9 | 3 | 6 | PC
[23 empty] | 123 | 499A918BAP9 | WABTEC | 2024-12-10 | MTA-3577 | PORCA P CONDUITE 499A918BAP9 | 2 | 4 | PC
[23 empty] | 124 | N22P21018B13 | METALFISA | 2024-12-18 | MTA-3578 | PARAF. SEXT. 1/4" -20UNC X 1 1/8" ZB COD: GRAU 5 N22P21018B13 | 2 | 4 | PC
[23 empty] | 125 | N22P29060B13 | METALFISA | 2024-12-18 | MTA-3579 | PARAF SEXT 1/2"-13UNCX3.3/4" J409 GRAU 5 ZB N22P29060B13 | 1 | 2 | PC
[23 empty] | 126 | 84C604190ABG1 | WABTEC | 2024-12-10 | MTA-3596 | BAFFLE ASM | 1 | 2 | PC
[23 empty] | 127 | 84C604190G1 | WABTEC | 2024-12-10 | MTA-3597 | BAFFLE ASM 84C604190G1 | 2 | 4 | PC
[23 empty] | 128 | 84C604190ABG2 | WABTEC | 2024-12-10 | MTA-3598 | BAFFLE ASM 84C604190ABG2 | 1 | 2 | PC
[23 empty] | 129 | 84B519723ABP1 | WABTEC | 2024-12-10 | MTA-NOVO-1 | LENS | 6 | 12 | PC
[23 empty] | 130 | N402P45B13 | METALFISA | 2024-12-18 | MTA-NOVO-2 | ARRUELA LISA 1/2 ZB N402P45B13 | 40 | 80 | PC
[23 empty] | 131 | N22P33020B13 | METALFISA | 2024-12-18 | MTA-NOVO-3 | PARAFUSO SEXTAVADO 5/8" -11 UNC X 1.1/4" ZB N22P33020B13 | 22 | 44 | PC
[23 empty] | 132 | 84C623279AEP1 | WABTEC | 2024-12-10 | MTA-NOVO-4 | LABEL 84C623279AEP1 | 1 | 2 | PC
[23 empty] | 133 | 84C623279AEP2 | WABTEC | 2024-12-10 | MTA-NOVO-5 | LABEL 84C623279AEP2 | 1 | 2 | PC
[23 empty] | 134 | - | METALFISA | 2024-12-10 | MTB-0033 | BARRA RED ACO 1020 TREF - 3/16"06MTS | 0.071429 | 0.14286 | PC
[23 empty] | 135 | - | METALFISA | 2024-12-10 | MTB-0057 | BARRA RED ACO 1020 TREF - 3/8"06MTS | 2.1131 | 4.2263 | PC
[23 empty] | 136 | - | METALFISA | 2024-12-10 | MTB-0168 | BARRA RED ACO 1020 TREF - 5/16"06MTS | 18.117 | 36.2339 | PC
[23 empty] | 137 | - | METALFISA | 2024-12-10 | MTB-0173 | BARRA ROSCADA ACO 1020 5/8" ST - 01MT | 0.18254 | 0.36508 | PC
[23 empty] | 138 | - | METALFISA | 2024-12-10 | MTB-0466 | TUBO HIDRAULICO AÇO SAE J524/J525 Ø 1" # 2,5 MM (6MT) | 0.073925 | 0.14785 | PC
[23 empty] | 139 | - | METALFISA | 2024-12-10 | MTB-0467 | BARRA ACO METALON 127 (5") X 76,2(3") X 4,75(3/16") (6MT) | 0.25 | 0.5 | PC
[23 empty] | 140 | - | METALFISA | 2024-12-10 | MTB-0468 | BARRA ACO METALON 2"(50,8)X2"(50,8)X0,095"(#2,4MM)(6MT) | 1 | 2 | PC
[23 empty] | 141 | - | METALFISA | 2024-12-10 | MTB-0469 | BARRA ACO METALON 50,8 (2") X 76,2(3") X 4,75(3/16") (6MT) | 2.3333 | 4.6667 | PC
[23 empty] | 142 | - | METALFISA | 2024-12-10 | MTB-0470 | BARRA ACO METALON 50,8 (2") X 101,8(4") X 3(1/8") (6MT) | 0.33333 | 0.66667 | PC
[23 empty] | 143 | - | METALFISA | 2024-12-10 | MTB-0471 | TUBO ACO 1020 4" # 1/8 (3,17MM) X 6000 | 0.0071942 | 0.014388 | PC
[23 empty] | 144 | - | METALFISA | 2024-12-10 | MTB-0472 | TUBO HIDRAULICO AÇO SAE J524/J525 Ø 3/4" # 2,5 MM (6MT) | 0.014706 | 0.029412 | PC
[23 empty] | 145 | - | METALFISA | 2024-12-10 | MTB-NOVO-1 | TUBO HIDRAULICO AÇO SAE J524/J525 Ø 1" # 3 MM (6MT) | 0.027397 | 0.054795 | PC | AVALIAR CURVA NO MERCADO 45º REDONDO Ø1" #3 MM
[23 empty] | 146 | - | METALFISA | 2024-12-10 | MTC-1261 | CH ACO 1010 FF(1.50MM)-1200X3000 | 2.1258 | 4.2515 | PC
[23 empty] | 147 | - | METALFISA | 2024-12-10 | MTC-0124 | CH ACO 1006/1008 FQ(3.00MM)DO-1200X3000 | 14.2565 | 28.5131 | PC
[23 empty] | 148 | - | METALFISA | 2024-12-10 | MTC-0257 | CH ACO 1006/1008 FQ(4.50MM)DO-1200X3000 | 0.44113 | 0.88226 | PC
[23 empty] | 149 | - | METALFISA | 2024-12-10 | MTC-0474 | CH ACO ASTM-A572 GRAU 50 FQ (7.94MM) DO - 1200X3000 | 0.057453 | 0.11491 | PC
[23 empty] | 150 | - | METALFISA | 2024-12-10 | MTC-0504 | CH ACO 1006/1008 FQ(3.00MM)DO-1500X3000 | 5 | 10 | PC
[23 empty] | 151 | - | METALFISA | 2024-12-10 | MTC-0578 | CH ACO A36 FQ(25.4MM)-1200X2000 | 0.00016504 | 0.00033009 | PC
[23 empty] | 152 | - | METALFISA | 2024-12-10 | MTC-0585 | CH ACO ASTM-A572 GRAU 50 (4.75MM) DO - 1200X3000 | 0.99959 | 1.9992 | PC
[23 empty] | 153 | - | METALFISA | 2024-12-10 | MTC-0648 | CH ACO 1006/1008 FQ(2.25MM)DO-1200X3000 | 18.4566 | 36.9131 | PC
[23 empty] | 154 | - | METALFISA | 2024-12-10 | MTC-0855 | CH PERF.ACO#18-1200X3000F4,00EC4,76- ALTERNADO | 1.6868 | 3.3736 | PC
[23 empty] | 155 | - | METALFISA | 2024-12-10 | MTC-0870 | CH ACO ASTM-A572 GRAU 50 (3.00MM) DO - 1200X3000 | 0.625 | 1.25 | PC
[23 empty] | 156 | - | METALFISA | 2024-12-10 | MTC-0871 | CH ACO 1006/1008 FQ(2.25MM)DO-1500X3000 | 1 | 2 | PC
[23 empty] | 157 | - | METALFISA | 2024-12-10 | MTC-1122 | CH ACO 1008/1015 FQ(6.35MM) DO - 1200X3000 | 0.3057 | 0.6114 | PC
[23 empty] | 158 | - | METALFISA | 2024-12-10 | MTC-1159 | CH PERF.ACO#16-1200X3000F4,00EC4,76- ALTERNADO | 0.11905 | 0.2381 | PC
[23 empty] | 159 | - | METALFISA | 2024-12-10 | MTC-1173 | CH ACO A36 FQ(15.87MM)-1200X3000 | 0.00010211 | 0.00020421 | PC
[23 empty] | 160 | - | METALFISA | 2024-12-10 | MTC-1245 | CH ACO ASTM-A572 GRAU 50 (6.0MM) DO - 1200X3000 | 0.15333 | 0.30667 | PC
[23 empty] | 161 | 497A806P57 | METALFISA | 2024-12-18 | MTI-0339 | ADESIVO UNIV BRASCOPLAST STANDARD 75 G | 0.3 | 0.6 | PC
[23 empty] | 162 | 497A806P47 | METALFISA | 2024-12-18 | MTI-0450 | ADESIVO NEUTRO 3M - 1357 - GL 3,7 LTS | A/R | A/R | PC
[23 empty] | 163 | 497A806P27 | WABTEC | 2024-12-10 | MTI-0611 | MASSA PARA CALAFETAR 75AM 497A806P27 | 25 | 50 | PC
[23 empty] | 164 | 84A202035P1 | METALFISA | 2024-12-18 | MTT-0140 | TINTA VERDE OLIVA LIQ.PRIMER GL 3,6L | 24.5845 | 49.1689 | LT
[23 empty] | 165 | 84A202035P1 | METALFISA | 2024-12-18 | MTT-0141 | DILUENTE NR 905 C/05LTS | 4.9169 | 9.8338 | LT
[23 empty] | 166 | 84A202035P6 | METALFISA | 2024-12-18 | MTT-0272 | CATALIZADOR POLANE 234 COMP. B - 0,90ML | 4.3572 | 8.7143 | LT
[23 empty] | 167 | 84A202035P6 | METALFISA | 2024-12-18 | MTT-0159 | TINTA MARRON LIQ.POLANE234 AC COM.A - 2,70LT | 13.0715 | 26.143 | LT
[23 empty] | 168 | 84A202035P6 | METALFISA | 2024-12-18 | MTT-0160 | DILUENTE N 920 C/05LTS | 3.4857 | 6.9715 | LT
Note on AD655: [Comentário encadeado] Sua versão do Excel permite que você leia este comentário encadeado, no entanto, as edições serão removidas se o arquivo for aberto em uma versão mais recente do Excel. Saiba mais: https://go.microsoft.com/fwlink/?linkid=870924 Comentário: POR SER APENAS UM GABARITO A SER FEITO , CONSIDERADO CONSUMO 0,05